## 焼却
都道府県コード | 都道府県名 | 地方公共団体コード | 施設コード | 地方公共団体名 | 管理者名(民間施設) | 代表者名 (民間施設) | 施設名称 | 年間処理量 (t/年度) | 資源化量 (t/年度) | 焼却対象廃棄物 | 施設の種類 | 処理方式 | 炉型式 | 処理能力(t/日) | 炉数 | 使用開始年度 | 余熱利用の状況 | 発電能力(kW) | 発電効率(％) | 総発電量 (MWh) | 灰処理設備の 有無（焼却灰） | 灰処理設備の 有無（飛灰） | 運転管理の体制 | 施設の改廃等 | kari産廃混合有無 | 一廃割合 | 確認事項 | 民間一廃相当能力 | 集計用処理方式 | 能力区分 | 備考
30 | 和歌山県 | 30201 | 30-201-01-001 | 和歌山市 | － | － | 和歌山市青岸エネルギーセンター | 102062 | 0 | 混合ごみ 直搬搬入ごみ 粗大ごみ | 焼却 | ストーカ式(可動) | 全連続運転 | 400 | 2 | 1986 | 場内温水 場内蒸気 場内発電 場外発電 | 3000 | 9.9 | 21658 | 薬剤処理 | 薬剤処理 | 直営 |  |  | 有 | 99.9 |  | ストーカ式(可動) | ⑤600t未満
30 | 和歌山県 | 30201 | 30-201-01-004 | 和歌山市 | － | － | 和歌山市青岸クリーンセンター | 76173 | 523 | 混合ごみ 可燃ごみ 直搬搬入ごみ 粗大ごみ | 焼却 | 流動床式 | 全連続運転 | 320 | 2 | 1998 | 場内温水 場内発電 場外発電 | 3500 | 9 | 18268 | 無し | ｾﾒﾝﾄ固化 薬剤処理 | 一部委託 |  |  | 無 |  |  | 流動床式 | ⑤600t未満
30 | 和歌山県 | 30201 | 30-201-01-005 | 和歌山市 | － | － | 和歌山市第２工場 |  |  | 混合ごみ 直搬搬入ごみ 粗大ごみ | 焼却 | ストーカ式(可動) | 全連続運転 | 360 | 2 | 1975 | 場内温水 | 0 | 0 | 0 | 無し | 無し | 直営 | 休止 |  | 無 |  |  | ストーカ式(可動) | ⑤600t未満
30 | 和歌山県 | 30202 | 30-202-01-001 | 海南市 | － | － | 海南市クリーンセンター | 19110 | 0 | 可燃ごみ 粗大ごみ 処理残渣 | 焼却 | 流動床式 | 全連続運転 | 150 | 2 | 1984 | 場内温水 | 0 | 0 | 0 | 無し | 薬剤処理 | 直営 |  |  | 有 | 95.9 |  | 流動床式 | ④300t未満
30 | 和歌山県 | 30203 | 30-203-01-001 | 橋本市 | － | － | 橋本市クリーンセンター | 13647 | 45 | 可燃ごみ | 焼却 | 流動床式 | 准連続運転 | 90 | 2 | 1987 | 場内温水 場外温水 | 0 | 0 | 0 | 無し | 薬剤処理 | 直営 |  |  | 無 |  |  | 流動床式 | ③100t未満
30 | 和歌山県 | 30206 | 30-206-01-001 | 田辺市 | － | － | 田辺市ごみ処理場 | 22840 | 662 | 可燃ごみ 粗大ごみ | 焼却 | 流動床式 | 准連続運転 | 100 | 2 | 1996 | 場内温水 | 0 | 0 | 0 | 無し | ｾﾒﾝﾄ固化 薬剤処理 | 委託 |  |  | 無 |  |  | 流動床式 | ④300t未満
30 | 和歌山県 | 30207 | 30-207-01-001 | 新宮市 | － | － | 新宮市クリーンセンター | 10444 | 1781 | 可燃ごみ | 焼却 | ストーカ式(可動) | 准連続運転 | 49 | 2 | 2002 | 場内温水 | 0 | 0 | 0 | 無し | 薬剤処理 | 委託 |  |  | 無 |  |  | ストーカ式(可動) | ②50t未満
30 | 和歌山県 | 30301 | 30-301-01-001 | 下津町 | － | － | 下津町清掃センター | 4173 | 403 | 可燃ごみ 直搬搬入ごみ | 焼却 | ストーカ式(可動) | バッチ運転 | 30 | 2 | 1984 | 無し | 0 | 0 | 0 | 無し | 無し | 委託 |  |  | 無 |  |  | ストーカ式(可動) | ②50t未満
30 | 和歌山県 | 30303 | 30-303-01-001 | 美里町 | － | － | 美里町塵芥処理場 |  |  | その他 | 焼却 | 固定床式 | バッチ運転 | 0 | 1 | 1993 | 無し | 0 | 0 | 0 | 無し | 無し | 直営 | 休止 | ●処理能力が未記入です。 | 無 |  |  | 固定床式 | ①30t未満
30 | 和歌山県 | 30321 | 30-321-01-001 | 打田町 | － | － | 打田町美化センター | 4164 | 0 | 可燃ごみ 直搬搬入ごみ | 焼却 | ストーカ式(可動) | バッチ運転 | 15 | 2 | 1973 | 無し | 0 | 0 | 0 | 無し | ｾﾒﾝﾄ固化 | 一部委託 |  |  | 無 |  |  | ストーカ式(可動) | ①30t未満
30 | 和歌山県 | 30322 | 30-322-01-001 | 粉河町 | － | － | 粉河町じん芥処理場 | 3995 | 125 | 可燃ごみ | 焼却 | ストーカ式(可動) | バッチ運転 | 20 | 2 | 1972 | 無し | 0 | 0 | 0 | 無し | ｾﾒﾝﾄ固化 | 直営 |  |  | 無 |  |  | ストーカ式(可動) | ①30t未満
30 | 和歌山県 | 30323 | 30-323-01-001 | 那賀町 | － | － | 那賀町アメニティセンター | 2810 | 0 | 可燃ごみ 直搬搬入ごみ | 焼却 | ストーカ式(可動) | バッチ運転 | 20 | 2 | 1995 | 無し | 0 | 0 | 0 | 無し | ｾﾒﾝﾄ固化 薬剤処理 | 直営 |  |  | 無 |  |  | ストーカ式(可動) | ①30t未満
30 | 和歌山県 | 30326 | 30-326-01-001 | 岩出町 | － | － | 岩出クリーンセンター | 14770 | 0 | 可燃ごみ | 焼却 | 流動床式 | 准連続運転 | 60 | 2 | 1983 | 場内温水 | 0 | 0 | 0 | 無し | 薬剤処理 | 直営 |  |  | 無 |  |  | 流動床式 | ③100t未満
30 | 和歌山県 | 30342 | 30-342-01-001 | 高野口町 | － | － | 高野口町清掃センター | 6210 | 406 | 可燃ごみ 直搬搬入ごみ | 焼却 | ストーカ式(可動) | バッチ運転 | 30 | 2 | 1982 | 無し | 0 | 0 | 0 | 無し | 薬剤処理 | 直営 |  |  | 有 | 10 |  | ストーカ式(可動) | ②50t未満
30 | 和歌山県 | 30344 | 30-344-01-001 | 高野町 | － | － | 高野町じん芥処理センター | 2380 |  | 可燃ごみ 直搬搬入ごみ | 焼却 | 流動床式 | バッチ運転 | 15 | 1 | 1991 | 場内温水 |  | 0 | 0 | 無し | 薬剤処理 | 委託 |  |  | 有 | 88 |  | 流動床式 | ①30t未満
30 | 和歌山県 | 30345 | 30-345-01-001 | 花園村 | － | － | 花園村一般廃棄物焼却炉 | 126 |  | 可燃ごみ | 焼却 | その他 | バッチ運転 | 1 | 1 | 1992 | 無し | 0 | 0 | 0 | 無し | 無し | 委託 |  |  | 無 |  |  | その他 | ①30t未満
30 | 和歌山県 | 30401 | 30-401-01-001 | 白浜町 | － | － | 白浜町清掃センター | 11535 | 40 | 可燃ごみ 直搬搬入ごみ 処理残渣 | 焼却 | 流動床式 | 准連続運転 | 55 | 2 | 1995 | 場内温水 その他 | 0 | 0 | 0 | 無し | ｾﾒﾝﾄ固化 薬剤処理 | 委託 |  |  | 有 | 3.2 |  | 流動床式 | ③100t未満
30 | 和歌山県 | 30405 | 30-405-01-001 | 日置川町 | － | － | 日置川町ごみ焼却場 | 1459 | 0 | 可燃ごみ 直搬搬入ごみ | 焼却 | ストーカ式(可動) | バッチ運転 | 12 | 2 | 1990 | 無し | 0 | 0 | 0 | 無し | ｾﾒﾝﾄ固化 | 一部委託 |  |  | 無 |  |  | ストーカ式(可動) | ①30t未満
30 | 和歌山県 | 30406 | 30-406-01-001 | すさみ町 | － | － | すさみ町ごみ焼却場 | 1820 | 0 | 可燃ごみ | 焼却 | ストーカ式(可動) | バッチ運転 | 15 | 2 | 1987 | 無し | 0 | 0 | 0 | ｾﾒﾝﾄ固化 | ｾﾒﾝﾄ固化 | 直営 |  |  | 無 |  |  | ストーカ式(可動) | ①30t未満
30 | 和歌山県 | 30407 | 30-407-01-001 | 串本町 | － | － | 串本町ごみ焼却場 | 4914 | 733 | 可燃ごみ 直搬搬入ごみ | 焼却 | ストーカ式(可動) | バッチ運転 | 35 | 2 | 1985 | 場内温水 | 0 | 0 | 0 | 無し | 薬剤処理 | 委託 |  |  | 無 |  |  | ストーカ式(可動) | ②50t未満
30 | 和歌山県 | 30421 | 30-421-01-001 | 那智勝浦町 | － | － | 那智勝浦町清掃管理事務所(那智勝浦町クリーンセンター） | 3792 | 0 | 可燃ごみ 直搬搬入ごみ 処理残渣 | 焼却 | 流動床式 | 准連続運転 | 25 | 2 | 1991 | 場内温水 | 0 | 0 | 0 | 無し | 薬剤処理 | 委託 |  |  | 無 |  |  | 流動床式 | ①30t未満
30 | 和歌山県 | 30421 | 30-421-01-002 | 那智勝浦町 | － | － | 那智勝浦町清掃管理事務所（那智勝浦町クリーンセンター） | 3791 | 0 | 可燃ごみ 直搬搬入ごみ 処理残渣 | 焼却 | 流動床式 | 准連続運転 | 25 | 2 | 1991 | 場内温水 | 0 | 0 | 0 | 無し | 薬剤処理 | 委託 |  |  | 無 |  |  | 流動床式 | ①30t未満
30 | 和歌山県 | 30864 | 30-864-01-001 | 御坊周辺広域市町村圏組合 | － | － | 御坊周辺広域市町村圏組合御坊広域清掃センター | 21519 | 0 | 可燃ごみ 直搬搬入ごみ 処理残渣 | 焼却 | 流動床式 | 准連続運転 | 98 | 2 | 1998 | 無し | 0 | 0 | 0 | 無し | 薬剤処理 その他 | 直営 |  |  | 無 |  |  | 流動床式 | ③100t未満
30 | 和歌山県 | 30867 | 30-867-01-001 | 南部町南部川村環境衛生事務組合 | － | － | 南部町南部川村環境衛生事務組合塵芥処理施設 | 4149 |  | 可燃ごみ | 焼却 | ストーカ式(可動) | バッチ運転 | 20 | 1 | 1972 | 無し |  |  |  | 無し | 無し | 一部委託 |  |  | 無 |  |  | ストーカ式(可動) | ①30t未満
30 | 和歌山県 | 30868 | 30-868-01-001 | 上富田町大塔村中辺路町清掃施設組合 | － | － | 上富田町大塔村中辺路町清掃施設組合上大中クリーンセンター | 4559 | 0 | 可燃ごみ 直搬搬入ごみ | 焼却 | ストーカ式(可動) | バッチ運転 | 22 | 2 | 1987 | 無し | 0 | 0 | 0 | 無し | 薬剤処理 | 直営 |  |  | 無 |  |  | ストーカ式(可動) | ①30t未満
30 | 和歌山県 | 30880 | 30-880-01-001 | 有田周辺広域圏事務組合 | － | － | 有田周辺広域圏事務組合環境センター | 16760 |  | 可燃ごみ 不燃ごみ 資源ごみ 粗大ごみ | 焼却 | ストーカ式(可動) | 全連続運転 | 100 | 2 | 2000 | 無し | 0 | 0 | 0 | 無し | 薬剤処理 | 委託 |  |  | 無 |  |  | ストーカ式(可動) | ④300t未満
30 | 和歌山県 | 30891 | 30-891-01-001 | 熊野川地域広域組合 | － | － | 熊野川清掃センター | 1700 | 0 | 可燃ごみ 直搬搬入ごみ | 焼却 | ストーカ式(可動) | バッチ運転 | 10 | 1 | 1991 | 無し | 0 | 0 | 0 | 無し | 薬剤処理 | 直営 |  |  | 無 |  |  | ストーカ式(可動) | ①30t未満

## 高速堆肥化
都道府県コード | 都道府県名 | 地方公共団体コード | 施設コード | 地方公共団体名 | 管理者名(民間施設) | 代表者名 (民間施設) | 施設名 | 年間処理量(t/年度) | 堆肥製造量(t/年度) | 処理対象廃棄物 | 処理能力(t/日) | 使用開始年度 | 運転管理 | 施設の改廃等

## 粗大
都道府県コード | 都道府県名 | 地方公共団体コード | 施設コード | 地方公共団体名 | 管理者名(民間施設) | 代表者 (民間施設) | 施設名 | 年間処理量(t/年度) | 資源回収量(t/年度) | 処理対象廃棄物 | 処理方式 | 処理能力(t/日) | 使用開始年度 | 運転管理 | 施設の改廃等
30 | 和歌山県 | 30201 | 30-201-03-001 | 和歌山市 | － | － | 和歌山市青岸エネルギーセンター | 3572 | 2135 | 直接搬入ごみ 粗大ごみ | 破砕 | 75 | 1986 | 直営
30 | 和歌山県 | 30207 | 30-207-03-001 | 新宮市 | － | － | 新宮市クリーンセンター | 291 | 279 | 粗大ごみ | 破砕 | 1 | 2002 | 委託
30 | 和歌山県 | 30862 | 30-862-03-001 | 貴志川桃山清掃施設組合 | － | － | 貴志川桃山清掃施設組合不燃物処理施設 | 664 | 593 | 資源ごみ 直接搬入ごみ 粗大ごみ | 圧縮 | 10 | 1983 | 直営
30 | 和歌山県 | 30880 | 30-880-03-001 | 有田周辺広域圏事務組合 | － | － | 有田周辺広域圏事務組合環境センター | 3517 | 501 | 不燃ごみ 粗大ごみ | 破砕 | 30 | 1981 | 委託
30 | 和歌山県 | 30891 | 30-891-03-001 | 熊野川広域清掃施設組合 | － | － | 熊野川広域清掃施設組合熊野川清掃センター | 360 | 312 | 不燃ごみ | 併用 | 4 | 1992 | 直営

## 資源化
都道府県コード | 都道府県名 | 地方公共団体コード | 施設コード | 地方公共団体 | 管理者名(民間施設) | 代表者 (民間施設) | 施設名 | 年間処理量 (t/年度) | 資源回収量 (t/年度) | 処理対象廃棄 | 処理内容 | 処理能力(t/日) | 使用開始年度 | 運転管理 | 施設の改廃等
30 | 和歌山県 | 30207 | 30-207-04-001 | 新宮市 | － | － | 新宮市クリーンセンター | 1408 | 1227 | 不燃ごみ 資源ごみ 直接搬入ごみ | 選別 圧縮・梱包 | 4.53 | 2002 | 一部委託
30 | 和歌山県 | 30322 | 30-322-04-001 | 粉河町 | － | － | 粉河町じん芥処理場 | 125 | 125 | 資源ごみ | 選別 圧縮・梱包 | 10 | 1972 | 直営
30 | 和歌山県 | 30387 | 30-387-04-001 | 龍神村 | － | － | 龍神村リサイクルセンター | 72 | 72 | 資源ごみ | 選別 圧縮・梱包 | 2 | 1993 | 一部委託
30 | 和歌山県 | 30401 | 30-401-04-001 | 白浜町 | － | － | 白浜町カレット選別棟 | 165 | 165 | 資源ごみ 直接搬入ごみ | 選別 | 3 | 1995 | 直営
30 | 和歌山県 | 30401 | 30-401-04-003 | 白浜町 | － | － | 白浜町リサイクルプラザ | 1924 | 185 | 不燃ごみ 資源ごみ その他 直接搬入ごみ 粗大ごみ | 選別 圧縮・梱包 その他 | 6 | 1996 | 直営
30 | 和歌山県 | 30407 | 30-407-04-001 | 串本町 | － | － | 串本町資源ごみ保管施設 | 25 | 25 | 資源ごみ | 選別 圧縮・梱包 | 1 | 2000 | 委託
30 | 和歌山県 | 30421 | 30-421-04-001 | 那智勝浦町 | － | － | 那智勝浦町不燃物処理施設（那智勝浦町クリーンセンター） | 1591 | 1400 | 資源ごみ 直接搬入ごみ | 選別 圧縮・梱包 その他 | 12 | 1991 | 委託
30 | 和歌山県 | 30422 | 30-422-04-002 | 太地町 | － | － | 太地町清掃センター | 328 | 311 | 資源ごみ | 選別 | 5 | 2000 | 直営
30 | 和歌山県 | 30424 | 30-424-04-001 | 古座川町 | － | － | 古座川町不燃物処理施設 | 293 | 288 | 不燃ごみ 直接搬入ごみ | 選別 | 5 | 1980 | 委託
30 | 和歌山県 | 30864 | 30-864-04-001 | 御坊周辺広域市町村圏組合 | － | － | 御坊周辺広域市町村圏組合 ペットボトル粉砕処理施設 | 65 | 65 | 資源ごみ | その他 | 7.2 | 2000 | 直営
30 | 和歌山県 | 30867 | 30-867-04-001 | 南部町南部川村環境衛生事務組合 | － | － | 南部町南部川村環境衛生事務組合資源ごみ選別施設 | 884 | 884 | 資源ごみ 粗大ごみ | 選別 | 3 | 1991 | 一部委託
30 | 和歌山県 | 30880 | 30-880-04-001 | 有田周辺広域圏事務組合 | － | － | 有田周辺広域圏事務組合環境センター | 3517 | 501 | 不燃ごみ 資源ごみ 粗大ごみ | 選別 | 20 | 1999 | 委託

## 燃料化
都道府県コード | 都道府県名 | 地方公共団体コード | 施設コード | 地方公共団体名 | 管理者名(民間施設) | 代表者 (民間施設) | 施設名 | 年間処理量(t/年度) | 燃料製造量(t/年度) | 処理対象廃棄物 | 処理能力(t/日) | 使用開始年度 | 燃料供給先の利用状況 | 運転管理 | 施設の改廃等
30 | 和歌山県 | 30422 | 30-422-05-001 | 太地町 | － | － | 太地町清掃センター | 1258 | 569 | 可燃ごみ | 6 | 2000 | 燃料用 | 直営
30 | 和歌山県 | 30816 | 30-816-05-001 | 有田衛生施設事務組合 | － | － | リユースなぎ | 6186 | 3711 | 可燃ごみ | 30 | 2002 | 発電用 燃料用 | 直営

## その他
都道府県コード | 都道府県名 | 地方公共団体コード | 施設コード | 地方公共団体名 | 管理者名(民間施設) | 代表者 (民間施設) | 施設名 | 年間処理量(t/年度) | 処理対象廃棄物 | 処理内容 | 処理能力(t/日) | 使用開始年度 | 運転管理 | 施設の改廃等
30 | 和歌山県 | 30387 | 30-387-06-001 | 龍神村 | － | － | 龍神村リサイクルセンター | 192 | その他 | 圧縮・梱包 | 1 | 1999 | 一部委託

## 保管
都道府県コード | 都道府県名 | 地方公共団体コード | 施設コード | 地方公共団体名 | 施設名 | 年間保管量(t/年度) | 保管対象物 | 保管分類数 | 屋内面積(m2) | 屋外面積(m2) | 使用開始年度 | 運転管理 | 施設の改廃等
30 | 和歌山県 | 30207 | 30-207-07-001 | 新宮市 | 新宮市クリーンセンター | 351 | ガラス | 1 | 303 | 0 | 2002 | 委託
30 | 和歌山県 | 30207 | 30-207-07-002 | 新宮市 | 新宮市クリーンセンター | 615 | ガラス ﾌﾟﾗｽﾁｯｸ | 2 | 502 |  | 2002 | 委託
30 | 和歌山県 | 30323 | 30-323-07-001 | 那賀町 | 那賀町アメニティセンター | 392 | 紙 金属 ガラス ﾍﾟｯﾄﾎﾞﾄﾙ その他 | 5 | 0 | 100 | 1995 | 直営
30 | 和歌山県 | 30387 | 30-387-07-001 | 龍神村 | 龍神村リサイクルセンター | 72 | 金属 ガラス | 2 | 105 | 2398 | 1993 | 一部委託
30 | 和歌山県 | 30401 | 30-401-07-001 | 白浜町 | 白浜町清掃センター | 345 | 紙 金属 ガラス ﾍﾟｯﾄﾎﾞﾄﾙ その他 | 16 | 30 | 143 | 1995 | 直営
30 | 和歌山県 | 30401 | 30-401-07-002 | 白浜町 | 白浜町リサイクルプラザ | 186 | 金属 ガラス その他 | 4 | 0 | 30 | 1996 | 直営
30 | 和歌山県 | 30422 | 30-422-07-001 | 太地町 | 太地町清掃センター | 134 | 紙 金属 ガラス ﾍﾟｯﾄﾎﾞﾄﾙ その他 | 4 | 150 | 400 | 1997 | 直営
30 | 和歌山県 | 30864 | 30-864-07-001 | 御坊周辺広域市町村圏組合 | 御坊周辺広域市町村圏組合御坊広域清掃センターストックヤード施設 | 65 | ﾍﾟｯﾄﾎﾞﾄﾙ | 1 | 161 | 0 | 2000 | 直営
30 | 和歌山県 | 30891 | 30-891-07-001 | 熊野川地域広域組合 | 熊野川地域広域組合熊野川清掃センター | 298 | 紙 金属 ﾍﾟｯﾄﾎﾞﾄﾙ | 5 | 900 | 0 | 1997 | 直営

## 最終処分場
都道府県コード | 都道府県名 | 地方公共団体コード | 施設コード | 地方公共団体名 | 管理者名(民間施設) | 代表者 (民間施設) | 施設名 | 埋立容量 (m3/年度) | 残余容量 (m3) | 埋立場所 | 処理対象廃棄物 | 埋立開始年度 | 埋立地面積 (m2) | 全体容積 (m3) | 埋立終了年度 | 浸出水処理施設 | しゃ水工 | 運転管理 | 処分場の現状 | 施設の改廃等
30 | 和歌山県 | 30202 | 30-202-08-001 | 海南市 | － | － | 海南市埋立処分地施設 | 5598 | 41031 | 山間 | 不燃ごみ 直接搬入ごみ 粗大ごみ 破砕ごみ・中間処理残査 | 1996 | 14400 | 82000 | 2010 | 有り | 有り | 一部委託 | 埋立中
30 | 和歌山県 | 30203 | 30-203-08-001 | 橋本市 | － | － | 橋本市一般廃棄物処理場（最終処分場） | 5411 | 45327 | 山間 | 不燃ごみ 直接搬入ごみ 焼却残渣 | 1993 | 22000 | 129000 | 2004 | 有り | 有り | 直営 | 埋立中
30 | 和歌山県 | 30206 | 30-206-08-001 | 田辺市 | － | － | 田辺市ごみ処理場 | 1306 | 113874 | 山間 | 混合 不燃ごみ その他 焼却残渣 | 1996 | 23000 | 230620 | 2011 | 有り | 有り | 委託 | 埋立中
30 | 和歌山県 | 30207 | 30-207-08-002 | 新宮市 | － | － | 新宮市佐野不燃物処理場 | 0 | 71594 | 山間 | 不燃ごみ 焼却残渣 | 1976 | 31779 | 126928 | 1997 | 無し | 無し | 直営 | 埋立終了 | 休止
30 | 和歌山県 | 30301 | 30-301-08-001 | 下津町 | － | － | 下津町一般廃棄物最終処分場 | 1637 | 19000 | 山間 | 混合 不燃ごみ 直接搬入ごみ 粗大ごみ | 1973 | 11550 | 101000 | 2013 | 有り | 有り | 委託 | 埋立中
30 | 和歌山県 | 30302 | 30-302-08-001 | 野上町 | － | － | 野上町塵埃処理場 | 2251 | 7254 | 山間 | 混合 直接搬入ごみ | 1977 | 31413 | 104202 | 2008 | 有り | 有り | 委託 | 埋立中
30 | 和歌山県 | 30303 | 30-303-08-001 | 美里町 | － | － | 美里町塵芥処理場 | 701 | 8025 | 山間 | 混合 粗大ごみ 焼却残渣 | 1974 | 15000 | 45000 | 2015 | 有り | 無し | 直営 | 埋立中
30 | 和歌山県 | 30344 | 30-344-08-001 | 高野町 | － | － | 高野町高野山不燃物処理場 | 5000 | 55000 | 山間 | 不燃ごみ その他 破砕ごみ・中間処理残査 焼却残渣 | 1991 | 9000 | 120000 | 2015 | 有り | 有り | 直営 | 埋立中
30 | 和歌山県 | 30364 | 30-364-08-001 | 金屋町 | － | － | 金屋町ごみ処理場 | 1507 | 62092 | 山間 | 不燃ごみ | 1993 | 12150 | 90000 | 2015 | 有り | 無し | 直営 | 埋立中
30 | 和歌山県 | 30387 | 30-387-08-001 | 龍神村 | － | － | 龍神村湯ノ又不燃性ゴミ埋立地 | 6200 | 37100 | 山間 | 不燃ごみ | 1984 | 9000 | 180000 | 2005 | 無し | 無し | 一部委託 | 埋立中
30 | 和歌山県 | 30401 | 30-401-08-001 | 白浜町 | － | － | 白浜町最終処分場 | 1793 | 28051 | 山間 | 不燃ごみ 直接搬入ごみ 破砕ごみ・中間処理残査 焼却残渣 | 1998 | 11900 | 43000 | 2017 | 有り | 有り | 直営 | 埋立中
30 | 和歌山県 | 30402 | 30-402-08-001 | 中辺路町 | － | － | 中辺路町不燃物処理場 | 100 | 100 | 山間 | 不燃ごみ | 1985 | 938 | 2814 | 2003 | 無し | 無し | 直営 | 埋立中
30 | 和歌山県 | 30404 | 30-404-08-001 | 上富田町 | － | － | 上富田町一般廃棄物最終処分場 | 2756 | 50092 | 山間 | 不燃ごみ 直接搬入ごみ | 1978 | 21000 | 68000 | 2014 | 有り | 有り | 一部委託 | 埋立中
30 | 和歌山県 | 30407 | 30-407-08-001 | 串本町 | － | － | 串本町最終処分場 | 3800 | 13700 | 山間 | 不燃ごみ 直接搬入ごみ | 1982 | 15500 | 82500 | 2007 | 有り | 有り | 委託 | 埋立中
30 | 和歌山県 | 30424 | 30-424-08-001 | 古座川町 | － | － | 古座川町最終処分場 | 15 | 11319 | 山間 | 不燃ごみ 直接搬入ごみ | 1973 | 5000 | 15000 | 2021 | 無し | 無し | 委託 | 埋立中
30 | 和歌山県 | 30846 | 30-846-08-001 | すさみ町日置川町衛生施設組合 | － | － | 家の谷 | 659 | 5504 | 山間 | 不燃ごみ | 1981 | 10200 | 54800 | 2007 | 有り | 無し | 直営 | 埋立中
30 | 和歌山県 | 30864 | 30-864-08-001 | 御坊周辺広域市町村圏組合 | － | － | 御坊周辺広域市町村圏組合一般廃棄物最終処分場 | 3516 | 156852 | 山間 | 焼却残渣 | 1990 | 22000 | 236000 | 2014 | 有り | 有り | 直営 | 埋立中
30 | 和歌山県 | 30867 | 30-867-08-001 | 南部町南部川村環境衛生事務組合 | － | － | 南部町南部川村環境衛生事務組合塵芥処理場埋立地 | 218 | 7913 | 山間 | 不燃ごみ | 1972 | 2500 | 115000 | 2020 | 無し | 無し | 一部委託 | 埋立中
30 | 和歌山県 | 30880 | 30-880-08-001 | 有田周辺広域圏事務組合 | － | － | 有田周辺広域圏事務組合埋立処分地 | 1142 | 25776 | 山間 | 破砕ごみ・中間処理残査 焼却残渣 | 1984 | 13100 | 107552 | 2007 | 有り | 無し | 委託 | 埋立中

## し尿
都道府県コード | 都道府県名 | 地方公共団体コード | 施設コード | 地方公共団体名 | 管理者名(民間施設) | 代表者 (民間施設) | 施設名 | 年間処理量 |  |  |  | 処理対象廃棄物 | 処理方式 |  |  | 処理能力(kL/日) | 資源化能力(t/日) | 使用開始年度 | 運転管理 | 施設の改廃等
[8 empty] | し尿 (kl/年度) | 浄化槽汚泥 (kl/年度) | 有機性廃棄物 (t/年度) | その他 (kl/年度) |  | 汚水処理 | 汚泥処理 | 資源化処理
30 | 和歌山県 | 30201 | 30-201-09-001 | 和歌山市 | － | － | 和歌山市青岸工場 | 56690 | 121857 |  |  | し尿 浄化槽汚泥 | 好気 | 乾燥 | その他 | 450 | 3 | 1980 | 直営
30 | 和歌山県 | 30207 | 30-207-09-002 | 新宮市 | － | － | 南清園 | 5198 | 12171 | 0 | 0 | し尿 浄化槽汚泥 | 標脱 | 焼却 |  | 120 | 0 | 1985 | 直営
30 | 和歌山県 | 30345 | 30-345-09-001 | 花園村 | － | － | 花園村し尿処理施設 | 270 | 65 |  |  | し尿 浄化槽汚泥 | 標脱 |  |  | 2 | 0 | 1990 | 委託
30 | 和歌山県 | 30811 | 30-811-09-001 | 那賀郡衛生環境整備組合 | － | － | 那賀郡衛生環境整備組合し尿処理施設 | 45807 | 25596 |  |  | し尿 浄化槽汚泥 | 標脱 | 脱水 乾燥 焼却 |  | 165 | 0 | 1988 | 直営
30 | 和歌山県 | 30813 | 30-813-09-001 | 橋本市外三ヶ町衛生施設組合 | － | － | 橋本市外三ヶ町衛生施設組合橋本環境管理センター | 22729 | 16046 |  |  | し尿 浄化槽汚泥 | 標脱 | 焼却 |  | 150 | 0 | 1984 | 直営
30 | 和歌山県 | 30816 | 30-816-09-001 | 有田衛生施設事務組合 | － | － | リユースなぎ | 6303 | 5375 |  |  | し尿 浄化槽汚泥 | 好気 | 脱水 |  | 40 | 0 | 1979 | 直営
30 | 和歌山県 | 30845 | 30-845-09-001 | 串本町古座町古座川町衛生施設事務組合 | － | － | 串本町古座町古座川町衛生施設事務組合稲村環境管理センター | 8343 | 7870 |  |  | し尿 浄化槽汚泥 | 標脱 | 脱水 乾燥 焼却 |  | 40 | 0 | 1990 | 一部委託
30 | 和歌山県 | 30846 | 30-846-09-001 | すさみ町日置川町衛生施設組合 | － | － | すさみ町日置川町衛生施設組合衛生センター | 3210 | 3751 |  |  | し尿 浄化槽汚泥 | 標脱 | 焼却 |  | 30 | 0 | 1981 | 直営
30 | 和歌山県 | 30850 | 30-850-09-001 | 紀南環境衛生施設事務組合 | － | － | 紀南環境衛生施設事務組合南清園 | 10500 | 22850 |  |  | し尿 浄化槽汚泥 | 標脱 | 焼却 |  | 120 | 0 | 1985 | 直営
30 | 和歌山県 | 30856 | 30-856-09-001 | 那智勝浦町太地町環境衛生施設一部事務組合 | － | － | 那智勝浦町太地町環境衛生施設一部事務組合大浦浄苑 | 4457 | 8026 |  |  | し尿 浄化槽汚泥 | 高負荷 | 焼却 |  | 37 | 0 | 1996 | 直営
30 | 和歌山県 | 30864 | 30-864-09-001 | 御坊周辺広域市町村圏組合 | － | － | 御坊周辺広域市町村圏組合御坊クリーンセンター浄化槽汚泥専用処理施設 | 0 | 21115 | 0 | 0 | 浄化槽汚泥 | 標脱 | 脱水 |  | 58 | 0 | 1994 | 直営
30 | 和歌山県 | 30864 | 30-864-09-002 | 御坊周辺広域市町村圏組合 | － | － | 御坊周辺広域市町村圏組合御坊クリーンセンター | 24874 | 0 | 0 | 0 | し尿 | 高負荷 | 脱水 |  | 100 | 0 | 1988 | 直営
30 | 和歌山県 | 30880 | 30-880-09-001 | 有田周辺広域圏事務組合 | － | － | 有田周辺広域圏事務組合クリーンセンター | 23561 | 11516 |  |  | し尿 浄化槽汚泥 | 標脱 | 脱水 焼却 |  | 84 | 0 | 1985 | 直営
30 | 和歌山県 | 30881 | 30-881-09-001 | 田辺市周辺衛生施設組合 | － | － | 田辺市周辺衛生施設組合清浄館 | 18548 | 26802 |  |  | し尿 浄化槽汚泥 | 高負荷 | 脱水 乾燥 焼却 |  | 112 | 0 | 1995 | 委託
30 | 和歌山県 | 30884 | 30-884-09-001 | 富田川衛生施設組合 | － | － | 富田川衛生施設組合し尿処理施設 | 8069 | 11493 | 0 | 0 | し尿 浄化槽汚泥 | 好一段 標脱 | 焼却 |  | 65 | 0 | 1983 | 直営
30 | 和歌山県 | 30886 | 30-886-09-001 | 海南海草環境衛生施設組合 | － | － | 海南海草環境衛生センター | 24709 | 19082 |  |  | し尿 浄化槽汚泥 | 膜分離 | 焼却 | 堆肥化 | 130 | 0 | 2001 | 委託

## コミプラ
都道府県コード | 都道府県名 | 地方公共団体コード | 施設コード | 地方公共団体名 | 施設名 | 汚水処理量 (m3/年度) | 処理方法 | 計画最大汚水量(m3/日) | 使用開始年度 | 運転管理 | 料金徴収 | 施設の改廃等