## 焼却
都道府県コード | 都道府県名 | 地方公共団体コード | 施設コード | 地方公共団体名 | 管理者名(民間施設) | 代表者名 (民間施設) | 施設名称 | 年間処理量 (t/年度) | 資源化量 (t/年度) | 焼却対象廃棄物 | 施設の種類 | 処理方式 | 炉型式 | 処理能力(t/日) | 炉数 | 使用開始年度 | 余熱利用の状況 | 発電能力(kW) | 発電効率(％) | 総発電量 (MWh) | 灰処理設備の 有無（焼却灰） | 灰処理設備の 有無（飛灰） | 運転管理の体制 | 施設の改廃等 | kari産廃混合有無 | 一廃割合 | 確認事項 | 民間一廃相当能力 | 集計用処理方式 | 能力区分 | 備考
31 | 鳥取県 | 31201 | 31-201-01-001 | 鳥取市 | － | － | 鳥取市神谷清掃工場 | 58750 | 0 | 可燃ごみ 直搬搬入ごみ | 焼却 | ストーカ式(可動) | 全連続運転 | 270 | 2 | 1992 | 場内温水 その他 |  | 0 | 0 | 薬剤処理 | 薬剤処理 | 一部委託 |  |  | 無 |  |  | ストーカ式(可動) | ④300t未満
31 | 鳥取県 | 31202 | 31-202-01-002 | 米子市 | － | － | 米子市クリーンセンター | 52033 |  | 可燃ごみ | 焼却 | ストーカ式(可動) | 全連続運転 | 90 | 3 | 2002 | 場内温水 場内発電 場外発電 その他 | 4000 | 15.6 | 15268 | 溶融処理 | 溶融処理 | 委託 |  |  | 無 |  |  | ストーカ式(可動) | ③100t未満
31 | 鳥取県 | 31204 | 31-204-01-001 | 境港市 | － | － | 境港市清掃センター | 13759 | 0 | 可燃ごみ 直搬搬入ごみ 粗大ごみ 処理残渣 | 焼却 | 流動床式 | 准連続運転 | 60 | 2 | 1988 | 場内温水 場外温水 |  | 0 | 0 | 無し | ｾﾒﾝﾄ固化 | 直営 |  |  | 無 |  |  | 流動床式 | ③100t未満
31 | 鳥取県 | 31301 | 31-301-01-001 | 国府町 | － | － | 国府町クリーンセンター | 2203 | 0 | 可燃ごみ 直搬搬入ごみ | 焼却 | ストーカ式(可動) | バッチ運転 | 12 | 1 | 1997 | 無し |  | 0 | 0 | 無し | 薬剤処理 | 委託 |  |  | 無 |  |  | ストーカ式(可動) | ①30t未満
31 | 鳥取県 | 31303 | 31-303-01-001 | 福部村 | － | － | 福部村レインボーふくべ | 1095 | 0 | 可燃ごみ 直搬搬入ごみ | 焼却 | ストーカ式(可動) | バッチ運転 | 5 | 1 | 1998 | 無し |  | 0 | 0 | 薬剤処理 | 薬剤処理 | 直営 |  |  | 無 |  |  | ストーカ式(可動) | ①30t未満
31 | 鳥取県 | 31385 | 31-385-01-001 | 淀江町 | － | － | 淀江町クリーンセンター | 2387 | 23 | 可燃ごみ 直搬搬入ごみ | 焼却 | ストーカ式(可動) | バッチ運転 | 16 | 2 | 1995 | 場内温水 |  | 0 | 0 | 無し | ｾﾒﾝﾄ固化 | 直営 |  |  | 無 |  |  | ストーカ式(可動) | ①30t未満
31 | 鳥取県 | 31386 | 31-386-01-001 | 大山町 | － | － | 大山町環境美化センター | 0 | 0 | 可燃ごみ 直搬搬入ごみ | 焼却 | ストーカ式(可動) | バッチ運転 | 12 | 2 | 1980 | 場内温水 |  |  |  | 無し | 無し | 委託 |  |  | 無 |  |  | ストーカ式(可動) | ①30t未満
31 | 鳥取県 | 31387 | 31-387-01-001 | 名和町 | － | － | 名和町クリーンセンター | 1591 |  | 可燃ごみ | 焼却 | ストーカ式(可動) | バッチ運転 | 8 | 1 | 1996 | 無し |  | 0 | 0 | 無し | ｾﾒﾝﾄ固化 薬剤処理 | 直営 |  |  | 無 |  |  | ストーカ式(可動) | ①30t未満
31 | 鳥取県 | 31388 | 31-388-01-001 | 中山町 | － | － | 中山町清掃センター | 964 | 0 | 可燃ごみ 直搬搬入ごみ | 焼却 | ストーカ式(可動) | バッチ運転 | 7 | 1 | 1991 | 無し |  | 0 | 0 | 無し | 薬剤処理 | 直営 |  |  | 無 |  |  | ストーカ式(可動) | ①30t未満
31 | 鳥取県 | 31401 | 31-401-01-001 | 日南町 | － | － | 日南町清掃センター | 1330 | 358 | 可燃ごみ | 焼却 | ストーカ式(可動) | バッチ運転 | 10 | 1 | 1990 | 無し |  | 0 | 0 | 無し | 無し | 委託 |  |  | 無 |  |  | ストーカ式(可動) | ①30t未満
31 | 鳥取県 | 31404 | 31-404-01-001 | 溝口町 | － | － | 溝口町清掃センター | 1042 | 0 | 可燃ごみ 直搬搬入ごみ | 焼却 | ストーカ式(可動) | バッチ運転 | 10 | 1 | 1988 | 無し |  | 0 | 0 | 無し | 薬剤処理 | 一部委託 |  |  | 無 |  |  | ストーカ式(可動) | ①30t未満
31 | 鳥取県 | 31812 | 31-812-01-001 | 日野町江府町日南町衛生施設組合 | － | － | 日野町江府町日南町衛生施設組合ごみ処理施設 | 1680 | 4 | 可燃ごみ 直搬搬入ごみ 粗大ごみ | 焼却 | ストーカ式(可動) | バッチ運転 | 10 | 1 | 1998 | 無し |  | 0 | 0 | 無し | 薬剤処理 | 一部委託 |  |  | 無 |  |  | ストーカ式(可動) | ①30t未満
31 | 鳥取県 | 31816 | 31-816-01-001 | 気高郡衛生施設組合 | － | － | 気高郡衛生施設組合ながおクリーンステーション | 5047 |  | 可燃ごみ 直搬搬入ごみ 粗大ごみ | 焼却 | ストーカ式(可動) | バッチ運転 | 25 | 2 | 1994 | 無し |  | 0 | 0 | 無し | 薬剤処理 | 直営 |  |  | 無 |  |  | ストーカ式(可動) | ①30t未満
31 | 鳥取県 | 31825 | 31-825-01-001 | 西伯町ほか二か町清掃施設管理組合 | － | － | 西伯町ほか二か町清掃施設管理組合クリーンセンター | 4036 | 0 | 可燃ごみ 直搬搬入ごみ | 焼却 | ストーカ式(可動) | バッチ運転 | 16 | 2 | 1995 | 無し |  | 0 | 0 | 無し | 薬剤処理 | 直営 |  |  | 無 |  |  | ストーカ式(可動) | ①30t未満
31 | 鳥取県 | 31828 | 31-828-01-001 | 佐治用瀬ごみ処理施設組合 | － | － | 佐治用瀬ごみ処理施設組合佐治用瀬ごみ処理施設 | 0 | 0 | 可燃ごみ | 焼却 | ストーカ式(可動) | バッチ運転 | 12 | 2 | 1980 | 無し |  | 0 | 0 | 無し | 無し | 直営 |  |  | 無 |  |  | ストーカ式(可動) | ①30t未満
31 | 鳥取県 | 31830 | 31-830-01-001 | 八頭環境施設組合 | － | － | 八頭環境施設組合クリーンセンターやず | 8554 | 0 | 可燃ごみ | 焼却 | ストーカ式(可動) | バッチ運転 | 34 | 2 | 1994 | 場内温水 |  | 0 | 0 | 無し | ｾﾒﾝﾄ固化 薬剤処理 | 直営 |  |  | 無 |  |  | ストーカ式(可動) | ②50t未満
31 | 鳥取県 | 31835 | 31-835-01-001 | 鳥取中部ふるさと広域連合 | － | － | 鳥取中部ふるさと広域連合ほうきリサイクルセンター | 33743 | 0 | 可燃ごみ 直搬搬入ごみ 粗大ごみ 処理残渣 | 焼却 | ストーカ式(可動) | 全連続運転 | 200 | 2 | 1996 | 場内温水 |  | 0 | 0 | 薬剤処理 | ｾﾒﾝﾄ固化 薬剤処理 | 一部委託 |  |  | 無 |  |  | ストーカ式(可動) | ④300t未満

## 高速堆肥化
都道府県コード | 都道府県名 | 地方公共団体コード | 施設コード | 地方公共団体名 | 管理者名(民間施設) | 代表者名 (民間施設) | 施設名 | 年間処理量(t/年度) | 堆肥製造量(t/年度) | 処理対象廃棄物 | 処理能力(t/日) | 使用開始年度 | 運転管理 | 施設の改廃等
31 | 鳥取県 | 31827 | 31-827-02-001 | 鳥取県東部広域行政管理組合 | － | － | 鳥取県東部広域行政管理組合コンポストセンターいなば | 1739 | 428 | 汚泥 | 10 | 1999 | 委託

## 粗大
都道府県コード | 都道府県名 | 地方公共団体コード | 施設コード | 地方公共団体名 | 管理者名(民間施設) | 代表者 (民間施設) | 施設名 | 年間処理量(t/年度) | 資源回収量(t/年度) | 処理対象廃棄物 | 処理方式 | 処理能力(t/日) | 使用開始年度 | 運転管理 | 施設の改廃等
31 | 鳥取県 | 31835 | 31-835-03-001 | 鳥取中部ふるさと広域連合 | － | － | 鳥取中部ふるさと広域連合ほうきリサイクルセンター | 2059 | 978 | 不燃ごみ 直接搬入ごみ 粗大ごみ | 破砕 | 45 | 1996 | 一部委託

## 資源化
都道府県コード | 都道府県名 | 地方公共団体コード | 施設コード | 地方公共団体 | 管理者名(民間施設) | 代表者 (民間施設) | 施設名 | 年間処理量 (t/年度) | 資源回収量 (t/年度) | 処理対象廃棄 | 処理内容 | 処理能力(t/日) | 使用開始年度 | 運転管理 | 施設の改廃等
31 | 鳥取県 | 31204 | 31-204-04-001 | 境港市 | － | － | 境港市リサイクルセンター | 1875 | 1049 | 不燃ごみ 資源ごみ | 選別 圧縮・梱包 | 10 | 1995 | 直営
31 | 鳥取県 | 31827 | 31-827-04-001 | 鳥取県東部広域行政管理組合 | － | － | 鳥取県東部広域行政管理組合鳥取県東部環境クリーンセンター | 11482 | 4133 | 不燃ごみ 資源ごみ 直接搬入ごみ 粗大ごみ | 選別 圧縮・梱包 | 80 | 1997 | 一部委託
31 | 鳥取県 | 31829 | 31-829-04-001 | 鳥取県西部広域行政管理組合 | － | － | 鳥取県西部広域行政管理組合リサイクルプラザ | 18238 | 12388 | 不燃ごみ 資源ごみ その他 直接搬入ごみ 粗大ごみ | 選別 圧縮・梱包 その他 | 69.2 | 1997 | 一部委託

## 燃料化
都道府県コード | 都道府県名 | 地方公共団体コード | 施設コード | 地方公共団体名 | 管理者名(民間施設) | 代表者 (民間施設) | 施設名 | 年間処理量(t/年度) | 燃料製造量(t/年度) | 処理対象廃棄物 | 処理能力(t/日) | 使用開始年度 | 燃料供給先の利用状況 | 運転管理 | 施設の改廃等

## その他
都道府県コード | 都道府県名 | 地方公共団体コード | 施設コード | 地方公共団体名 | 管理者名(民間施設) | 代表者 (民間施設) | 施設名 | 年間処理量(t/年度) | 処理対象廃棄物 | 処理内容 | 処理能力(t/日) | 使用開始年度 | 運転管理 | 施設の改廃等

## 保管
都道府県コード | 都道府県名 | 地方公共団体コード | 施設コード | 地方公共団体名 | 施設名 | 年間保管量(t/年度) | 保管対象物 | 保管分類数 | 屋内面積(m2) | 屋外面積(m2) | 使用開始年度 | 運転管理 | 施設の改廃等
31 | 鳥取県 | 31829 | 31-829-07-001 | 鳥取県西部広域行政管理組合 | 鳥取県西部広域行政管理組合リサイクルプラザ | 12388 | 紙 金属 ガラス ﾍﾟｯﾄﾎﾞﾄﾙ その他 | 10 | 500 |  | 1997 | 一部委託
31 | 鳥取県 | 31835 | 31-835-07-001 | 鳥取中部ふるさと広域連合 | 鳥取中部ふるさと広域連合ほうきリサイクルセンター | 77 | ﾍﾟｯﾄﾎﾞﾄﾙ | 1 | 405 | 0 | 2000 | 一部委託

## 最終処分場
都道府県コード | 都道府県名 | 地方公共団体コード | 施設コード | 地方公共団体名 | 管理者名(民間施設) | 代表者 (民間施設) | 施設名 | 埋立容量 (m3/年度) | 残余容量 (m3) | 埋立場所 | 処理対象廃棄物 | 埋立開始年度 | 埋立地面積 (m2) | 全体容積 (m3) | 埋立終了年度 | 浸出水処理施設 | しゃ水工 | 運転管理 | 処分場の現状 | 施設の改廃等
31 | 鳥取県 | 31827 | 31-827-08-001 | 鳥取県東部広域行政管理組合 | － | － | 鳥取県東部広域行政管理組合末恒不燃物処分場 | 0 | 0 | 山間 | 不燃ごみ その他 破砕ごみ・中間処理残査 | 1984 | 42200 | 450900 | 1997 | 有り | 有り | 直営 | 埋立終了
31 | 鳥取県 | 31827 | 31-827-08-002 | 鳥取県東部広域行政管理組合 | － | － | 鳥取県東部広域行政管理組合鳥取県東部環境クリーンセンター | 26173 | 379752 | 山間 | 不燃ごみ 直接搬入ごみ 破砕ごみ・中間処理残査 焼却残渣 | 1997 | 35000 | 520000 | 2013 | 有り | 有り | 一部委託 | 埋立中
31 | 鳥取県 | 31835 | 31-835-08-001 | 鳥取中部ふるさと広域連合 | － | － | 鳥取中部ふるさと広域連合クリーンランドほうき | 3921 | 52079 | 平地 | その他 破砕ごみ・中間処理残査 焼却残渣 | 2003 | 17900 | 56000 | 2012 | 有り | 有り | 一部委託 | 埋立中 | 新設

## し尿
都道府県コード | 都道府県名 | 地方公共団体コード | 施設コード | 地方公共団体名 | 管理者名(民間施設) | 代表者 (民間施設) | 施設名 | 年間処理量 |  |  |  | 処理対象廃棄物 | 処理方式 |  |  | 処理能力(kL/日) | 資源化能力(t/日) | 使用開始年度 | 運転管理 | 施設の改廃等
[8 empty] | し尿 (kl/年度) | 浄化槽汚泥 (kl/年度) | 有機性廃棄物 (t/年度) | その他 (kl/年度) |  | 汚水処理 | 汚泥処理 | 資源化処理
31 | 鳥取県 | 31204 | 31-204-09-001 | 境港市 | － | － | 境港市浄化センター | 6207 | 6490 | 0 | 0 | し尿 浄化槽汚泥 | 高負荷 | 脱水 |  | 50 | 0 | 1989 | 直営
31 | 鳥取県 | 31812 | 31-812-09-001 | 日野町江府町日南町衛生施設組合 | － | － | 日野町江府町日南町衛生施設組合（清化園） | 3293 | 4110 |  |  | し尿 浄化槽汚泥 | 好二段 | 脱水 焼却 |  | 30 | 0 | 1983 | 一部委託
31 | 鳥取県 | 31813 | 31-813-09-001 | 米子市ほか９か町村衛生施設組合 | － | － | 米子市ほか９か町村衛生施設組合立白浜浄化場 | 13474 | 9996 |  |  | し尿 浄化槽汚泥 | 高負荷 | 脱水 焼却 |  | 80 | 0 | 1991 | 直営
31 | 鳥取県 | 31813 | 31-813-09-002 | 米子市ほか９か町村衛生施設組合 | － | － | 米子市ほか９か町村衛生施設組合立米子浄化場 | 20967 | 19051 |  |  | し尿 浄化槽汚泥 | 高負荷 | 脱水 焼却 |  | 145 | 0 | 1991 | 直営
31 | 鳥取県 | 31827 | 31-827-09-001 | 鳥取県東部広域行政管理組合 | － | － | 鳥取県東部広域行政管理組合因幡浄苑 | 11264 | 40396 | 0 | 0 | し尿 浄化槽汚泥 | 高負荷 膜分離 下水投入 | 脱水 | その他 | 175 | 0 | 1999 | 直営
31 | 鳥取県 | 31835 | 31-835-09-001 | 鳥取中部ふるさと広域連合 | － | － | 鳥取中部ふるさと広域連合中部クリーンセンター | 18935 | 13101 | 0 | 0 | し尿 浄化槽汚泥 | 標脱 | 脱水 乾燥 焼却 |  | 140 | 0 | 1992 | 一部委託

## コミプラ
都道府県コード | 都道府県名 | 地方公共団体コード | 施設コード | 地方公共団体名 | 施設名 | 汚水処理量 (m3/年度) | 処理方法 | 計画最大汚水量(m3/日) | 使用開始年度 | 運転管理 | 料金徴収 | 施設の改廃等
31 | 鳥取県 | 31202 | 31-202-10-001 | 米子市 | 米子市旭が丘汚水処理場 | 40055 | 長時間ばっ気 | 120 | 1979 | 委託 | 有り
31 | 鳥取県 | 31202 | 31-202-10-002 | 米子市 | 米子市富益団地汚水処理場 | 0 | 長時間ばっ気 | 600 | 1979 | 委託 | 有り
31 | 鳥取県 | 31202 | 31-202-10-003 | 米子市 | 米子市流通団地汚水処理場 | 3403 | 接触ばっ気 | 230 | 2000 | 委託 | 有り
31 | 鳥取県 | 31204 | 31-204-10-001 | 境港市 | 境港市弥生下水処理場 | 38829 | 長時間ばっ気 | 340 | 1993 | 委託 | 有り
31 | 鳥取県 | 31322 | 31-322-10-001 | 船岡町 | 船岡町新庄地区地域し尿処理施設 | 18032 | 接触ばっ気 | 94 | 1987 | 委託 | 有り
31 | 鳥取県 | 31342 | 31-342-10-001 | 鹿野町 | 鹿野町湯花団地コミニティ・プラント | 13870 | 接触ばっ気 | 56 | 1998 | 委託 | 有り
31 | 鳥取県 | 31343 | 31-343-10-001 | 青谷町 | 青谷町栄町コミニティプラント処理施設 | 36516 | 接触ばっ気 | 264 | 1995 | 委託 | 有り
31 | 鳥取県 | 31387 | 31-387-10-001 | 名和町 | 名和町ひかりが丘住宅団地し尿処理施設 | 33585 | 回分式活性汚泥 | 166 | 1996 | 委託 | 有り