## 焼却
都道府県コード | 都道府県名 | 地方公共団体コード | 施設コード | 地方公共団体名 | 管理者名(民間施設) | 代表者名 (民間施設) | 施設名称 | 年間処理量 (t/年度) | 資源化量 (t/年度) | 焼却対象廃棄物 | 施設の種類 | 処理方式 | 炉型式 | 処理能力(t/日) | 炉数 | 使用開始年度 | 余熱利用の状況 | 発電能力(kW) | 発電効率(％) | 総発電量 (MWh) | 灰処理設備の 有無（焼却灰） | 灰処理設備の 有無（飛灰） | 運転管理の体制 | 施設の改廃等 | kari産廃混合有無 | 一廃割合 | 確認事項 | 民間一廃相当能力 | 集計用処理方式 | 能力区分 | 備考
32 | 島根県 | 32208 | 32-208-01-001 | 平田市 | － | － | 平田市立環境衛生センター | 0 | 0 | 可燃ごみ 直搬搬入ごみ 処理残渣 | 焼却 | ストーカ式(可動) | バッチ運転 | 30 | 2 | 1983 | 場内温水 | 0 | 0 | 0 | 無し | 無し | 直営 |  |  | 無 |  |  | ストーカ式(可動) | ②50t未満
32 | 島根県 | 32525 | 32-525-01-001 | 海士町 | － | － | 海士町清掃センター | 719 | 0 | 可燃ごみ 不燃ごみ 直搬搬入ごみ 粗大ごみ | 焼却 | ストーカ式(可動) | バッチ運転 | 7 | 1 | 1999 | 場内温水 | 0 | 0 | 0 | 無し | 薬剤処理 | 直営 |  |  | 無 |  |  | ストーカ式(可動) | ①30t未満
32 | 島根県 | 32526 | 32-526-01-001 | 西ノ島町 | － | － | 西ノ島町ごみ焼却場「清美苑」 | 1397 | 20 | 可燃ごみ | 焼却 | 固定床式 | バッチ運転 | 10 | 1 | 1994 | 無し | 0 | 0 | 0 | 無し | 薬剤処理 | 直営 |  |  | 有 | 90 |  | 固定床式 | ①30t未満
32 | 島根県 | 32527 | 32-527-01-002 | 知夫村 | － | － | 知夫村焼却場 | 120 |  | 可燃ごみ | 焼却 | その他 | バッチ運転 | 1.56 | 1 | 1988 | 無し |  | 0 | 0 | その他 | 薬剤処理 | 直営 |  |  | 無 |  |  | その他 | ①30t未満
32 | 島根県 | 32816 | 32-816-01-001 | 安来能義広域行政組合 | － | － | 安来能義広域行政組合清瀬クリーンセンター | 9312 | 14 | 可燃ごみ 直搬搬入ごみ | 焼却 | 流動床式 | 准連続運転 | 52 | 2 | 1994 | 場内温水 |  | 0 | 0 | 無し | ｾﾒﾝﾄ固化 | 直営 |  |  | 無 |  |  | 流動床式 | ③100t未満
32 | 島根県 | 32849 | 32-849-01-001 | 仁多町横田町広域事務組合 | － | － | 仁多町横田町広域事務組合 仁多可燃物処理センター | 3506 | 0 | 可燃ごみ 直搬搬入ごみ | 焼却 | ストーカ式(可動) | バッチ運転 | 20 | 2 | 1981 | 無し |  | 0 | 0 | 無し | 薬剤処理 | 直営 |  |  | 無 |  |  | ストーカ式(可動) | ①30t未満
32 | 島根県 | 32852 | 32-852-01-001 | 益田地区広域市町村圏事務組合 | － | － | 益田地区広域市町村圏事務組合 | 15481 |  | 可燃ごみ | 焼却 | 流動床式 | 全連続運転 | 97.5 | 2 | 1987 | 場内温水 場外温水 |  | 0 | 0 | 無し | 無し | 一部委託 |  |  | 有 | 98.3 |  | 流動床式 | ③100t未満
32 | 島根県 | 32854 | 32-854-01-001 | 江津市桜江町環境衛生組合 | － | － | 江津市桜江町環境衛生組合ごみ焼却場 | 0 |  | 可燃ごみ | 焼却 | その他 | バッチ運転 | 25 | 2 | 1975 | 無し | 0 | 0 | 0 | 無し | 無し | 直営 |  |  | 無 |  |  | その他 | ①30t未満
32 | 島根県 | 32861 | 32-861-01-001 | 島後町村組合 | － | － | 島後清掃センター | 6952 | 0 | 可燃ごみ 直搬搬入ごみ 粗大ごみ | 焼却 | ストーカ式(可動) | バッチ運転 | 25 | 2 | 1994 | 場内温水 |  | 0 | 0 | 無し | 薬剤処理 | 直営 |  |  | 有 | 99.9 |  | ストーカ式(可動) | ①30t未満
32 | 島根県 | 32873 | 32-873-01-001 | 出雲市外６市町広域事務組合 | － | － | 出雲市外６市町広域事務組合神西清掃工場 | 13917 | 0 | 可燃ごみ 処理残渣 | 焼却 | ストーカ式(可動) | 准連続運転 | 75 | 2 | 1975 | 無し |  | 0 | 0 | 無し | 無し | 直営 |  |  | 無 |  |  | ストーカ式(可動) | ③100t未満
32 | 島根県 | 32873 | 32-873-01-002 | 出雲市外６市町広域事務組合 | － | － | 出雲エネルギーセンター | 47302 | 0 | 可燃ごみ | ガス化溶融・改質 | 回転式 | 全連続運転 | 218 | 2 | 2002 | 場内発電 場外発電 | 3690 | 18 | 602 | ｾﾒﾝﾄ固化 薬剤処理 溶融処理 | ｾﾒﾝﾄ固化 薬剤処理 | 一部委託 |  |  | 無 |  |  | その他 | ④300t未満
32 | 島根県 | 32879 | 32-879-01-001 | 松江地区広域行政組合 | － | － | 松江地区広域行政組合北工場 | 35314 | 0 | 可燃ごみ 直搬搬入ごみ 粗大ごみ 処理残渣 | 焼却 | ストーカ式(可動) | 全連続運転 | 200 | 2 | 1984 | 場内蒸気 |  | 0 | 0 | 無し | 薬剤処理 | 直営 |  |  | 無 |  |  | ストーカ式(可動) | ④300t未満
32 | 島根県 | 32879 | 32-879-01-002 | 松江地区広域行政組合 | － | － | 松江地区広域行政組合南工場 | 17263 | 0 | 可燃ごみ 直搬搬入ごみ 粗大ごみ | 焼却 | ストーカ式(可動) | 全連続運転 | 112 | 1 | 1976 | 場内温水 |  | 0 | 0 | 無し | 薬剤処理 | 直営 |  |  | 無 |  |  | ストーカ式(可動) | ④300t未満
32 | 島根県 | 32888 | 32-888-01-001 | 邑智郡町村総合事務組合 | － | － | 邑智郡町村総合事務組合笹畑クリーンセンターごみ焼却処理施設 | 3415 | 0 | 可燃ごみ | 焼却 | ストーカ式(可動) | バッチ運転 | 12 | 2 | 1998 | 無し |  | 0 | 0 | 無し | 薬剤処理 | 直営 |  |  | 無 |  |  | ストーカ式(可動) | ①30t未満
32 | 島根県 | 32891 | 32-891-01-001 | 浜田地区広域行政組合 | － | － | 浜田地区広域行政組合浜田清掃第一処理場 | 22251 | 0 | 可燃ごみ 直搬搬入ごみ | 焼却 | ストーカ式(可動) | バッチ運転 | 84 | 2 | 1978 | 無し | 0 | 0 | 0 | 無し | 薬剤処理 | 直営 |  |  | 無 |  |  | ストーカ式(可動) | ③100t未満

## 高速堆肥化
都道府県コード | 都道府県名 | 地方公共団体コード | 施設コード | 地方公共団体名 | 管理者名(民間施設) | 代表者名 (民間施設) | 施設名 | 年間処理量(t/年度) | 堆肥製造量(t/年度) | 処理対象廃棄物 | 処理能力(t/日) | 使用開始年度 | 運転管理 | 施設の改廃等

## 粗大
都道府県コード | 都道府県名 | 地方公共団体コード | 施設コード | 地方公共団体名 | 管理者名(民間施設) | 代表者 (民間施設) | 施設名 | 年間処理量(t/年度) | 資源回収量(t/年度) | 処理対象廃棄物 | 処理方式 | 処理能力(t/日) | 使用開始年度 | 運転管理 | 施設の改廃等
32 | 島根県 | 32205 | 32-205-03-001 | 大田市 | － | － | 大田市不燃物処理場 | 2648 | 603 | 不燃ごみ 直接搬入ごみ 粗大ごみ | 破砕 | 25 | 1984 | 委託
32 | 島根県 | 32206 | 32-206-03-001 | 安来市 | － | － | 安来市粗大ごみ処理施設（安来市高尾クリーンセンター） | 811 | 453 | 不燃ごみ 資源ごみ 直接搬入ごみ 粗大ごみ | 併用 | 20 | 1993 | 直営
32 | 島根県 | 32208 | 32-208-03-001 | 平田市 | － | － | 平田市立不燃物処理センター | 965 | 349 | 不燃ごみ 資源ごみ 直接搬入ごみ | 併用 | 20 | 1988 | 委託
32 | 島根県 | 32401 | 32-401-03-001 | 斐川町 | － | － | 斐川町斐川クリーンステーション | 819 | 311 | 不燃ごみ 直接搬入ごみ 粗大ごみ | 圧縮 | 13 | 1996 | 一部委託
32 | 島根県 | 32849 | 32-849-03-001 | 仁多郡横田町広域事務組合 | － | － | 仁多郡横田町広域事務組合仁多クリーンセンター（粗大ごみ処理施設） | 609 | 203 | 不燃ごみ 直接搬入ごみ 粗大ごみ | 併用 | 7 | 1999 | 直営
32 | 島根県 | 32854 | 32-854-03-001 | 江津市桜江町環境衛生組合 | － | － | 江津市桜江町環境衛生組合島の星クリーンセンター | 1227 | 280 | 不燃ごみ 直接搬入ごみ 粗大ごみ | 破砕 | 14 | 1995 | 直営
32 | 島根県 | 32873 | 32-873-03-001 | 出雲市外６市町広域事務組合 | － | － | 出雲市外６市町広域事務組合粗大ごみ処理施設 | 2841 | 1362 | 不燃ごみ 直接搬入ごみ 粗大ごみ | 破砕 | 50 | 1995 | 一部委託
32 | 島根県 | 32891 | 32-891-03-001 | 浜田地区広域行政組合 | － | － | 浜田地区広域行政組合浜田清掃第三処理場 | 3472 | 1006 | 不燃ごみ 直接搬入ごみ 粗大ごみ | 併用 | 20 | 1992 | 直営

## 資源化
都道府県コード | 都道府県名 | 地方公共団体コード | 施設コード | 地方公共団体 | 管理者名(民間施設) | 代表者 (民間施設) | 施設名 | 年間処理量 (t/年度) | 資源回収量 (t/年度) | 処理対象廃棄 | 処理内容 | 処理能力(t/日) | 使用開始年度 | 運転管理 | 施設の改廃等
32 | 島根県 | 32201 | 32-201-04-002 | 松江市 | － | － | エコステーション松江 | 9921 | 1109 | 不燃ごみ 直接搬入ごみ 粗大ごみ | 選別 圧縮・梱包 | 59 | 2002 | 直営
32 | 島根県 | 32205 | 32-205-04-001 | 大田市 | － | － | 大田市リサイクルセンター | 1074 | 1074 | 資源ごみ | 選別 圧縮・梱包 その他 | 4 | 2001 | 委託
32 | 島根県 | 32303 | 32-303-04-001 | 美保関町 | － | － | 美保関町不燃物処理場 | 267 | 154 | 不燃ごみ 資源ごみ 直接搬入ごみ | 選別 圧縮・梱包 | 5 | 1995 | 委託
32 | 島根県 | 32304 | 32-304-04-001 | 東出雲町 | － | － | 東出雲町姫津クリーンセンター | 97 | 97 | 不燃ごみ 資源ごみ その他 | 選別 圧縮・梱包 | 11 | 1998 | 委託
32 | 島根県 | 32305 | 32-305-04-001 | 八雲村 | － | － | 八雲村農産廃棄物処理場 | 400 | 60 | 可燃ごみ 不燃ごみ 資源ごみ 直接搬入ごみ 粗大ごみ | 選別 圧縮・梱包 その他 | 2 | 1981 | 直営
32 | 島根県 | 32306 | 32-306-04-001 | 玉湯町 | － | － | 玉湯町不燃物処理場 | 487 | 156 | 不燃ごみ 資源ごみ | 選別 圧縮・梱包 その他 | 5 | 1979 | 直営
32 | 島根県 | 32307 | 32-307-04-001 | 宍道町 | － | － | 宍道町不燃物処理場（金属プレス） | 65 | 65 | 資源ごみ | 圧縮・梱包 | 0.7 | 2003 | 直営 | 新設
32 | 島根県 | 32308 | 32-308-04-001 | 八束町 | － | － | 八束町不燃物処理場 | 80 | 0 | 資源ごみ | 選別 圧縮・梱包 | 5 | 1986 | 委託
32 | 島根県 | 32321 | 32-321-04-001 | 広瀬町 | － | － | 広瀬町一般廃棄物前処理施設 | 95 | 77 | 不燃ごみ 資源ごみ 直接搬入ごみ 粗大ごみ | 選別 圧縮・梱包 | 4 | 1991 | 委託
32 | 島根県 | 32322 | 32-322-04-001 | 伯太町 | － | － | 伯太町農産廃棄物処理施設 | 271 | 249 | 不燃ごみ 資源ごみ 直接搬入ごみ | 選別 圧縮・梱包 | 16 | 1991 | 直営
32 | 島根県 | 32361 | 32-361-04-001 | 大東町 | － | － | 大東町農産廃棄物処理施設 | 360 | 100 | 資源ごみ 直接搬入ごみ | 選別 圧縮・梱包 | 3.2 | 1976 | 委託
32 | 島根県 | 32362 | 32-362-04-001 | 加茂町 | － | － | 加茂町不燃物処理場 | 436 | 91 | 不燃ごみ | 圧縮・梱包 | 4.8 | 1990 | 直営
32 | 島根県 | 32402 | 32-402-04-001 | 佐田町 | － | － | 佐田町クリーンセンター（佐田町一般廃棄物最終処分場）前処理施設 | 45 | 12 | 不燃ごみ 資源ごみ 直接搬入ごみ 粗大ごみ | 選別 圧縮・梱包 | 3 | 1994 | 直営
32 | 島根県 | 32421 | 32-421-04-001 | 温泉津町 | － | － | 温泉津町一般廃棄物最終処分場 | 185 | 76 | 不燃ごみ 直接搬入ごみ 粗大ごみ | 選別 圧縮・梱包 | 3 | 1993 | 直営
32 | 島根県 | 32422 | 32-422-04-001 | 仁摩町 | － | － | 仁摩町リサイクルセンター | 172 | 53 | 不燃ごみ 資源ごみ その他 直接搬入ごみ 粗大ごみ | 圧縮・梱包 | 4 | 1998 | 委託
32 | 島根県 | 32465 | 32-465-04-001 | 三隅町 | － | － | 三隅町ごみ処理センター前処理施設 | 249 | 88 | 不燃ごみ 資源ごみ 直接搬入ごみ 粗大ごみ | 選別 | 8 | 1984 | 直営
32 | 島根県 | 32482 | 32-482-04-001 | 匹見町 | － | － | 匹見町不燃物処理場前処理施設 | 0 | 0 | 不燃ごみ 資源ごみ | その他 | 10 | 1987 | 直営
32 | 島根県 | 32501 | 32-501-04-001 | 津和野町 | － | － | 津和野町不燃物処理場 | 0 | 0 | 資源ごみ | 選別 圧縮・梱包 | 8 | 1992 | 直営 | 休止
32 | 島根県 | 32525 | 32-525-04-001 | 海士町 | － | － | 海士町リサイクルセンター | 26 | 26 | 不燃ごみ 資源ごみ 粗大ごみ | 選別 圧縮・梱包 | 1 | 1999 | 直営
32 | 島根県 | 32828 | 32-828-04-001 | 加茂町外三町清掃組合 | － | － | リサイクルプラザ | 2 |  | 不燃ごみ 資源ごみ 直接搬入ごみ 粗大ごみ | 選別 圧縮・梱包 | 12.5 | 2004 | 委託 | 新設
32 | 島根県 | 32854 | 32-854-04-001 | 江津市桜江町環境衛生組合 | － | － | 江津市桜江町環境衛生組合江の川リサイクルセンター | 1097 | 1097 | 資源ごみ | 選別 圧縮・梱包 | 2 | 2002 | 直営
32 | 島根県 | 32861 | 32-861-04-001 | 島後町村組合 | － | － | 島後リサイクルセンター | 1311 | 459 | 不燃ごみ 資源ごみ 直接搬入ごみ 粗大ごみ | 選別 圧縮・梱包 | 2 | 2001 | 一部委託
32 | 島根県 | 32873 | 32-873-04-001 | 出雲市外６市町広域事務組合 | － | － | 出雲市外６市町広域事務組合出雲リサイクルセンター | 6423 | 6283 | 資源ごみ | 選別 圧縮・梱包 | 72 | 1996 | 委託
32 | 島根県 | 32874 | 32-874-04-001 | 鹿足郡不燃物処理組合 | － | － | 鹿足郡不燃物処理組合幸地処理場 | 1228 | 1218 | 不燃ごみ 直接搬入ごみ | 圧縮・梱包 | 7 | 1985 | 直営
32 | 島根県 | 32876 | 32-876-04-002 | 飯石郡町村事務組合 | － | － | いいしクリーンセンター内リサイクルセンター | 426 | 371 | 不燃ごみ 資源ごみ 直接搬入ごみ 粗大ごみ | 選別 圧縮・梱包 | 2.4 | 2003 | 直営 | 新設
32 | 島根県 | 32879 | 32-879-04-001 | 松江地区広域行政組合 | － | － | 松江地区広域行政組合西持田リサイクルプラザ | 2040 | 1926 | 資源ごみ | 選別 圧縮・梱包 | 16 | 1998 | 一部委託
32 | 島根県 | 32879 | 32-879-04-002 | 松江地区広域行政組合 | － | － | 松江地区広域行政組合川向リサイクルプラザ | 12402 | 12046 | 資源ごみ | 選別 圧縮・梱包 | 64 | 2002 | 一部委託
32 | 島根県 | 32888 | 32-888-04-001 | 邑智郡町村総合事務組合 | － | － | 邑智郡町村総合事務組合笹畑クリーンセンターリサイクルプラザ | 1951 | 1795 | 不燃ごみ 資源ごみ その他 直接搬入ごみ 粗大ごみ | 選別 | 5 | 1999 | 直営

## 燃料化
都道府県コード | 都道府県名 | 地方公共団体コード | 施設コード | 地方公共団体名 | 管理者名(民間施設) | 代表者 (民間施設) | 施設名 | 年間処理量(t/年度) | 燃料製造量(t/年度) | 処理対象廃棄物 | 処理能力(t/日) | 使用開始年度 | 燃料供給先の利用状況 | 運転管理 | 施設の改廃等
32 | 島根県 | 32828 | 32-828-05-001 | 加茂町外三町清掃組合 | － | － | 加茂町外三町清掃組合雲南エネルギーセンター | 7678 | 4261 | 可燃ごみ 直接搬入ごみ | 30 | 1999 | 燃料用 | 直営

## その他
都道府県コード | 都道府県名 | 地方公共団体コード | 施設コード | 地方公共団体名 | 管理者名(民間施設) | 代表者 (民間施設) | 施設名 | 年間処理量(t/年度) | 処理対象廃棄物 | 処理内容 | 処理能力(t/日) | 使用開始年度 | 運転管理 | 施設の改廃等
32 | 島根県 | 32204 | 32-204-06-001 | 益田市 | － | － | リサイクルプラザ | 1526 | 不燃ごみ 資源ごみ | 破砕 圧縮・梱包 その他 | 16.4 | 2003 | 委託 | 新設
32 | 島根県 | 32501 | 32-501-06-001 | 津和野町 | － | － | 津和野町不燃物処理場 | 0 | 不燃ごみ | 破砕 | 5 | 1992 | 直営 | 休止
32 | 島根県 | 32815 | 32-815-06-001 | 大田市外２町広域行政組合 | － | － | 一般廃棄物運搬中継・中間処理施設 | 9738 | 可燃ごみ | 圧縮・梱包 | 45 | 2002 | 直営
32 | 島根県 | 32876 | 32-876-06-001 | 飯石郡町村事務組合 | － | － | いいしクリーンセンター中継施設 | 2383 | 可燃ごみ 直接搬入ごみ 粗大ごみ | 破砕 圧縮・梱包 | 15 | 2003 | 直営

## 保管
都道府県コード | 都道府県名 | 地方公共団体コード | 施設コード | 地方公共団体名 | 施設名 | 年間保管量(t/年度) | 保管対象物 | 保管分類数 | 屋内面積(m2) | 屋外面積(m2) | 使用開始年度 | 運転管理 | 施設の改廃等
32 | 島根県 | 32304 | 32-304-07-001 | 東出雲町 | 東出雲町姫津クリーンセンター | 97 | 金属 ガラス ﾍﾟｯﾄﾎﾞﾄﾙ その他 | 5 | 400 | 0 | 1998 | 直営
32 | 島根県 | 32307 | 32-307-07-001 | 宍道町 | 宍道町不燃物処理場ストックヤード | 286 | 紙 金属 ガラス ﾍﾟｯﾄﾎﾞﾄﾙ ﾌﾟﾗｽﾁｯｸ その他 | 7 | 320 | 0 | 2003 | 直営 | 新設
32 | 島根県 | 32361 | 32-361-07-001 | 大東町 | 大東町農産廃棄物処理施設 | 601 | 紙 金属 その他 | 7 | 45 | 50 | 1976 | 委託
32 | 島根県 | 32402 | 32-402-07-001 | 佐田町 | 佐田町クリーンセンター（佐田町一般廃棄物最終処分場）前処理施設 | 134 | 紙 金属 | 2 | 14 | 0 | 1994 | 直営
32 | 島根県 | 32421 | 32-421-07-001 | 温泉津町 | 温泉津町一般廃棄物最終処分場 | 77 | 金属 ガラス ﾍﾟｯﾄﾎﾞﾄﾙ ﾌﾟﾗｽﾁｯｸ | 8 | 0 | 171 | 1993 | 直営
32 | 島根県 | 32422 | 32-422-07-001 | 仁摩町 | 仁摩町リサイクルセンター | 53 | 金属 ガラス ﾍﾟｯﾄﾎﾞﾄﾙ | 7 | 0 | 108 | 1998 | 委託
32 | 島根県 | 32501 | 32-501-07-001 | 津和野町 | 津和野町不燃物処理場 | 65 | 金属 ガラス | 2 | 0 | 41 | 1992 | 直営
32 | 島根県 | 32525 | 32-525-07-001 | 海士町 | 海士町リサイクルセンターストックヤード | 50 | 金属 ガラス ﾍﾟｯﾄﾎﾞﾄﾙ | 3 | 75 | 48 | 2000 | 直営
32 | 島根県 | 32849 | 32-849-07-001 | 仁多町横田町広域事務組合 | 仁多町横田町広域事務組合ストックヤード | 204 | 金属 | 1 | 144 | 0 | 1999 | 直営
32 | 島根県 | 32873 | 32-873-07-001 | 出雲市外６市町広域事務組合 | 出雲リサイクルセンター | 636 | 紙 ガラス | 4 | 0 | 119 | 1996 | 委託
32 | 島根県 | 32874 | 32-874-07-001 | 鹿足郡不燃物処理組合 | 鹿足郡不燃物処理組合幸地処理場 | 315 | ﾍﾟｯﾄﾎﾞﾄﾙ ﾌﾟﾗｽﾁｯｸ | 2 | 66 | 0 | 2000 | 直営
32 | 島根県 | 32876 | 32-876-07-002 | 飯石郡町村事務組合 | いいしクリーンセンター | 371 | 紙 金属 ガラス | 6 | 250 | 0 | 2003 | 直営 | 新設
32 | 島根県 | 32879 | 32-879-07-001 | 松江地区広域行政組合 | 松江地区広域行政組合西持田リサイクルプラザ | 2040 | 金属 ガラス ﾍﾟｯﾄﾎﾞﾄﾙ | 6 | 0 | 213 | 1998 | 一部委託
32 | 島根県 | 32879 | 32-879-07-002 | 松江地区広域行政組合 | 松江地区広域行政組合川向リサイクルプラザ | 12046 | 紙 ﾌﾟﾗｽﾁｯｸ | 4 | 388 |  | 2002 | 一部委託
32 | 島根県 | 32888 | 32-888-07-001 | 邑智郡町村総合事務組合 | 邑智郡町村総合事務組合笹畑クリーンセンターリサイクルプラザ | 1795 | 紙 金属 ガラス その他 | 10 | 251 | 40 | 1999 | 直営

## 最終処分場
都道府県コード | 都道府県名 | 地方公共団体コード | 施設コード | 地方公共団体名 | 管理者名(民間施設) | 代表者 (民間施設) | 施設名 | 埋立容量 (m3/年度) | 残余容量 (m3) | 埋立場所 | 処理対象廃棄物 | 埋立開始年度 | 埋立地面積 (m2) | 全体容積 (m3) | 埋立終了年度 | 浸出水処理施設 | しゃ水工 | 運転管理 | 処分場の現状 | 施設の改廃等
32 | 島根県 | 32201 | 32-201-08-001 | 松江市 | － | － | 松江市西持田不燃物処理場 | 12894 | 5406 | 山間 | 不燃ごみ 直接搬入ごみ 粗大ごみ 破砕ごみ・中間処理残査 | 1988 | 35100 | 357000 | 2011 | 有り | 有り | 直営 | 埋立中
32 | 島根県 | 32204 | 32-204-08-001 | 益田市 | － | － | 益田市下波田埋立処理場 | 2340 | 16787 | 山間 | 不燃ごみ 焼却残渣 | 1985 | 18400 | 146629 | 2010 | 有り | 有り | 委託 | 埋立中
32 | 島根県 | 32205 | 32-205-08-001 | 大田市 | － | － | 大田市不燃物処理場最終処分地施設 | 2466 | 21127 | 山間 | 不燃ごみ 直接搬入ごみ 破砕ごみ・中間処理残査 | 1984 | 14800 | 80600 | 2011 | 有り | 有り | 委託 | 埋立中
32 | 島根県 | 32206 | 32-206-08-001 | 安来市 | － | － | 安来市一般廃棄物処分場（安来市クリーンセンター穂日島） | 1075 | 41024 | 平地 | 不燃ごみ 破砕ごみ・中間処理残査 焼却残渣 | 1993 | 19000 | 53115 | 2003 | 有り | 有り | 直営 | 埋立中
32 | 島根県 | 32208 | 32-208-08-001 | 平田市 | － | － | 平田市立不燃物処理センター | 1263 | 31397 | 山間 | 直接搬入ごみ 破砕ごみ・中間処理残査 焼却残渣 | 1988 | 9050 | 58270 | 2017 | 有り | 有り | 委託 | 埋立中
32 | 島根県 | 32301 | 32-301-08-001 | 鹿島町 | － | － | 鹿島町一般廃棄物最終処分場 | 820 | 104729 | 山間 | 不燃ごみ 直接搬入ごみ 粗大ごみ | 1972 | 26500 | 235000 | 2008 | 有り | 無し | 一部委託 | 埋立中
32 | 島根県 | 32302 | 32-302-08-001 | 島根町 | － | － | 島根町一般廃棄物最終処分場 | 181 | 11877 | 山間 | 不燃ごみ 直接搬入ごみ | 1993 | 4300 | 16000 | 2008 | 有り | 有り | 一部委託 | 埋立中
32 | 島根県 | 32303 | 32-303-08-001 | 美保関町 | － | － | 美保関町不燃物処理場 | 71 | 15943 | 山間 | 不燃ごみ 破砕ごみ・中間処理残査 | 1995 | 4300 | 16900 | 2008 | 有り | 有り | 委託 | 埋立中
32 | 島根県 | 32304 | 32-304-08-001 | 東出雲町 | － | － | 東出雲町高尾谷不燃物処理場 | 0 | 0 | 山間 | 不燃ごみ | 1979 | 15000 | 37500 | 1999 | 有り | 無し | 直営 | 埋立終了
32 | 島根県 | 32304 | 32-304-08-002 | 東出雲町 | － | － | 東出雲町姫津クリーンセンター | 966 | 17850 | 山間 | 不燃ごみ 破砕ごみ・中間処理残査 | 1998 | 7057 | 27000 | 2013 | 無し | 有り | 直営 | 埋立中
32 | 島根県 | 32306 | 32-306-08-001 | 玉湯町 | － | － | 玉湯町不燃物処理場 | 36 | 8205 | 山間 | 破砕ごみ・中間処理残査 | 1979 | 6810 | 30000 | 2010 | 無し | 無し | 直営 | 埋立中
32 | 島根県 | 32307 | 32-307-08-001 | 宍道町 | － | － | 宍道町不燃物処理場最終処分場 | 212 | 5788 | 山間 | 不燃ごみ | 2003 | 2737 | 6000 | 2017 | 有り | 有り | 直営 | 埋立中 | 新設
32 | 島根県 | 32307 | 32-307-08-002 | 宍道町 | － | － | 宍道町不燃物処理場 | 0 | 0 | 山間 | 不燃ごみ | 1968 | 12000 | 60000 | 2002 | 無し | 無し | 直営 | 埋立終了
32 | 島根県 | 32308 | 32-308-08-001 | 八束町 | － | － | 八束町不燃物処理場 | 720 | 8237 | 平地 | 不燃ごみ | 1986 | 6597 | 11581 | 2010 | 有り | 有り | 直営 | 埋立中
32 | 島根県 | 32321 | 32-321-08-001 | 広瀬町 | － | － | 広瀬町一般廃棄物最終処分場 | 50 | 13393 | 山間 | 不燃ごみ 直接搬入ごみ 粗大ごみ 焼却残渣 | 1991 | 4100 | 25157 | 2021 | 有り | 有り | 委託 | 埋立中
32 | 島根県 | 32322 | 32-322-08-001 | 伯太町 | － | － | 一般廃棄物最終処分場 | 100 | 7641 | 山間 | 直接搬入ごみ 粗大ごみ 破砕ごみ・中間処理残査 焼却残渣 | 1986 | 5700 | 21032 | 2011 | 有り | 有り | 直営 | 埋立中
32 | 島根県 | 32361 | 32-361-08-001 | 大東町 | － | － | 大東町農産廃棄物処理施設最終処分場 | 471 | 542 | 山間 | 不燃ごみ 直接搬入ごみ | 1976 | 1800 | 2500 | 2010 | 無し | 無し | 委託 | 埋立中
32 | 島根県 | 32362 | 32-362-08-001 | 加茂町 | － | － | 加茂町不燃物処理場 | 560 | 2728 | 山間 | 不燃ごみ 破砕ごみ・中間処理残査 焼却残渣 | 1990 | 2808 | 10000 | 2013 | 有り | 有り | 直営 | 埋立中
32 | 島根県 | 32363 | 32-363-08-001 | 木次町 | － | － | 木次町下宇山不燃物処理場 | 140 | 1651 | 山間 | 直接搬入ごみ | 1991 | 970 | 3000 | 2005 | 無し | 無し | 直営 | 埋立中
32 | 島根県 | 32381 | 32-381-08-001 | 三刀屋町 | － | － | 三刀屋町不燃性廃棄物処理施設 | 55 | 379 | 山間 | 不燃ごみ 直接搬入ごみ 破砕ごみ・中間処理残査 | 1974 | 7000 | 51200 | 2013 | 無し | 無し | 一部委託 | 埋立中
32 | 島根県 | 32382 | 32-382-08-001 | 吉田村 | － | － | 吉田村最終処分場 | 0 | 2739 | 山間 | 不燃ごみ 直接搬入ごみ | 1972 | 1401 | 5705 | 1991 | 有り | 無し | 直営 | 埋立終了
32 | 島根県 | 32384 | 32-384-08-001 | 頓原町 | － | － | 頓原町長谷不燃物埋立場 | 0 | 226 | 山間 | 不燃ごみ 破砕ごみ・中間処理残査 | 1985 | 980 | 7000 | 2003 | 無し | 無し | 直営 | 埋立終了 | 休止
32 | 島根県 | 32385 | 32-385-08-001 | 赤来町 | － | － | 赤来町一般廃棄物最終処分場 | 0 | 970 | 山間 | 不燃ごみ その他 | 1999 | 990 | 1400 | 2003 | 無し | 無し | 直営 | 埋立終了 | 休止
32 | 島根県 | 32401 | 32-401-08-001 | 斐川町 | － | － | 斐川町斐川クリーンステーション | 1061 | 30522 | 山間 | 不燃ごみ 直接搬入ごみ 破砕ごみ・中間処理残査 | 1996 | 6600 | 42227 | 2010 | 有り | 有り | 一部委託 | 埋立中
32 | 島根県 | 32402 | 32-402-08-001 | 佐田町 | － | － | 佐田町クリーンセンター（佐田町一般廃棄物最終処分場） | 331 | 4350 | 山間 | 不燃ごみ 資源 粗大ごみ 破砕ごみ・中間処理残査 焼却残渣 | 1994 | 2300 | 7734 | 2008 | 有り | 有り | 直営 | 埋立中
32 | 島根県 | 32421 | 32-421-08-001 | 温泉津町 | － | － | 温泉津町一般廃棄物最終処分場 | 332 | 7658 | 山間 | 直接搬入ごみ 粗大ごみ 破砕ごみ・中間処理残査 焼却残渣 | 1993 | 3000 | 10076 | 2016 | 有り | 有り | 直営 | 埋立中
32 | 島根県 | 32422 | 32-422-08-001 | 仁摩町 | － | － | 仁摩町一般廃棄物最終処分場 | 566 | 10110 | 山間 | 不燃ごみ 資源 その他 直接搬入ごみ 粗大ごみ 破砕ごみ・中間処理残査 | 1983 | 6462 | 21972 | 2021 | 有り | 有り | 委託 | 埋立中
32 | 島根県 | 32464 | 32-464-08-001 | 弥栄村 | － | － | 弥栄村不燃物処理場 | 0 | 0 | 山間 | 直接搬入ごみ | 1986 | 992 | 3720 | 1998 | 無し | 無し | 直営 | 埋立終了
32 | 島根県 | 32465 | 32-465-08-001 | 三隅町 | － | － | 三隅町一般廃棄物最終処分場 | 333 | 1667 | 山間 | 不燃ごみ 直接搬入ごみ 粗大ごみ 破砕ごみ・中間処理残査 焼却残渣 | 1988 | 3300 | 18200 | 2006 | 有り | 有り | 直営 | 埋立中
32 | 島根県 | 32481 | 32-481-08-001 | 美都町 | － | － | 美都町小原一般廃棄物最終処分場 | 100 | 2700 | 山間 | 不燃ごみ 直接搬入ごみ 粗大ごみ | 1991 | 2500 | 7142 | 2006 | 有り | 有り | 直営 | 埋立中
32 | 島根県 | 32482 | 32-482-08-001 | 匹見町 | － | － | 匹見町不燃物処理場 | 0 | 0 | 平地 | 破砕ごみ・中間処理残査 | 1986 | 116 | 580 | 1998 | 無し | 無し | 直営 | 埋立終了
32 | 島根県 | 32501 | 32-501-08-001 | 津和野町 | － | － | 津和野町不燃物処理場 | 0 | 466 | 山間 | 不燃ごみ 焼却残渣 | 1975 | 2500 | 11870 | 2007 | 無し | 無し | 直営 | 埋立終了 | 休止
32 | 島根県 | 32525 | 32-525-08-001 | 海土町 | － | － | 海土町一般廃棄物最終処分場 | 187 | 10016 | 平地 | 不燃ごみ 破砕ごみ・中間処理残査 焼却残渣 | 1998 | 3000 | 12000 | 2014 | 有り | 有り | 直営 | 埋立中
32 | 島根県 | 32526 | 32-526-08-002 | 西ノ島町 | － | － | 西ノ島町一般廃棄物最終処分場 | 781 | 9776 | 山間 | 不燃ごみ その他 直接搬入ごみ 粗大ごみ 破砕ごみ・中間処理残査 焼却残渣 | 2000 | 4200 | 13000 | 2015 | 有り | 有り | 直営 | 埋立中
32 | 島根県 | 32821 | 32-821-08-001 | 宍道町斐川町環境衛生組合 | － | － | 宍道町斐川町環境衛生組合最終処分場 | 0 | 1247 | 山間 | 破砕ごみ・中間処理残査 焼却残渣 | 1990 | 2700 | 9330 | 2004 | 有り | 有り | 直営 | 埋立中
32 | 島根県 | 32828 | 32-828-08-001 | 加茂町外三町清掃組合 | － | － | 加茂町外三町清掃組合一般廃棄物最終処分場 | 220 | 28280 | 山間 | 不燃ごみ 破砕ごみ・中間処理残査 焼却残渣 | 2003 | 5200 | 28500 | 2017 | 有り | 有り | 一部委託 | 埋立中 | 新設
32 | 島根県 | 32849 | 32-849-08-001 | 仁多町横田町広域事務組合 | － | － | 仁多町横田町広域事務組合埋立処分場 | 3766 | 20117 | 山間 | 不燃ごみ 直接搬入ごみ 破砕ごみ・中間処理残査 焼却残渣 | 1999 | 6190 | 31360 | 2013 | 有り | 有り | 直営 | 埋立中
32 | 島根県 | 32854 | 32-854-08-001 | 江津市桜江町環境衛生組合 | － | － | 江津市桜江町環境衛生組合不燃物処理場 | 0 | 0 | 山間 | 不燃ごみ 直接搬入ごみ 破砕ごみ・中間処理残査 焼却残渣 | 1975 | 11009 | 49300 | 1995 | 無し | 無し | 直営 | 埋立終了
32 | 島根県 | 32854 | 32-854-08-003 | 江津市桜江町環境衛生組合 | － | － | 江津市桜江町環境衛生組合島の星クリーンセンター | 885 | 22200 | 山間 | 直接搬入ごみ 破砕ごみ・中間処理残査 焼却残渣 | 1995 | 7600 | 43000 | 2008 | 有り | 有り | 直営 | 埋立中
32 | 島根県 | 32861 | 32-861-08-001 | 島後町村組合 | － | － | 島後町村組合ごみ処理場埋立処分地施設 | 0 | 0 | 山間 | 不燃ごみ 直接搬入ごみ 粗大ごみ 焼却残渣 | 1985 | 10529 | 50704 | 2001 | 有り | 有り | 直営 | 埋立終了
32 | 島根県 | 32861 | 32-861-08-003 | 島後町村組合 | － | － | 島後町村組合一般廃棄物最終処分場 | 334 | 76196 | 山間 | 不燃ごみ 資源 直接搬入ごみ 粗大ごみ 破砕ごみ・中間処理残査 | 2001 | 12000 | 80000 | 2017 | 有り | 有り | 直営 | 埋立中
32 | 島根県 | 32873 | 32-873-08-001 | 出雲市外６市町広域事務組合 | － | － | 出雲市外６市町広域事務組合神西廃棄物埋没処理場 | 13578 | 328481 | 山間 | 不燃ごみ 直接搬入ごみ 粗大ごみ 破砕ごみ・中間処理残査 焼却残渣 | 1995 | 34700 | 420000 | 2025 | 有り | 有り | 一部委託 | 埋立中
32 | 島根県 | 32874 | 32-874-08-001 | 鹿足郡不燃物処理組合 | － | － | 鹿足郡不燃物処理組合幸地処理場 | 9 | 0 | 山間 | 破砕ごみ・中間処理残査 | 1985 | 442 | 665 | 2003 | 有り | 有り | 直営 | 埋立中
32 | 島根県 | 32879 | 32-879-08-001 | 松江地区広域行政組合 | － | － | 松江地区広域行政組合八雲最終処分場 | 0 | 0 | 山間 | その他 焼却残渣 | 1979 | 11600 | 61795 | 1995 | 有り | 無し | 直営 | 埋立終了
32 | 島根県 | 32879 | 32-879-08-002 | 松江地区広域行政組合 | － | － | 松江地区広域行政組合西持田最終処分場 | 6230 | 67435 | 山間 | その他 焼却残渣 | 1990 | 22310 | 156641 | 2010 | 有り | 有り | 直営 | 埋立中
32 | 島根県 | 32888 | 32-888-08-001 | 邑智郡町村総合事務組合 | － | － | 邑智郡町村総合事務組合笹畑クリーンセンター埋立処分地施設 | 680 | 10820 | 山間 | 直接搬入ごみ 焼却残渣 | 1999 | 3550 | 14300 | 2013 | 有り | 有り | 直営 | 埋立中
32 | 島根県 | 32891 | 32-891-08-001 | 浜田地区広域行政組合 | － | － | 浜田地区広域行政組合浜田清掃第三処理場 | 10784 | 26212 | 山間 | 不燃ごみ 直接搬入ごみ 破砕ごみ・中間処理残査 焼却残渣 | 1992 | 16000 | 75000 | 2009 | 有り | 有り | 直営 | 埋立中

## し尿
都道府県コード | 都道府県名 | 地方公共団体コード | 施設コード | 地方公共団体名 | 管理者名(民間施設) | 代表者 (民間施設) | 施設名 | 年間処理量 |  |  |  | 処理対象廃棄物 | 処理方式 |  |  | 処理能力(kL/日) | 資源化能力(t/日) | 使用開始年度 | 運転管理 | 施設の改廃等
[8 empty] | し尿 (kl/年度) | 浄化槽汚泥 (kl/年度) | 有機性廃棄物 (t/年度) | その他 (kl/年度) |  | 汚水処理 | 汚泥処理 | 資源化処理
32 | 島根県 | 32207 | 32-207-09-001 | 江津市 | － | － | 江津浄化センター | 6808 | 9207 |  |  | し尿 浄化槽汚泥 | 好二段 | 焼却 |  | 40 | 0 | 1989 | 一部委託
32 | 島根県 | 32526 | 32-526-09-001 | 西ノ島町 | － | － | 西ノ島町島前環境衛生センター［びわ苑］ | 1331 | 1085 |  |  | し尿 浄化槽汚泥 | 高負荷 | 脱水 |  | 10 | 0 | 1988 | 直営
32 | 島根県 | 32813 | 32-813-09-001 | 益田市外四町村環境衛生組合 | － | － | 益田市外四町環境衛生組合久城が浜センター | 16338 | 24472 |  |  | し尿 浄化槽汚泥 | 高負荷 | 脱水 |  | 108 | 0 | 1992 | 直営
32 | 島根県 | 32815 | 32-815-09-001 | 大田市外２町広域行政組合 | － | － | 大田市外２町広域行政組合し尿処理施設 | 20679 | 8391 | 0 | 0 | し尿 浄化槽汚泥 | 高負荷 | 焼却 |  | 73 | 0 | 1996 | 直営
32 | 島根県 | 32816 | 32-816-09-001 | 安来能義広域行政組合 | － | － | 安来能義広域行政組合立対仙浄園し尿処理場 | 9903 | 6295 |  |  | し尿 浄化槽汚泥 | 高負荷 | 脱水 乾燥 焼却 |  | 50 | 0 | 1991 | 直営
32 | 島根県 | 32826 | 32-826-09-001 | 木次町外１０ヶ町村雲南環境衛生組合 | － | － | 木次町外１０ヶ町村雲南環境衛生組合雲南クリーンセンター | 24136 | 14827 |  |  | し尿 浄化槽汚泥 | 標脱 |  |  | 90 | 0 | 1991 | 一部委託
32 | 島根県 | 32841 | 32-841-09-001 | 鹿足郡環境衛生組合 | － | － | 鹿足郡環境衛生組合クリーンパルにちはら | 5577 | 5584 | 54 | 1180 | し尿 浄化槽汚泥 有機性廃棄物 その他 | 標脱 | 脱水 |  | 27 | 0 | 1984 | 直営
32 | 島根県 | 32861 | 32-861-09-001 | 島後町村組合 | － | － | 島後クリ－ンセンタ－ | 7702 | 2858 |  |  | し尿 浄化槽汚泥 | 高負荷 | 脱水 乾燥 | 堆肥化 | 27 | 1 | 1988 | 直営
32 | 島根県 | 32873 | 32-873-09-001 | 出雲市外６市町広域事務組合 | － | － | 出雲市外６市町広域事務組合出雲衛生処理場 | 36258 | 31823 |  |  | し尿 浄化槽汚泥 | 好気 | 脱水 焼却 |  | 200 | 0 | 1981 | 直営
32 | 島根県 | 32879 | 32-879-09-001 | 松江地区広域行政組合 | － | － | 松江地区広域行政組合川向クリーンセンター | 16340 | 16602 |  |  | し尿 浄化槽汚泥 | 高負荷 下水投入 |  |  | 70 | 0 | 1999 | 委託
32 | 島根県 | 32888 | 32-888-09-001 | 邑智郡町村総合事務組合 | － | － | 邑智郡町村総合事務組合し尿処理場「志谷苑」 | 8949 | 5658 | 0 | 0 | し尿 浄化槽汚泥 | 高負荷 膜分離 | 脱水 | その他 | 43 | 0 | 1997 | 直営
32 | 島根県 | 32891 | 32-891-09-001 | 浜田地区広域行政組合 | － | － | 浜田地区広域行政組合浜田浄苑 | 17990 | 23843 | 0 | 0 | し尿 浄化槽汚泥 | 膜分離 | 脱水 焼却 |  | 106 | 0 | 1996 | 直営

## コミプラ
都道府県コード | 都道府県名 | 地方公共団体コード | 施設コード | 地方公共団体名 | 施設名 | 汚水処理量 (m3/年度) | 処理方法 | 計画最大汚水量(m3/日) | 使用開始年度 | 運転管理 | 料金徴収 | 施設の改廃等
32 | 島根県 | 32201 | 32-201-10-001 | 松江市 | 松江市朝日ヶ丘団地地域し尿処理施設 | 156220 | 長時間ばっ気 | 680 | 1988 | 委託 | 有り
32 | 島根県 | 32201 | 32-201-10-005 | 松江市 | 松江市比津が丘団地地域し尿処理施設 | 237250 | 長時間ばっ気 | 660 | 1977 | 委託 | 有り
32 | 島根県 | 32202 | 32-202-10-001 | 浜田市 | 浜田市竹迫住宅団地地域し尿処理施設 | 115340 | 長時間ばっ気 | 400 | 1989 | 委託 | 有り
32 | 島根県 | 32202 | 32-202-10-004 | 浜田市 | 浜田市笠柄住宅団地地域し尿処理施設 | 74460 | 長時間ばっ気 | 360 | 1990 | 委託 | 有り
32 | 島根県 | 32202 | 32-202-10-005 | 浜田市 | 浜田市東福井住宅団地コミュニティ・プラント | 17155 | 長時間ばっ気 | 100 | 1996 | 委託 | 有り
32 | 島根県 | 32203 | 32-203-10-001 | 出雲市 | 出雲市武志団地地域し尿処理施設 | 23214 | 回転板接触 | 124 | 1985 | 委託 | 無し
32 | 島根県 | 32204 | 32-204-10-001 | 益田市 | 益田市久城団地地域し尿処理施設 | 51288 | 長時間ばっ気 | 381 | 1972 | 直営 | 有り
32 | 島根県 | 32362 | 32-362-10-001 | 加茂町 | 中山浄化センター | 10905 | 回分式活性汚泥 | 234 | 2002 | 委託 | 有り
32 | 島根県 | 32524 | 32-524-10-001 | 都万村 | 奥津戸コミュニティプラント | 5767 | 接触ばっ気 | 55 | 2000 | 委託 | 有り