## 焼却
都道府県コード | 都道府県名 | 地方公共団体コード | 施設コード | 地方公共団体名 | 管理者名(民間施設) | 代表者名 (民間施設) | 施設名称 | 年間処理量 (t/年度) | 資源化量 (t/年度) | 焼却対象廃棄物 | 施設の種類 | 処理方式 | 炉型式 | 処理能力(t/日) | 炉数 | 使用開始年度 | 余熱利用の状況 | 発電能力(kW) | 発電効率(％) | 総発電量 (MWh) | 灰処理設備の 有無（焼却灰） | 灰処理設備の 有無（飛灰） | 運転管理の体制 | 施設の改廃等 | kari産廃混合有無 | 一廃割合 | 確認事項 | 民間一廃相当能力 | 集計用処理方式 | 能力区分 | 備考
35 | 山口県 | 35201 | 35-201-01-001 | 下関市 | － | － | 下関市奥山工場 | 105216 | 0 | 可燃ごみ 粗大ごみ | 焼却 | ストーカ式(可動) | 全連続運転 | 400 | 2 | 1980 | 場外温水 場内発電 | 4980 | 9.1 | 23332 | 溶融処理 | 溶融処理 | 委託 |  |  | 有 | 95.5 |  | ストーカ式(可動) | ⑤600t未満
35 | 山口県 | 35202 | 35-202-01-001 | 宇部市 | － | － | 宇部市環境保全センター（新焼却炉） | 56096 |  | 可燃ごみ | ガス化溶融・改質 | 流動床式 | 全連続運転 | 198 | 3 | 2002 | 場内温水 場内蒸気 場外温水 場外蒸気 場内発電 場外発電 | 4000 | 12.9 | 15238 | 無し | ｾﾒﾝﾄ固化 薬剤処理 その他 | 直営 |  |  | 無 |  |  | 流動床式 | ④300t未満
35 | 山口県 | 35204 | 35-204-01-001 | 萩市 | － | － | 萩市相島ごみ焼却場 | 50 | 0 | 可燃ごみ 直搬搬入ごみ | 焼却 | 固定床式 | バッチ運転 | 0.58 | 1 | 1993 | 無し |  |  |  | 無し | 無し | 委託 |  |  | 無 |  |  | 固定床式 | ①30t未満
35 | 山口県 | 35204 | 35-204-01-002 | 萩市 | － | － | 萩市大島ごみ焼却場 | 175 | 0 | 可燃ごみ 直搬搬入ごみ | 焼却 | 固定床式 | バッチ運転 | 1.12 | 1 | 2002 | 無し |  |  |  | 無し | 無し | 委託 |  |  | 無 |  |  | 固定床式 | ①30t未満
35 | 山口県 | 35204 | 35-204-01-003 | 萩市 | － | － | 萩市見島ごみ焼却場 | 314 | 6 | 可燃ごみ 直搬搬入ごみ | 焼却 | 固定床式 | バッチ運転 | 3 | 1 | 1999 | 無し |  |  |  | 無し | 無し | 直営 |  |  | 無 |  |  | 固定床式 | ①30t未満
35 | 山口県 | 35206 | 35-206-01-001 | 防府市 | － | － | 防府市クリーンセンターごみ焼却場 | 45856 | 863 | 可燃ごみ 処理残渣 | 焼却 | ストーカ式(可動) | 全連続運転 | 180 | 2 | 1982 | 場内温水 |  |  |  | 無し | 薬剤処理 | 直営 |  |  | 有 | 98 |  | ストーカ式(可動) | ④300t未満
35 | 山口県 | 35208 | 35-208-01-001 | 岩国市 | － | － | 岩国市第一工場 | 35201 | 2710 | 可燃ごみ 直搬搬入ごみ | 焼却 | ストーカ式(可動) | 全連続運転 | 195 | 3 | 1992 | 場内温水 場外温水 |  |  |  | 無し | ｾﾒﾝﾄ固化 | 一部委託 |  |  | 無 |  |  | ストーカ式(可動) | ④300t未満
35 | 山口県 | 35209 | 35-209-01-001 | 小野田市 | － | － | 小野田市環境衛生センター | 20816 | 2037 | 可燃ごみ 直搬搬入ごみ 粗大ごみ | 焼却 | ストーカ式(可動) | 全連続運転 | 120 | 2 | 1982 | 無し |  |  |  | 無し | 薬剤処理 | 直営 |  |  | 無 |  |  | ストーカ式(可動) | ④300t未満
35 | 山口県 | 35215 | 35-215-01-001 | 周南市 | － | － | 新南陽塵芥処理場 | 0 | 0 | 可燃ごみ 直搬搬入ごみ | 焼却 | ストーカ式(可動) | 准連続運転 | 50 | 2 | 1980 | 無し |  |  |  | 無し | 無し | 委託 | 休止 |  | 無 |  |  | ストーカ式(可動) | ③100t未満
35 | 山口県 | 35402 | 35-402-01-001 | 小郡町 | － | － | 小郡町高分子焼却炉 | 0 | 0 | 資源ごみ 粗大ごみ | 焼却 | 固定床式 | バッチ運転 | 2 | 1 | 1995 | 無し |  |  |  | 無し | 無し | 直営 |  |  | 無 |  |  | 固定床式 | ①30t未満
35 | 山口県 | 35818 | 35-818-01-001 | 長門地区広域行政事務組合 | － | － | 長門地区広域行政事務組合長門地区広域清掃工場 | 15009 | 1484 | 可燃ごみ 処理残渣 | 焼却 | ストーカ式(可動) | 准連続運転 | 90 | 2 | 1981 | 場内温水 | 0 | 0 | 0 | その他 | その他 | 直営 |  |  | 有 | 93.9 |  | ストーカ式(可動) | ③100t未満
35 | 山口県 | 35829 | 35-829-01-001 | 大島郡環境衛生施設組合 | － | － | 大島郡環境衛生施設組合大島郡清掃センター | 5633 | 90 | 可燃ごみ | 焼却 | ストーカ式(可動) | バッチ運転 | 22 | 2 | 1998 | 場外温水 |  |  |  | その他 | その他 | 直営 |  |  | 無 |  |  | ストーカ式(可動) | ①30t未満
35 | 山口県 | 35830 | 35-830-01-001 | 周東環境衛生組合 | － | － | 周東環境衛生組合清掃センター | 24123 |  | 可燃ごみ | 焼却 | ストーカ式(可動) | 准連続運転 | 92 | 2 | 1986 | 無し |  |  |  | 無し | 薬剤処理 | 一部委託 |  |  | 無 |  |  | ストーカ式(可動) | ③100t未満
35 | 山口県 | 35837 | 35-837-01-001 | 周南地区衛生施設組合 | － | － | 恋路クリーンセンター | 69320 | 0 | 可燃ごみ 直搬搬入ごみ 粗大ごみ | 焼却 | 流動床式 | 全連続運転 | 330 | 3 | 1995 | 場内温水 場内蒸気 場外温水 場内発電 その他 | 1900 | 6 | 9142 | 無し | ｾﾒﾝﾄ固化 | 直営 |  |  | 有 | 4.9 |  | 流動床式 | ⑤600t未満
35 | 山口県 | 35842 | 35-842-01-001 | 萩地区広域市町村圏組合 | － | － | 萩地区広域市町村圏組合萩清掃工場 | 18105 |  | 可燃ごみ 直搬搬入ごみ 粗大ごみ | 焼却 | ストーカ式(可動) | 准連続運転 | 80 | 2 | 1988 | 場内温水 |  |  |  | その他 | その他 | 直営 |  |  | 無 |  |  | ストーカ式(可動) | ③100t未満
35 | 山口県 | 35845 | 35-845-01-001 | 山口県中部環境施設組合 | － | － | 山口県中部環境施設組合清掃工場 | 64285 | 0 | 可燃ごみ 直搬搬入ごみ | 焼却 | ストーカ式(可動) | 全連続運転 | 220 | 2 | 1998 | 場内温水 場外温水 場内発電 場外発電 | 1900 | 8.5 | 11569 | 無し | 無し | 直営 |  |  | 無 |  |  | ストーカ式(可動) | ④300t未満
35 | 山口県 | 35851 | 35-851-01-001 | 周陽環境整備組合 | － | － | 周陽環境整備組合周陽環境整備センター | 9885 |  | 可燃ごみ | 焼却 | 流動床式 | 准連続運転 | 60 | 2 | 1994 | 場内温水 場外温水 |  |  |  | 無し | その他 | 委託 |  |  | 無 |  |  | 流動床式 | ③100t未満

## 高速堆肥化
都道府県コード | 都道府県名 | 地方公共団体コード | 施設コード | 地方公共団体名 | 管理者名(民間施設) | 代表者名 (民間施設) | 施設名 | 年間処理量(t/年度) | 堆肥製造量(t/年度) | 処理対象廃棄物 | 処理能力(t/日) | 使用開始年度 | 運転管理 | 施設の改廃等

## 粗大
都道府県コード | 都道府県名 | 地方公共団体コード | 施設コード | 地方公共団体名 | 管理者名(民間施設) | 代表者 (民間施設) | 施設名 | 年間処理量(t/年度) | 資源回収量(t/年度) | 処理対象廃棄物 | 処理方式 | 処理能力(t/日) | 使用開始年度 | 運転管理 | 施設の改廃等
35 | 山口県 | 35201 | 35-201-03-001 | 下関市 | － | － | 下関市奥山工場 | 8631 | 264 | 粗大ごみ | 破砕 | 50 | 1995 | 委託
35 | 山口県 | 35202 | 35-202-03-001 | 宇部市 | － | － | 宇部市リサイクルプラザ | 6086 | 2940 | 不燃ごみ 資源ごみ 直接搬入ごみ 粗大ごみ | 圧縮 | 70 | 1995 | 委託
35 | 山口県 | 35206 | 35-206-03-001 | 防府市 | － | － | 防府市クリーンセンター破砕処理場 | 5027 | 1278 | 可燃ごみ 不燃ごみ 資源ごみ 粗大ごみ | 破砕 | 50 | 1979 | 直営
35 | 山口県 | 35208 | 35-208-03-001 | 岩国市 | － | － | 岩国市粗大ごみ処理施設 | 0 | 0 | 可燃ごみ | 破砕 | 30 | 1992 | 直営
35 | 山口県 | 35209 | 35-209-03-001 | 小野田市 | － | － | 小野田市環境衛生センター | 115 |  | 粗大ごみ | 破砕 | 20 | 1982 | 直営
35 | 山口県 | 35215 | 35-215-03-001 | 周南市 | － | － | 周南市ごみ燃料化施設 | 18 | 0 | 可燃ごみ 直接搬入ごみ 粗大ごみ | 破砕 | 2.8 | 1999 | 一部委託
35 | 山口県 | 35422 | 35-422-03-001 | 山陽町 | － | － | 山陽町清掃工場 | 1189 | 398 | 資源ごみ 直接搬入ごみ 粗大ごみ | 併用 | 14 | 1989 | 直営
35 | 山口県 | 35818 | 35-818-03-001 | 長門地区広域行政事務組合 | － | － | 長門地区広域行政事務組合長門地区広域清掃工場 | 1284 | 578 | 不燃ごみ 粗大ごみ | 併用 | 10 | 2003 | 直営 | 新設
35 | 山口県 | 35837 | 35-837-03-001 | 周南地区衛生施設組合 | － | － | 恋路クリーンセンター粗大ごみ破砕設備 | 9534 | 0 | 粗大ごみ | 破砕 | 20 | 1995 | 直営
35 | 山口県 | 35845 | 35-845-03-001 | 山口県中部環境施設組合 | － | － | 山口県中部環境施設組合清掃工場 | 3519 |  | 可燃ごみ 直接搬入ごみ | 破砕 | 10 | 1998 | 直営

## 資源化
都道府県コード | 都道府県名 | 地方公共団体コード | 施設コード | 地方公共団体 | 管理者名(民間施設) | 代表者 (民間施設) | 施設名 | 年間処理量 (t/年度) | 資源回収量 (t/年度) | 処理対象廃棄 | 処理内容 | 処理能力(t/日) | 使用開始年度 | 運転管理 | 施設の改廃等
35 | 山口県 | 35201 | 35-201-04-001 | 下関市 | － | － | 下関市リサイクルプラザ | 8505 | 4994 | 不燃ごみ 資源ごみ その他 粗大ごみ | 選別 圧縮・梱包 その他 | 113 | 2003 | 委託
35 | 山口県 | 35202 | 35-202-04-001 | 宇部市 | － | － | 宇部市リサイクルセンター | 6086 | 2940 | 不燃ごみ 資源ごみ 直接搬入ごみ 粗大ごみ | 選別 圧縮・梱包 | 70 | 1995 | 委託
35 | 山口県 | 35202 | 35-202-04-002 | 宇部市 | － | － | 宇部市プラスチックごみ圧縮梱包施設 | 2778 | 2778 | 資源ごみ | 選別 圧縮・梱包 | 12.5 | 2000 | 委託
35 | 山口県 | 35203 | 35-203-04-001 | 山口市 | － | － | 山口市リサイクルプラザ（缶・ビン） | 1118 | 1118 | 資源ごみ | 選別 圧縮・梱包 | 5.6 | 1996 | 直営
35 | 山口県 | 35203 | 35-203-04-002 | 山口市 | － | － | 山口市リサイクルプラザ（ペット） | 189 | 189 | 資源ごみ | 選別 圧縮・梱包 | 1.5 | 1999 | 直営
35 | 山口県 | 35203 | 35-203-04-003 | 山口市 | － | － | 山口市リサイクルプラザ（その他プラ） | 813 | 813 | 資源ごみ | 選別 圧縮・梱包 | 12.5 | 2001 | 直営
35 | 山口県 | 35204 | 35-204-04-001 | 萩市 | － | － | 萩市リサイクルセンター | 1749 | 1742 | 資源ごみ 直接搬入ごみ | 選別 圧縮・梱包 | 4.9 | 1997 | 直営
35 | 山口県 | 35206 | 35-206-04-001 | 防府市 | － | － | 缶圧縮機 | 113 | 113 | 資源ごみ | 圧縮・梱包 | 2 | 1999 | 直営
35 | 山口県 | 35206 | 35-206-04-002 | 防府市 | － | － | ペットボトル減容機 | 159 | 159 | 資源ごみ | 圧縮・梱包 | 1 | 2000 | 直営
35 | 山口県 | 35208 | 35-208-04-001 | 岩国市 | － | － | 岩国市リサイクルプラザ | 7324 | 4630 | 資源ごみ 直接搬入ごみ 粗大ごみ | 選別 圧縮・梱包 | 59 | 1999 | 委託
35 | 山口県 | 35209 | 35-209-04-001 | 小野田市 | － | － | 小野田市環境衛生センター | 331 | 235 | 資源ごみ | 圧縮・梱包 | 8 | 1990 | 直営
35 | 山口県 | 35212 | 35-212-04-001 | 柳井市 | － | － | 柳井市不燃物処理場手選別場 | 612 | 413 | 不燃ごみ 資源ごみ 直接搬入ごみ 粗大ごみ | 選別 | 3 | 1988 | 直営
35 | 山口県 | 35213 | 35-213-04-002 | 美祢市 | － | － | 美祢市リサイクルセンター | 524 | 524 | 資源ごみ その他 直接搬入ごみ 粗大ごみ | 選別 圧縮・梱包 | 1 | 2000 | 直営
35 | 山口県 | 35215 | 35-215-04-001 | 周南市 | － | － | 周南市徳山リサイクルセンター | 2629 | 2629 | 資源ごみ | 選別 圧縮・梱包 | 20 | 1993 | 委託
35 | 山口県 | 35215 | 35-215-04-002 | 周南市 | － | － | 新南陽リサイクルセンター | 661 | 342 | 資源ごみ | 選別 圧縮・梱包 | 4 | 1994 | 委託
35 | 山口県 | 35215 | 35-215-04-003 | 周南市 | － | － | 鹿野空き缶プレス機 | 9 | 8 | 資源ごみ | 圧縮・梱包 | 0 | 1998 | 直営
35 | 山口県 | 35321 | 35-321-04-001 | 和木町 | － | － | 和木町クリーンセンター | 619 | 470 | 不燃ごみ 資源ごみ 粗大ごみ | 選別 圧縮・梱包 | 3 | 1971 | 委託
35 | 山口県 | 35322 | 35-322-04-001 | 由宇町 | － | － | 由宇町不燃物処理場 | 608 | 508 | 不燃ごみ 粗大ごみ | 選別 | 5 | 1980 | 委託
35 | 山口県 | 35323 | 35-323-04-001 | 玖珂町 | － | － | 玖珂町不燃焼物処理場 | 713 | 560 | 不燃ごみ 資源ごみ 粗大ごみ | 選別 圧縮・梱包 | 8 | 1979 | 直営
35 | 山口県 | 35381 | 35-381-04-001 | 徳地町 | － | － | 徳地町不燃物処理施設 | 10 | 10 | 不燃ごみ | 選別 圧縮・梱包 | 1 | 1980 | 委託
35 | 山口県 | 35421 | 35-421-04-001 | 楠町 | － | － | 楠町不燃物処理施設 | 440 | 428 | 不燃ごみ 資源ごみ | 選別 圧縮・梱包 | 5 | 1980 | 直営
35 | 山口県 | 35502 | 35-502-04-001 | 阿武町 | － | － | 阿武町リサイクルセンター | 131 | 103 | 不燃ごみ 資源ごみ 直接搬入ごみ 粗大ごみ | 選別 圧縮・梱包 | 3 | 1995 | 委託
35 | 山口県 | 35502 | 35-502-04-002 | 阿武町 | － | － | 阿武町リサイクルセンター・ストックヤード | 344 | 316 | 資源ごみ | 選別 圧縮・梱包 | 3 | 2000 | 委託
35 | 山口県 | 35503 | 35-503-04-001 | 田万川町 | － | － | 田万川町リサイクルセンター | 160 | 56 | 不燃ごみ 資源ごみ 直接搬入ごみ 粗大ごみ | 選別 圧縮・梱包 その他 | 2.3 | 1998 | 直営
35 | 山口県 | 35504 | 35-504-04-001 | 阿東町 | － | － | 阿東町クリーンセンター | 454 | 375 | 不燃ごみ 資源ごみ 直接搬入ごみ 粗大ごみ | 選別 圧縮・梱包 | 1 | 2000 | 委託
35 | 山口県 | 35505 | 35-505-04-001 | むつみ村 | － | － | むつみ村リサイクル作業所 | 30 | 30 | 資源ごみ | 選別 | 1 | 1992 | 直営
35 | 山口県 | 35506 | 35-506-04-001 | 須佐町 | － | － | 須佐町中間処理施設 | 23 | 23 | 資源ごみ | 選別 圧縮・梱包 | 1 | 1994 | 直営
35 | 山口県 | 35507 | 35-507-04-001 | 旭村 | － | － | 旭村リサイクルセンター | 44 | 44 | 不燃ごみ 資源ごみ | 選別 圧縮・梱包 | 2 | 1997 | 直営
35 | 山口県 | 35818 | 35-818-04-001 | 長門地区広域行政事務組合 | － | － | 長門地区広域リサイクルセンター | 529 | 529 | 資源ごみ | 選別 圧縮・梱包 | 4.9 | 2001 | 委託
35 | 山口県 | 35829 | 35-829-04-001 | 大島郡環境衛生施設組合 | － | － | 大島郡環境衛生施設組合大島郡清掃センター | 90 | 90 | 資源ごみ | 選別 圧縮・梱包 | 5 | 1978 | 一部委託
35 | 山口県 | 35834 | 35-834-04-001 | 熊南環境衛生組合 | － | － | 熊南環境衛生組合資源活用センター | 1894 | 1347 | 不燃ごみ 資源ごみ | 選別 圧縮・梱包 | 4 | 1997 | 直営
35 | 山口県 | 35840 | 35-840-04-001 | 玖北環境衛生施設組合 | － | － | 玖北環境衛生施設組合玖北資源ごみ保管施設 | 51 | 51 | 資源ごみ | 選別 圧縮・梱包 | 10 | 1981 | 直営
35 | 山口県 | 35855 | 35-855-04-001 | 豊浦・豊北清掃施設組合 | － | － | クリーンセンター響不燃物処理施設 | 133 | 133 | 資源ごみ 直接搬入ごみ | 選別 圧縮・梱包 | 6 | 1980 | 直営
35 | 山口県 | 35859 | 35-859-04-001 | 周南東部環境施設組合 | － | － | 周南東部環境施設組合後畑不燃物埋立処理場 | 8607 | 1869 | 不燃ごみ 資源ごみ 直接搬入ごみ 粗大ごみ | 選別 圧縮・梱包 | 38 | 1983 | 直営

## 燃料化
都道府県コード | 都道府県名 | 地方公共団体コード | 施設コード | 地方公共団体名 | 管理者名(民間施設) | 代表者 (民間施設) | 施設名 | 年間処理量(t/年度) | 燃料製造量(t/年度) | 処理対象廃棄物 | 処理能力(t/日) | 使用開始年度 | 燃料供給先の利用状況 | 運転管理 | 施設の改廃等
35 | 山口県 | 35215 | 35-215-05-001 | 周南市 | － | － | 周南市ごみ燃料化施設 | 9368 | 4558 | 可燃ごみ 直接搬入ごみ 粗大ごみ | 48 | 1999 | 燃料用 | 一部委託
35 | 山口県 | 35838 | 35-838-05-001 | 美祢地区衛生組合 | － | － | カルストクリーンセンター | 6712 | 4320 | 可燃ごみ 直接搬入ごみ | 28 | 1999 | 発電用 | 直営
35 | 山口県 | 35855 | 35-855-05-001 | 豊浦豊北清掃施設組合 | － | － | クリーンセンター響 | 5697 | 2673 | 可燃ごみ 直接搬入ごみ | 28 | 2000 | 燃料用 | 直営

## その他
都道府県コード | 都道府県名 | 地方公共団体コード | 施設コード | 地方公共団体名 | 管理者名(民間施設) | 代表者 (民間施設) | 施設名 | 年間処理量(t/年度) | 処理対象廃棄物 | 処理内容 | 処理能力(t/日) | 使用開始年度 | 運転管理 | 施設の改廃等
35 | 山口県 | 35215 | 35-215-06-001 | 周南市 | － | － | 周南市熊毛廃プラスチックごみ一時保管施設 | 398 | その他 | 圧縮・梱包 | 3 | 1995 | 直営
35 | 山口県 | 35215 | 35-215-06-002 | 周南市 | － | － | 周南市熊毛粗大ごみリサイクル施設 | 73 | 粗大ごみ | その他 | 5 | 2000 | 直営

## 保管
都道府県コード | 都道府県名 | 地方公共団体コード | 施設コード | 地方公共団体名 | 施設名 | 年間保管量(t/年度) | 保管対象物 | 保管分類数 | 屋内面積(m2) | 屋外面積(m2) | 使用開始年度 | 運転管理 | 施設の改廃等
35 | 山口県 | 35201 | 35-201-07-001 | 下関市 | 下関市リサイクルプラザ | 4994 | 金属 ガラス ﾍﾟｯﾄﾎﾞﾄﾙ ﾌﾟﾗｽﾁｯｸ その他 | 10 | 653 | 0 | 2003 | 委託 | 新設
35 | 山口県 | 35202 | 35-202-07-001 | 宇部市 | ペットボトル圧縮梱包施設 | 446 | ﾍﾟｯﾄﾎﾞﾄﾙ | 1 | 156 | 0 | 1997 | 直営
35 | 山口県 | 35202 | 35-202-07-002 | 宇部市 | 宇部市リサイクルプラザ（残渣カレット） | 486 | ガラス | 5 | 38 |  | 1995 | 委託
35 | 山口県 | 35202 | 35-202-07-003 | 宇部市 | 宇部市リサイクルプラザ（茶色カレット） | 315 | ガラス | 5 | 38 |  | 1995 | 委託
35 | 山口県 | 35202 | 35-202-07-004 | 宇部市 | 宇部市リサイクルプラザ（無色カレット） | 281 | ガラス | 5 | 38 |  | 1995 | 委託
35 | 山口県 | 35202 | 35-202-07-005 | 宇部市 | 宇部市紙製容器包装ごみ保管施設 | 689 | 紙 | 1 | 65 |  | 2000 | 直営
35 | 山口県 | 35202 | 35-202-07-006 | 宇部市 | 宇部市プラスチックごみ圧縮梱包施設 | 2778 | ﾌﾟﾗｽﾁｯｸ | 1 | 113 | 0 | 2000 | 直営
35 | 山口県 | 35202 | 35-202-07-007 | 宇部市 | 宇部市リサイクルプラザ（アルミ缶） | 77 | 金属 | 5 | 86 |  | 1995 | 委託
35 | 山口県 | 35202 | 35-202-07-008 | 宇部市 | 宇部市リサイクルプラザ（スチール缶） | 474 | 金属 | 5 | 86 |  | 1995 | 委託
35 | 山口県 | 35202 | 35-202-07-009 | 宇部市 | 宇部市リサイクルプラザ（その他カレット） | 96 | ガラス | 5 | 38 |  | 1995 | 委託
35 | 山口県 | 35202 | 35-202-07-010 | 宇部市 | 食品トレイ保管倉庫 | 5 | その他 | 1 | 50 |  | 1998 | 直営
35 | 山口県 | 35203 | 35-203-07-001 | 山口市 | 山口市ストックヤード | 2300 | 紙 金属 ガラス ﾍﾟｯﾄﾎﾞﾄﾙ ﾌﾟﾗｽﾁｯｸ | 11 | 1832 | 5770 | 1999 | 直営
35 | 山口県 | 35204 | 35-204-07-001 | 萩市 | 萩市リサイクルセンター | 1742 | 紙 金属 ガラス ﾍﾟｯﾄﾎﾞﾄﾙ | 11 | 829 | 75 | 1997 | 直営
35 | 山口県 | 35206 | 35-206-07-001 | 防府市 | 防府市ストックヤード | 2800 | 紙 ガラス ﾍﾟｯﾄﾎﾞﾄﾙ その他 | 7 | 574 | 0 | 1997 | 直営
35 | 山口県 | 35208 | 35-208-07-001 | 岩国市 | 岩国市リサイクルプラザ | 4630 | 金属 ガラス ﾍﾟｯﾄﾎﾞﾄﾙ ﾌﾟﾗｽﾁｯｸ その他 | 12 | 983 | 0 | 1999 | 委託
35 | 山口県 | 35209 | 35-209-07-001 | 小野田市 | 小野田市リサイクルプラザ | 970 | 紙 | 3 | 246 | 0 | 1994 | 直営
35 | 山口県 | 35209 | 35-209-07-002 | 小野田市 | 小野田市ペットボトルストックヤード | 81 | ﾍﾟｯﾄﾎﾞﾄﾙ | 1 | 169 | 0 | 1999 | 直営
35 | 山口県 | 35209 | 35-209-07-003 | 小野田市 | 小野田市一般廃棄物最終処分場 | 527 | ガラス | 4 | 0 | 120 | 1990 | 直営
35 | 山口県 | 35212 | 35-212-07-001 | 柳井市 | 柳井市ペットボトル保管施設 | 50 | ﾍﾟｯﾄﾎﾞﾄﾙ | 1 | 199 | 0 | 2000 | 直営
35 | 山口県 | 35213 | 35-213-07-001 | 美祢市 | 美祢市リサイクルセンター | 524 | 金属 ガラス ﾍﾟｯﾄﾎﾞﾄﾙ その他 | 10 | 357 | 0 | 2000 | 直営
35 | 山口県 | 35215 | 35-215-07-001 | 周南市 | 周南市熊毛ストックヤード | 232 | ガラス ﾍﾟｯﾄﾎﾞﾄﾙ ﾌﾟﾗｽﾁｯｸ | 5 | 270 | 0 | 2001 | 直営
35 | 山口県 | 35215 | 35-215-07-002 | 周南市 | 周南市鹿野ストックヤード | 91 | 紙 金属 ガラス | 5 | 0 | 125 | 1999 | 直営
35 | 山口県 | 35215 | 35-215-07-003 | 周南市 | 周南市徳山リサイクルセンター | 1007 | 紙 金属 ガラス ﾍﾟｯﾄﾎﾞﾄﾙ | 6 | 211 | 184 | 1993 | 委託
35 | 山口県 | 35302 | 35-302-07-001 | 大島町 | 大島町その他プラストックヤード | 53 | ﾌﾟﾗｽﾁｯｸ | 1 | 0 | 20 | 2002 | 直営
35 | 山口県 | 35303 | 35-303-07-001 | 東和町 | 東和町不燃物埋立処分場 | 126 | ガラス ﾍﾟｯﾄﾎﾞﾄﾙ ﾌﾟﾗｽﾁｯｸ | 6 |  | 80 | 2002 | 直営
35 | 山口県 | 35304 | 35-304-07-001 | 橘町 | 橘町ストックヤード | 93 | ﾌﾟﾗｽﾁｯｸ | 1 | 0 | 40 | 2002 | 直営
35 | 山口県 | 35381 | 35-381-07-001 | 徳地町 | 徳地町ストックヤード | 63 | 金属 ガラス ﾍﾟｯﾄﾎﾞﾄﾙ | 5 | 150 | 0 | 2001 | 直営
35 | 山口県 | 35401 | 35-401-07-001 | 秋穂町 | 秋穂町青江一般廃棄物最終処分場 | 129 | 紙 金属 ガラス ﾍﾟｯﾄﾎﾞﾄﾙ | 9 | 150 | 200 | 1998 | 直営
35 | 山口県 | 35402 | 35-402-07-001 | 小郡町 | 小郡町ストックヤード | 367 | ガラス ﾍﾟｯﾄﾎﾞﾄﾙ ﾌﾟﾗｽﾁｯｸ | 5 | 400 | 90 | 1999 | 直営
35 | 山口県 | 35403 | 35-403-07-001 | 阿知須町 | 阿知須町清掃センター | 191 | 金属 ガラス | 7 | 125 | 50 | 1998 | 直営
35 | 山口県 | 35403 | 35-403-07-002 | 阿知須町 | 阿知須町清掃センター№２ | 352 | 紙 ﾍﾟｯﾄﾎﾞﾄﾙ ﾌﾟﾗｽﾁｯｸ | 5 | 274 | 38 | 2002 | 直営
35 | 山口県 | 35421 | 35-421-07-001 | 楠町 | 楠町清掃工場（ビン類保管施設） | 74 | ガラス ﾍﾟｯﾄﾎﾞﾄﾙ | 4 | 21 | 63 | 1997 | 直営
35 | 山口県 | 35461 | 35-461-07-001 | 美東町 | 美東町最終処分場倉庫 | 10 | ﾍﾟｯﾄﾎﾞﾄﾙ | 1 | 150 | 0 | 1990 | 直営
35 | 山口県 | 35461 | 35-461-07-002 | 美東町 | 美東町ストックヤード | 60 | ガラス | 3 | 127 | 0 | 1990 | 直営
35 | 山口県 | 35462 | 35-462-07-001 | 秋芳町 | 秋芳町不燃物保管施設地 | 154 | 紙 金属 ガラス ﾍﾟｯﾄﾎﾞﾄﾙ ﾌﾟﾗｽﾁｯｸ その他 | 6 | 197 | 11553 | 1999 | 直営
35 | 山口県 | 35501 | 35-501-07-001 | 川上村 | 川上村ストックヤード | 51 | 紙 ガラス ﾌﾟﾗｽﾁｯｸ | 9 | 114 | 0 | 2001 | 直営
35 | 山口県 | 35502 | 35-502-07-001 | 阿武町 | 阿武町リサイクルセンター・ストックヤード | 316 | 紙 ﾍﾟｯﾄﾎﾞﾄﾙ ﾌﾟﾗｽﾁｯｸ | 3 | 198 | 0 | 2000 | 委託
35 | 山口県 | 35504 | 35-504-07-001 | 阿東町 | 阿東町クリーンセンター | 94 | 紙 ガラス ﾍﾟｯﾄﾎﾞﾄﾙ その他 | 9 | 300 | 80 | 2000 | 委託
35 | 山口県 | 35508 | 35-508-07-001 | 福栄村 | 福栄村千枚畑ストックヤード | 1 | 紙 その他 | 2 | 60 | 117 | 1993 | 直営
35 | 山口県 | 35818 | 35-818-07-001 | 長門地区広域行政事務組合 | 長門地区広域リサイクルセンター | 547 | 金属 ガラス ﾍﾟｯﾄﾎﾞﾄﾙ | 6 | 216 |  | 2001 | 委託
35 | 山口県 | 35834 | 35-834-07-001 | 熊南環境衛生組合 | 資源活用センター | 1538 | 紙 金属 ガラス ﾍﾟｯﾄﾎﾞﾄﾙ | 6 | 490 | 50 | 1997 | 直営
35 | 山口県 | 35840 | 35-840-07-001 | 玖北環境衛生施設組合 | 玖北環境衛生施設組合玖北資源ごみ保管施設 | 167 | 金属 ガラス | 2 | 15 | 66 | 1998 | 直営
35 | 山口県 | 35859 | 35-859-07-001 | 周南東部環境施設組合 | 後畑不燃物埋立処理場 | 1817 | 金属 ガラス | 5 | 0 | 372 | 1983 | 委託

## 最終処分場
都道府県コード | 都道府県名 | 地方公共団体コード | 施設コード | 地方公共団体名 | 管理者名(民間施設) | 代表者 (民間施設) | 施設名 | 埋立容量 (m3/年度) | 残余容量 (m3) | 埋立場所 | 処理対象廃棄物 | 埋立開始年度 | 埋立地面積 (m2) | 全体容積 (m3) | 埋立終了年度 | 浸出水処理施設 | しゃ水工 | 運転管理 | 処分場の現状 | 施設の改廃等
35 | 山口県 | 35201 | 35-201-08-001 | 下関市 | － | － | 下関市吉母管理場 | 28813 | 278224 | 海面 | 不燃ごみ 粗大ごみ | 1986 | 58200 | 1114124 | 2005 | 有り | 有り | 直営 | 埋立中
35 | 山口県 | 35202 | 35-202-08-001 | 宇部市 | － | － | 東見初地先埋立地 | 13152 | 27131 | 海面 | 不燃ごみ 破砕ごみ・中間処理残査 焼却残渣 | 1999 | 17434 | 127000 | 2003 | 無し | 有り | 直営 | 埋立中
35 | 山口県 | 35203 | 35-203-08-001 | 山口市 | － | － | 山口市神田一般廃棄物最終処分場 | 18900 | 68300 | 山間 | 混合 不燃ごみ 直接搬入ごみ 粗大ごみ 破砕ごみ・中間処理残査 焼却残渣 | 1991 | 29600 | 341850 | 2010 | 有り | 有り | 委託 | 埋立中
35 | 山口県 | 35204 | 35-204-08-001 | 萩市 | － | － | 萩市見島不燃物処理場 | 13 | 5100 | 山間 | 不燃ごみ 直接搬入ごみ | 1974 | 10000 | 54000 | 2017 | 無し | 無し | 委託 | 埋立中
35 | 山口県 | 35204 | 35-204-08-002 | 萩市 | － | － | 萩市相島不燃物処理場 | 19 | 1450 | 山間 | 不燃ごみ 焼却残渣 | 1990 | 595 | 1800 | 2047 | 無し | 無し | 委託 | 埋立中
35 | 山口県 | 35204 | 35-204-08-003 | 萩市 | － | － | 萩市大井不燃物埋立処分場 | 2380 | 27558 | 山間 | 不燃ごみ 直接搬入ごみ 破砕ごみ・中間処理残査 焼却残渣 | 1989 | 15000 | 146000 | 2021 | 有り | 有り | 一部委託 | 埋立中
35 | 山口県 | 35204 | 35-204-08-004 | 萩市 | － | － | 萩市大島不燃物処理場 | 85 | 4050 | 山間 | 不燃ごみ | 1974 | 1526 | 7000 | 2049 | 無し | 無し | 委託 | 埋立中
35 | 山口県 | 35206 | 35-206-08-001 | 防府市 | － | － | 防府市一般廃棄物最終処分場 | 10800 | 226000 | 山間 | 不燃ごみ 破砕ごみ・中間処理残査 焼却残渣 | 1997 | 30600 | 316000 | 2012 | 有り | 有り | 直営 | 埋立中
35 | 山口県 | 35206 | 35-206-08-002 | 防府市 | － | － | 防府市牟礼津崎沖廃棄物最終処分場 | 0 | 0 | 平地 | 不燃ごみ 破砕ごみ・中間処理残査 焼却残渣 | 1987 | 50847 | 96854 | 1999 | 無し | 無し | 直営 | 埋立終了
35 | 山口県 | 35208 | 35-208-08-001 | 岩国市 | － | － | 岩国市三角町不燃物処理場 | 7920 | 0 | 平地 | 不燃ごみ 直接搬入ごみ 粗大ごみ 破砕ごみ・中間処理残査 焼却残渣 | 1997 | 11633 | 61500 | 2001 | 有り | 有り | 一部委託 | 埋立終了
35 | 山口県 | 35208 | 35-208-08-002 | 岩国市 | － | － | 岩国市川西不燃物処理場 | 0 | 0 | 山間 | 不燃ごみ 直接搬入ごみ 粗大ごみ 破砕ごみ・中間処理残査 焼却残渣 | 1985 | 42600 | 520000 | 1995 | 有り | 有り | 一部委託 | 埋立終了
35 | 山口県 | 35208 | 35-208-08-003 | 岩国市 | － | － | 岩国市日の出町最終処分場 | 4500 | 96000 | 平地 | 不燃ごみ 破砕ごみ・中間処理残査 焼却残渣 | 2002 | 19000 | 100500 | 2022 | 有り | 有り | 一部委託 | 埋立中 | 新設
35 | 山口県 | 35209 | 35-209-08-001 | 小野田市 | － | － | 小野田市一般廃棄物最終処分場最終埋立処分場 | 683 | 54680 | 水面 | 不燃ごみ その他 粗大ごみ 焼却残渣 | 2001 | 15000 | 60000 | 2013 | 無し | 有り | 直営 | 埋立中
35 | 山口県 | 35209 | 35-209-08-002 | 小野田市 | － | － | 小野田市最終埋立処分場 | 0 | 0 | 水面 | 不燃ごみ その他 粗大ごみ 焼却残渣 | 1986 | 13000 | 54400 | 2000 | 有り | 有り | 直営 | 埋立中
35 | 山口県 | 35212 | 35-212-08-001 | 柳井市 | － | － | 柳井市不燃物処理場 | 1589 | 83150 | 海面 | 不燃ごみ 直接搬入ごみ 粗大ごみ 焼却残渣 | 1988 | 46594 | 166087 | 2027 | 有り | 有り | 直営 | 埋立中
35 | 山口県 | 35213 | 35-213-08-001 | 美祢市 | － | － | 美祢市一般廃棄物最終処分場 | 877 | 18096 | 山間 | 不燃ごみ 直接搬入ごみ 粗大ごみ 破砕ごみ・中間処理残査 | 2000 | 4500 | 22000 | 2015 | 有り | 有り | 直営 | 埋立中
35 | 山口県 | 35215 | 35-215-08-001 | 周南市 | － | － | 周南市桑原不燃物処分場 | 12000 | 181000 | 平地 | 不燃ごみ 直接搬入ごみ 粗大ごみ 破砕ごみ・中間処理残査 焼却残渣 | 1991 | 99000 | 940000 | 2010 | 有り | 有り | 一部委託 | 埋立中
35 | 山口県 | 35215 | 35-215-08-002 | 周南市 | － | － | 周南新南陽不燃物処分場 | 7192 | 150790 | 海面 | 不燃ごみ 直接搬入ごみ | 1977 | 450000 | 970700 | 2005 | 無し | 有り | 委託 | 埋立中
35 | 山口県 | 35215 | 35-215-08-003 | 周南市 | － | － | 周南市熊毛不燃物埋立処分場 | 31 | 2639 | 山間 | その他 | 1979 | 2203 | 7555 | 2014 | 有り | 有り | 直営 | 埋立中
35 | 山口県 | 35215 | 35-215-08-004 | 周南市 | － | － | 周南市鹿野中木屋の谷ごみ埋立処分地施設 | 40 | 40 | 山間 | 不燃ごみ 直接搬入ごみ | 1984 | 5300 | 10666 | 2004 | 有り | 有り | 直営 | 埋立中
35 | 山口県 | 35301 | 35-301-08-001 | 久賀町 | － | － | 久賀町不燃物処理場 | 180 | 570 | 海面 | 不燃ごみ 直接搬入ごみ | 1969 | 1924 | 17500 | 2007 | 無し | 無し | 直営 | 埋立中
35 | 山口県 | 35302 | 35-302-08-001 | 大島町 | － | － | 大島町不燃物最終処分場 | 48 | 542 | 山間 | 不燃ごみ | 1970 | 2993 | 12467 | 2007 | 有り | 無し | 直営 | 埋立中
35 | 山口県 | 35303 | 35-303-08-001 | 東和町 | － | － | 東和町不燃物埋立処分場 | 212 | 2006 | 山間 | 不燃ごみ | 1980 | 7756 | 24160 | 2007 | 有り | 有り | 直営 | 埋立中
35 | 山口県 | 35303 | 35-303-08-003 | 東和町 | － | － | 東和町瓦処分場 | 127 | 467 | 山間 | その他 | 1994 | 989 | 2470 | 2007 | 無し | 無し | 直営 | 埋立中
35 | 山口県 | 35321 | 35-321-08-001 | 和木町 | － | － | 和木町一般廃棄物最終処分場 | 339 | 11225 | 山間 | 不燃ごみ 焼却残渣 | 1994 | 9350 | 60000 | 2008 | 有り | 有り | 一部委託 | 埋立中
35 | 山口県 | 35322 | 35-322-08-001 | 由宇町 | － | － | 由宇町不燃物処理場 | 456 | 922 | 山間 | 不燃ごみ 直接搬入ごみ | 1980 | 4030 | 14968 | 2005 | 有り | 無し | 直営 | 埋立中
35 | 山口県 | 35323 | 35-323-08-001 | 玖珂町 | － | － | 玖珂町不燃焼物処理場 | 60 | 5320 | 山間 | 不燃ごみ | 1979 | 2500 | 9065 | 2007 | 有り | 有り | 直営 | 埋立中
35 | 山口県 | 35325 | 35-325-08-001 | 周東町 | － | － | 周東町埋立処分地 | 7300 | 10801 | 山間 | 不燃ごみ | 1984 | 4700 | 20400 | 2006 | 有り | 有り | 直営 | 埋立中
35 | 山口県 | 35401 | 35-401-08-001 | 秋穂町 | － | － | 秋穂町青江一般廃棄物最終処分場 | 371 | 67660 | 水面 | 不燃ごみ 直接搬入ごみ 粗大ごみ | 1972 | 46441 | 225505 | 2030 | 無し | 無し | 直営 | 埋立中
35 | 山口県 | 35402 | 35-402-08-001 | 小郡町 | － | － | 小郡町鍛冶畑不燃物埋立処分場 | 781 | 51361 | 山間 | 不燃ごみ 焼却残渣 | 1990 | 17900 | 66000 | 2062 | 有り | 有り | 直営 | 埋立中
35 | 山口県 | 35403 | 35-403-08-001 | 阿知須町 | － | － | 阿知須町岡山最終処分場 | 158 | 283 | 平地 | 不燃ごみ | 1967 | 1630 | 3230 | 2008 | 有り | 無し | 直営 | 埋立中
35 | 山口県 | 35421 | 35-421-08-001 | 楠町 | － | － | 楠町一般廃棄物最終処分場 | 24 | 328 | 山間 | 破砕ごみ・中間処理残査 焼却残渣 | 1980 | 4025 | 11371 | 2010 | 有り | 有り | 直営 | 埋立中
35 | 山口県 | 35422 | 35-422-08-001 | 山陽町 | － | － | 山陽町清掃工場 | 432 | 2568 | 山間 | その他 直接搬入ごみ 粗大ごみ 破砕ごみ・中間処理残査 焼却残渣 | 1990 | 7200 | 38000 | 2006 | 有り | 有り | 委託 | 埋立中
35 | 山口県 | 35461 | 35-461-08-001 | 美東町 | － | － | 美東町不燃物最終処分場 | 400 | 7200 | 山間 | 不燃ごみ 直接搬入ごみ 粗大ごみ 焼却残渣 | 1990 | 2800 | 16000 | 2021 | 有り | 有り | 直営 | 埋立中
35 | 山口県 | 35501 | 35-501-08-001 | 川上村 | － | － | 川上村不燃物処理場 | 0 | 279 | 山間 | 資源 | 1976 | 900 | 2500 | 2000 | 無し | 無し | 直営 | 埋立終了 | 休止
35 | 山口県 | 35503 | 35-503-08-001 | 田万川町 | － | － | 田万川町不燃物埋立場 | 285 | 1415 | 山間 | 不燃ごみ 粗大ごみ | 1965 | 3800 | 13610 | 2006 | 無し | 無し | 直営 | 埋立中
35 | 山口県 | 35503 | 35-503-08-002 | 田万川町 | － | － | 田万川町一般廃棄物最終処分場 | 0 | 5090 | 山間 | 破砕ごみ・中間処理残査 | 1999 | 980 | 5100 | 2013 | 有り | 有り | 一部委託 | 埋立中
35 | 山口県 | 35504 | 35-504-08-001 | 阿東町 | － | － | 阿東町一般廃棄物最終処分場 | 407 | 24243 | 山間 | 不燃ごみ 直接搬入ごみ 粗大ごみ 破砕ごみ・中間処理残査 | 2000 | 6500 | 26000 | 2014 | 有り | 有り | 委託 | 埋立中
35 | 山口県 | 35505 | 35-505-08-001 | むつみ村 | － | － | むつみ村長者ヶ原最終処分場 | 0 | 21800 | 山間 | 不燃ごみ 粗大ごみ | 1977 | 5695 | 31000 | 2002 | 無し | 無し | 直営 | 埋立終了 | 休止
35 | 山口県 | 35507 | 35-507-08-001 | 旭村 | － | － | 旭村不燃物埋立処分場 | 0 | 1181 | 山間 | 破砕ごみ・中間処理残査 | 1992 | 584 | 1580 | 2001 | 無し | 無し | 直営 | 埋立終了
35 | 山口県 | 35508 | 35-508-08-001 | 福栄村 | － | － | 福栄村千枚畑ごみ処理場 | 442 | 2520 | 山間 | 不燃ごみ 直接搬入ごみ 粗大ごみ | 1974 | 2258 | 16471 | 2004 | 無し | 有り | 直営 | 埋立中
35 | 山口県 | 35834 | 35-834-08-001 | 熊南環境衛生組合 | － | － | 熊南環境衛生組合資源活用センター | 2900 | 23222 | 平地 | 不燃ごみ | 1981 | 13120 | 52480 | 2005 | 無し | 有り | 直営 | 埋立中
35 | 山口県 | 35840 | 35-840-08-001 | 玖北環境衛生施設組合 | － | － | 玖北環境衛生施設組合玖北不燃物処理場 | 117 | 12283 | 山間 | 不燃ごみ 破砕ごみ・中間処理残査 焼却残渣 | 1981 | 6170 | 28400 | 2008 | 有り | 有り | 直営 | 埋立中
35 | 山口県 | 35855 | 35-855-08-001 | 豊浦・豊北清掃施設組合 | － | － | クリーンセンター響最終処分場 | 1633 | 19601 | 山間 | 不燃ごみ 直接搬入ごみ 粗大ごみ 破砕ごみ・中間処理残査 | 1988 | 6600 | 49500 | 2016 | 有り | 有り | 直営 | 埋立中
35 | 山口県 | 35859 | 35-859-08-001 | 周南東部環境施設組合 | － | － | 周南東部環境施設組合後畑不燃物埋立処理場 | 0 | 0 | 山間 | 不燃ごみ 粗大ごみ 破砕ごみ・中間処理残査 | 1982 | 13500 | 106100 | 1993 | 有り | 有り | 直営 | 埋立終了
35 | 山口県 | 35859 | 35-859-08-002 | 周南東部環境施設組合 | － | － | 周南東部環境施設組合後畑不燃物埋立処理場 | 7300 | 31700 | 山間 | 不燃ごみ 粗大ごみ | 1992 | 22000 | 178000 | 2005 | 有り | 有り | 直営 | 埋立中

## し尿
都道府県コード | 都道府県名 | 地方公共団体コード | 施設コード | 地方公共団体名 | 管理者名(民間施設) | 代表者 (民間施設) | 施設名 | 年間処理量 |  |  |  | 処理対象廃棄物 | 処理方式 |  |  | 処理能力(kL/日) | 資源化能力(t/日) | 使用開始年度 | 運転管理 | 施設の改廃等
[8 empty] | し尿 (kl/年度) | 浄化槽汚泥 (kl/年度) | 有機性廃棄物 (t/年度) | その他 (kl/年度) |  | 汚水処理 | 汚泥処理 | 資源化処理
35 | 山口県 | 35201 | 35-201-09-001 | 下関市 | － | － | 下関市彦島工場 | 8762 |  |  |  | し尿 | 嫌気 |  |  | 80 | 0 | 1971 | 委託
35 | 山口県 | 35202 | 35-202-09-001 | 宇部市 | － | － | 宇部市環境保全センターし尿処理場 | 33857 | 33177 | 0 | 0 | し尿 浄化槽汚泥 | 好気 一次処理 | 脱水 |  | 150 | 0 | 1985 | 直営
35 | 山口県 | 35204 | 35-204-09-001 | 萩市 | － | － | 萩市見島し尿処理場 | 722 | 21 | 0 | 0 | し尿 浄化槽汚泥 | 好気 | 脱水 |  | 5 | 0 | 1978 | 直営
35 | 山口県 | 35204 | 35-204-09-002 | 萩市 | － | － | 萩第二浄化センター | 8856 | 748 | 0 | 0 | し尿 浄化槽汚泥 | 標脱 下水投入 |  |  | 55 | 0 | 1998 | 一部委託
35 | 山口県 | 35206 | 35-206-09-001 | 防府市 | － | － | 防府市クリーンセンターし尿処理場 | 21854 | 47348 |  |  | し尿 浄化槽汚泥 | 標脱 | 脱水 乾燥 焼却 |  | 165 | 0 | 1994 | 直営
35 | 山口県 | 35207 | 35-207-09-001 | 下松市 | － | － | 下松市衛生センター | 6625 | 7137 |  |  | し尿 浄化槽汚泥 | 下水投入 一次処理 | 脱水 |  | 40 |  | 1984 | 一部委託
35 | 山口県 | 35208 | 35-208-09-001 | 岩国市 | － | － | 岩国市第二工場 | 7162 | 33291 | 0 | 0 | し尿 浄化槽汚泥 | 好気 標脱 | 脱水 乾燥 焼却 |  | 150 | 0 | 1979 | 直営
35 | 山口県 | 35210 | 35-210-09-001 | 光市 | － | － | 光市深山浄苑(新施設) | 4060 | 10383 | 0 | 0 | し尿 浄化槽汚泥 | 高負荷 膜分離 | 脱水 乾燥 焼却 |  | 38 | 0 | 1998 | 直営
35 | 山口県 | 35215 | 35-215-09-001 | 周南市 | － | － | 周南市し尿処理場 | 1674 | 2423 |  |  | し尿 浄化槽汚泥 | 下水投入 |  |  | 45 |  | 1962 | 直営
35 | 山口県 | 35303 | 35-303-09-001 | 東和町 | － | － | 東和町情島衛生センター | 80 | 0 | 0 | 0 | し尿 | 高負荷 | 脱水 | その他 | 0.3 | 0 | 1988 | 委託
35 | 山口県 | 35341 | 35-341-09-001 | 上関町 | － | － | 上関町祝島し尿処理施設 | 407 |  |  |  | し尿 | 高負荷 膜分離 |  |  | 1 | 0 | 1996 | 委託
35 | 山口県 | 35422 | 35-422-09-001 | 山陽町 | － | － | 山陽町浄化センター | 6160 | 6402 | 0 | 0 | し尿 浄化槽汚泥 | 標脱 | 脱水 乾燥 |  | 27 | 0 | 1980 | 直営
35 | 山口県 | 35502 | 35-502-09-001 | 阿武町 | － | － | 阿武町衛生センター | 0 | 0 | 0 | 0 | し尿 | 焼却 |  |  | 8 | 0 | 1982 | 直営 | 休止
35 | 山口県 | 35827 | 35-827-09-001 | 豊浦大津環境浄化組合 | － | － | 豊浦大津環境浄化組合衛生センター | 13194 | 20636 |  |  | し尿 浄化槽汚泥 | 焼却 | 焼却 |  | 128 | 0 | 1981 | 直営
35 | 山口県 | 35828 | 35-828-09-001 | 玖西環境衛生組合 | － | － | 玖西汚泥再生処理施設真水苑 | 3594 | 5372 |  |  | し尿 浄化槽汚泥 | 高負荷 膜分離 焼却 | 焼却 | 堆肥化 | 28 | 0 | 1981 | 直営
35 | 山口県 | 35829 | 35-829-09-001 | 大島郡環境衛生施設組合 | － | － | 大島郡環境衛生施設組合衛生センター | 13653 | 3154 | 0 | 0 | し尿 浄化槽汚泥 | 標脱 | 脱水 | 堆肥化 | 40 | 0 | 1985 | 直営
35 | 山口県 | 35830 | 35-830-09-001 | 周東環境衛生組合 | － | － | 周東環境衛生組合衛生センター | 18675 | 20905 |  |  | し尿 浄化槽汚泥 | 標脱 | 脱水 |  | 120 | 0 | 1982 | 一部委託
35 | 山口県 | 35838 | 35-838-09-001 | 美祢地区衛生組合 | － | － | 美祢地区衛生センター | 7289 | 11198 |  |  | し尿 浄化槽汚泥 | 標脱 | 脱水 |  | 34 | 0 | 1988 | 直営
35 | 山口県 | 35840 | 35-840-09-001 | 玖北環境衛生施設組合 | － | － | 玖北環境衛生施設組合し尿処理場 | 1890 | 2913 | 0 | 0 | し尿 浄化槽汚泥 | 好気 標脱 | 脱水 | 堆肥化 | 12 | 0 | 1994 | 直営
35 | 山口県 | 35845 | 35-845-09-001 | 山口県中部環境施設組合 | － | － | 山口県中部環境センター | 28354 | 39386 |  |  | し尿 浄化槽汚泥 | 標脱 | 脱水 |  | 160 | 0 | 1981 | 直営
35 | 山口県 | 35850 | 35-850-09-001 | 小野田・楠清掃施設組合 | － | － | 小野田・楠清掃施設組合浄化センター | 18794 | 12003 |  |  | し尿 浄化槽汚泥 | 高負荷 | 焼却 |  | 90 | 0 | 1989 | 委託

## コミプラ
都道府県コード | 都道府県名 | 地方公共団体コード | 施設コード | 地方公共団体名 | 施設名 | 汚水処理量 (m3/年度) | 処理方法 | 計画最大汚水量(m3/日) | 使用開始年度 | 運転管理 | 料金徴収 | 施設の改廃等
35 | 山口県 | 35462 | 35-462-10-001 | 秋芳町 | 秋芳町地域し尿処理場 | 222894 | 長時間ばっ気 | 660 | 1973 | 直営 | 有り