## 焼却
都道府県コード | 都道府県名 | 地方公共団体コード | 施設コード | 地方公共団体名 | 管理者名(民間施設) | 代表者名 (民間施設) | 施設名称 | 年間処理量 (t/年度) | 資源化量 (t/年度) | 焼却対象廃棄物 | 施設の種類 | 処理方式 | 炉型式 | 処理能力(t/日) | 炉数 | 使用開始年度 | 余熱利用の状況 | 発電能力(kW) | 発電効率(％) | 総発電量 (MWh) | 灰処理設備の 有無（焼却灰） | 灰処理設備の 有無（飛灰） | 運転管理の体制 | 施設の改廃等 | kari産廃混合有無 | 一廃割合 | 確認事項 | 民間一廃相当能力 | 集計用処理方式 | 能力区分 | 備考
38 | 愛媛県 | 38201 | 38-201-01-001 | 松山市 | － | － | 松山市西クリーンセンター | 83285 | 0 | 可燃ごみ 直搬搬入ごみ 処理残渣 | 焼却 | ストーカ式(可動) | 全連続運転 | 300 | 2 | 1982 | 場内温水 場内蒸気 場内発電 場外発電 | 1260 | 9.5 | 9817 | 無し | 薬剤処理 | 一部委託 |  |  | 無 |  |  | ストーカ式(可動) | ⑤600t未満
38 | 愛媛県 | 38201 | 38-201-01-002 | 松山市 | － | － | 松山市南クリーンセンター | 88479 | 4221 | 可燃ごみ 直搬搬入ごみ 処理残渣 | 焼却 | ストーカ式(可動) | 全連続運転 | 300 | 3 | 1994 | 場内温水 場内蒸気 場内発電 | 1950 | 15 | 15555 | 溶融処理 | ｾﾒﾝﾄ固化 薬剤処理 溶融処理 | 一部委託 |  |  | 無 |  |  | ストーカ式(可動) | ⑤600t未満
38 | 愛媛県 | 38203 | 38-203-01-001 | 宇和島市 | － | － | 宇和島市環境センター | 23807 | 0 | 可燃ごみ 粗大ごみ | 焼却 | ストーカ式(可動) | 全連続運転 | 120 | 2 | 1984 | 場内蒸気 場外蒸気 |  | 0 | 0 | 無し | ｾﾒﾝﾄ固化 薬剤処理 | 委託 |  |  | 有 | 99.6 |  | ストーカ式(可動) | ④300t未満
38 | 愛媛県 | 38204 | 38-204-01-001 | 八幡浜市 | － | － | 八幡浜市環境センター（ごみ焼却施設） | 9864 | 0 | 可燃ごみ 直搬搬入ごみ 粗大ごみ | 焼却 | ストーカ式(可動) | 准連続運転 | 56 | 2 | 1997 | 場内温水 その他 | 0 | 0 | 0 | 無し | 薬剤処理 | 委託 |  |  | 無 |  |  | ストーカ式(可動) | ③100t未満
38 | 愛媛県 | 38205 | 38-205-01-002 | 新居浜市 | － | － | 新居浜市清掃センター | 45802 | 613 | 可燃ごみ 直搬搬入ごみ | 焼却 | ストーカ式(可動) | 全連続運転 | 201 | 3 | 2002 | 場内温水 場内発電 | 1950 | 12 | 7948 | 無し | 無し | 一部委託 |  |  | 有 | 99.3 |  | ストーカ式(可動) | ④300t未満
38 | 愛媛県 | 38211 | 38-211-01-001 | 北条市 | － | － | 北条市清掃工場 | 5838 | 0 | 可燃ごみ 直搬搬入ごみ | 焼却 | ストーカ式(可動) | バッチ運転 | 40 | 2 | 1987 | 無し |  | 0 | 0 | 無し | ｾﾒﾝﾄ固化 薬剤処理 | 直営 |  |  | 有 | 98.7 |  | ストーカ式(可動) | ②50t未満
38 | 愛媛県 | 38349 | 38-349-01-001 | 魚島村 | － | － | 魚島村松ノ浦ゴミ焼却炉 | 92 | 9 | 可燃ごみ | 焼却 | ストーカ式(可動) | バッチ運転 | 1 | 1 | 1995 | 無し |  | 0 | 0 | 無し | 無し | 直営 |  |  | 無 |  |  | ストーカ式(可動) | ①30t未満
38 | 愛媛県 | 38352 | 38-352-01-001 | 岩城村 | － | － | 岩城村クリーンセンター | 601 |  | 可燃ごみ 直搬搬入ごみ | 焼却 | ストーカ式(可動) | バッチ運転 | 5 | 1 | 1994 | 無し |  | 0 | 0 | 無し | 薬剤処理 | 直営 |  |  | 無 |  |  | ストーカ式(可動) | ①30t未満
38 | 愛媛県 | 38355 | 38-355-01-001 | 関前村 | － | － | 関前村粗大ゴミ焼却施設 | 182 | 5 | 粗大ごみ | 焼却 | 固定床式 | バッチ運転 | 2 | 1 | 1993 | 無し |  | 0 | 0 | 無し | 無し | 直営 |  |  | 無 |  |  | 固定床式 | ①30t未満
38 | 愛媛県 | 38361 | 38-361-01-001 | 重信町 | － | － | 重信クリーンセンター | 4198 | 0 | 可燃ごみ | 焼却 | ストーカ式(可動) | バッチ運転 | 22 | 2 | 1997 | 場内温水 |  | 0 | 0 | 無し | 薬剤処理 | 直営 |  |  | 無 |  |  | ストーカ式(可動) | ①30t未満
38 | 愛媛県 | 38362 | 38-362-01-002 | 川内町 | － | － | 重信クリーンセンター | 1615 | 0 | 可燃ごみ | 焼却 | ストーカ式(可動) | バッチ運転 | 22 | 2 | 1997 | 場内温水 |  |  |  | 無し | 薬剤処理 | 委託 |  |  | 無 |  |  | ストーカ式(可動) | ①30t未満
38 | 愛媛県 | 38363 | 38-363-01-002 | 中島町 | － | － | 中島町ごみ焼却場 | 822 | 0 | 混合ごみ 可燃ごみ 直搬搬入ごみ | 焼却 | ストーカ式(可動) | バッチ運転 | 5 | 1 | 2002 | 場内温水 |  | 0 | 0 | 薬剤処理 | 薬剤処理 | 直営 |  |  | 無 |  |  | ストーカ式(可動) | ①30t未満
38 | 愛媛県 | 38463 | 38-463-01-001 | 野村町 | － | － | 野村町クリーンセンター | 2403 | 147 | 可燃ごみ 直搬搬入ごみ | 焼却 | ストーカ式(可動) | バッチ運転 | 10 | 1 | 1993 | 無し |  | 0 | 0 | 無し | ｾﾒﾝﾄ固化 薬剤処理 | 直営 |  |  | 無 |  |  | ストーカ式(可動) | ①30t未満
38 | 愛媛県 | 38481 | 38-481-01-001 | 吉田町 | － | － | 吉田町一般廃棄物焼却施設（アマドック） | 2367 | 108 | 可燃ごみ 直搬搬入ごみ 処理残渣 | 焼却 | 流動床式 | バッチ運転 | 9 | 1 | 1996 | 無し | 0 | 0 | 0 | 無し | 薬剤処理 | 直営 |  |  | 無 |  |  | 流動床式 | ①30t未満
38 | 愛媛県 | 38486 | 38-486-01-001 | 津島町 | － | － | 津島町クリーンセンター | 3455 | 13 | 可燃ごみ 資源ごみ 直搬搬入ごみ 粗大ごみ | 焼却 | ストーカ式(可動) | バッチ運転 | 10 | 2 | 1995 | 場内温水 |  | 0 | 0 | 無し | ｾﾒﾝﾄ固化 | 直営 |  |  | 無 |  |  | ストーカ式(可動) | ①30t未満
38 | 愛媛県 | 38505 | 38-505-01-001 | 西海町 | － | － | 西海町ごみ焼却場 | 0 | 0 | 可燃ごみ 直搬搬入ごみ 粗大ごみ | 焼却 | ストーカ式(可動) | バッチ運転 | 7 | 1 | 1991 | 無し |  | 0 | 0 | 無し | 無し | 直営 |  |  | 無 |  |  | ストーカ式(可動) | ①30t未満
38 | 愛媛県 | 38818 | 38-818-01-001 | 今治地区事務組合 | － | － | 今治地区事務組合クリーンセンター | 46413 | 442 | 可燃ごみ 直搬搬入ごみ 粗大ごみ 処理残渣 | 焼却 | ストーカ式(可動) | 全連続運転 | 200 | 2 | 1988 | 場内温水 場内蒸気 |  | 0 | 0 | 無し | 薬剤処理 | 一部委託 |  |  | 無 |  |  | ストーカ式(可動) | ④300t未満
38 | 愛媛県 | 38823 | 38-823-01-001 | 大島地区衛生事務組合 | － | － | 大島地区衛生事務組合ごみ処理施設 | 2924 | 0 | 可燃ごみ 直搬搬入ごみ | 焼却 | ストーカ式(可動) | バッチ運転 | 14 | 1 | 1991 | その他 |  | 0 | 0 | 無し | 無し | 直営 |  |  | 無 |  |  | ストーカ式(可動) | ①30t未満
38 | 愛媛県 | 38824 | 38-824-01-001 | 大三島地区衛生事務組合 | － | － | 大三島地区衛生事務組合大三島クリーンセンター | 1328 | 0 | 可燃ごみ | 焼却 | ストーカ式(可動) | バッチ運転 | 11 | 1 | 1987 | 無し |  | 0 | 0 | その他 | その他 | 直営 |  |  | 無 |  |  | ストーカ式(可動) | ①30t未満
38 | 愛媛県 | 38843 | 38-843-01-001 | 大洲市・喜多郡町村組合 | － | － | 大洲市・喜多郡町村組合大洲市・長浜町環境センター | 16127 |  | 可燃ごみ 直搬搬入ごみ | 焼却 | ストーカ式(可動) | 准連続運転 | 60 | 2 | 1991 | 場内温水 |  | 0 | 0 | 無し | ｾﾒﾝﾄ固化 薬剤処理 | 一部委託 |  |  | 無 |  |  | ストーカ式(可動) | ③100t未満
38 | 愛媛県 | 38848 | 38-848-01-001 | 三瓶町・明浜町衛生事務組合 | － | － | 三瓶町・明浜町衛生事務組合三明総合衛生センター | 0 | 0 | 可燃ごみ 直搬搬入ごみ 処理残渣 | 焼却 | ストーカ式(可動) | バッチ運転 | 25 | 2 | 1981 | 無し |  | 0 | 0 | 無し | 無し | 直営 | 休止 |  | 無 |  |  | ストーカ式(可動) | ①30t未満
38 | 愛媛県 | 38865 | 38-865-01-001 | 伊予地区ごみ処理施設管理組合 | － | － | 伊予地区ごみ処理施設管理組合伊予地区清掃センター | 19459 |  | 可燃ごみ | 焼却 | ストーカ式(可動) | バッチ運転 | 40 | 2 | 1977 | 無し |  | 0 | 0 | その他 | その他 | 一部委託 |  |  | 無 |  |  | ストーカ式(可動) | ②50t未満
38 | 愛媛県 | 38881 | 38-881-01-001 | 道前福祉衛生事務組合 | － | － | 道前福祉衛生事務組合道前クリーンセンター | 36216 | 94 | 可燃ごみ 直搬搬入ごみ 粗大ごみ 処理残渣 | 焼却 | 流動床式 | 全連続運転 | 200 | 2 | 1991 | 場内温水 |  | 0 | 0 | 無し | ｾﾒﾝﾄ固化 薬剤処理 | 委託 |  |  | 有 | 99.7 |  | 流動床式 | ④300t未満
38 | 愛媛県 | 38887 | 38-887-01-001 | 上浮穴郡生活環境事務組合 | － | － | 上浮穴郡生活環境事務組合上浮穴環境衛生センター | 3393 |  | 可燃ごみ 直搬搬入ごみ | 焼却 | ストーカ式(可動) | バッチ運転 | 15 | 2 | 1990 | 場内温水 |  | 0 | 0 | 無し | ｾﾒﾝﾄ固化 薬剤処理 | 直営 |  |  | 無 |  |  | ストーカ式(可動) | ①30t未満
38 | 愛媛県 | 38888 | 38-888-01-001 | 宇和島地区広域事務組合 | － | － | 宇和島地区広域事務組合鬼北環境センター | 4859 |  | 可燃ごみ 直搬搬入ごみ 粗大ごみ | 焼却 | ストーカ式(可動) | バッチ運転 | 25 | 2 | 1990 | 場内温水 |  | 0 | 0 | 薬剤処理 | 無し | 委託 |  |  | 無 |  |  | ストーカ式(可動) | ①30t未満
38 | 愛媛県 | 38891 | 38-891-01-001 | 宇摩地区広域市町村圏組合 | － | － | 宇摩地区広域市町村圏組合宇摩クリーンセンター | 36302 | 180 | 可燃ごみ 粗大ごみ 処理残渣 | 焼却 | ストーカ式(可動) | 全連続運転 | 150 | 3 | 2000 | 場内温水 |  | 0 | 0 | 無し | 無し | 委託 |  |  | 有 | 96 |  | ストーカ式(可動) | ④300t未満
38 | 愛媛県 | 38892 | 38-892-01-001 | 内山衛生事務組合 | － | － | 内山衛生事務組合内山クリーンセンター | 4479 | 0 | 可燃ごみ 直搬搬入ごみ 粗大ごみ 処理残渣 | 焼却 | ストーカ式(可動) | 准連続運転 | 21 | 2 | 1998 | 場内温水 |  | 0 | 0 | 無し | ｾﾒﾝﾄ固化 薬剤処理 | 委託 |  |  | 無 |  |  | ストーカ式(可動) | ①30t未満
38 | 愛媛県 | 38900 | 38-900-01-001 | 南宇和衛生事務組合 | － | － | 南宇和衛生事務組合環境衛生センター | 7728 |  | 可燃ごみ 直搬搬入ごみ 粗大ごみ 処理残渣 | 焼却 | ストーカ式(可動) | 准連続運転 | 38 | 2 | 1999 | 場内温水 |  | 0 | 0 | 無し | 薬剤処理 | 直営 |  |  | 無 |  |  | ストーカ式(可動) | ②50t未満

## 高速堆肥化
都道府県コード | 都道府県名 | 地方公共団体コード | 施設コード | 地方公共団体名 | 管理者名(民間施設) | 代表者名 (民間施設) | 施設名 | 年間処理量(t/年度) | 堆肥製造量(t/年度) | 処理対象廃棄物 | 処理能力(t/日) | 使用開始年度 | 運転管理 | 施設の改廃等

## 粗大
都道府県コード | 都道府県名 | 地方公共団体コード | 施設コード | 地方公共団体名 | 管理者名(民間施設) | 代表者 (民間施設) | 施設名 | 年間処理量(t/年度) | 資源回収量(t/年度) | 処理対象廃棄物 | 処理方式 | 処理能力(t/日) | 使用開始年度 | 運転管理 | 施設の改廃等
38 | 愛媛県 | 38201 | 38-201-03-001 | 松山市 | － | － | 松山市西クリーンセンター破砕機 | 38 | 0 | 可燃ごみ 直接搬入ごみ 粗大ごみ | 破砕 | 50 | 1982 | 直営
38 | 愛媛県 | 38201 | 38-201-03-002 | 松山市 | － | － | 松山市南クリーンセンター破砕機 | 5553 | 1517 | 直接搬入ごみ 粗大ごみ | 併用 | 90 | 1994 | 一部委託
38 | 愛媛県 | 38203 | 38-203-03-001 | 宇和島市 | － | － | 宇和島市環境センター | 23807 |  | 不燃ごみ 粗大ごみ | 破砕 | 30 | 1984 | 委託
38 | 愛媛県 | 38204 | 38-204-03-001 | 八幡浜市 | － | － | 八幡浜市環境センター（リサイクルプラザ） | 1331 | 350 | 不燃ごみ 資源ごみ 直接搬入ごみ 粗大ごみ | 圧縮 | 11 | 1997 | 委託
38 | 愛媛県 | 38205 | 38-205-03-001 | 新居浜市 | － | － | 新居浜市清掃センター | 4980 | 931 | 不燃ごみ 直接搬入ごみ 粗大ごみ | 併用 | 40 | 2002 | 一部委託
38 | 愛媛県 | 38505 | 38-505-03-001 | 西海町 | － | － | 西海町粗大ごみ処理施設 | 0 | 0 | 可燃ごみ 不燃ごみ 直接搬入ごみ 粗大ごみ | 併用 | 4 | 1997 | 直営
38 | 愛媛県 | 38818 | 38-818-03-001 | 今治地区事務組合 | － | － | 今治地区事務組合クリーンセンター | 1598 | 0 | 不燃ごみ 資源ごみ 直接搬入ごみ 粗大ごみ | 併用 | 40 | 1979 | 直営
38 | 愛媛県 | 38865 | 38-865-03-001 | 伊予地区ごみ処理施設管理組合 | － | － | 伊予地区ごみ処理施設管理組合伊予地区清掃センター | 147 |  | 可燃ごみ 粗大ごみ | 破砕 | 10 | 1997 | 直営
38 | 愛媛県 | 38881 | 38-881-03-001 | 道前福祉衛生事務組合 | － | － | 道前福祉衛生事務組合道前クリーンセンター | 5063 | 1886 | 不燃ごみ 直接搬入ごみ 粗大ごみ | 併用 | 30 | 1991 | 委託
38 | 愛媛県 | 38888 | 38-888-03-001 | 宇和島地区広域事務組合 | － | － | 宇和島地区広域事務組合鬼北環境センター | 14 |  | 可燃ごみ 直接搬入ごみ | 破砕 | 5 | 1990 | 委託
38 | 愛媛県 | 38891 | 38-891-03-001 | 宇摩地区広域市町村圏組合 | － | － | 宇摩地区広域市町村圏組合宇摩クリーンセンター | 3055 | 792 | 不燃ごみ 直接搬入ごみ 粗大ごみ | 破砕 | 20 | 1997 | 委託
38 | 愛媛県 | 38900 | 38-900-03-001 | 南宇和衛生事務組合 | － | － | 南宇和衛生事務組合環境衛生センター | 152 | 65 | 粗大ごみ | 併用 | 12 | 1999 | 直営

## 資源化
都道府県コード | 都道府県名 | 地方公共団体コード | 施設コード | 地方公共団体 | 管理者名(民間施設) | 代表者 (民間施設) | 施設名 | 年間処理量 (t/年度) | 資源回収量 (t/年度) | 処理対象廃棄 | 処理内容 | 処理能力(t/日) | 使用開始年度 | 運転管理 | 施設の改廃等
38 | 愛媛県 | 38203 | 38-203-04-001 | 宇和島市 | － | － | 宇和島市環境センター | 3594 | 481 | 不燃ごみ 粗大ごみ | 選別 その他 | 30 | 1984 | 委託
38 | 愛媛県 | 38203 | 38-203-04-002 | 宇和島市 | － | － | 宇和島市ストックヤード | 125 | 125 | 資源ごみ | 圧縮・梱包 | 25 | 2001 | 直営
38 | 愛媛県 | 38204 | 38-204-04-001 | 八幡浜市 | － | － | 八幡浜市環境センター（資源ごみ選別施設） | 1116 | 708 | 資源ごみ | 選別 圧縮・梱包 | 4.9 | 2003 | 委託 | 新設
38 | 愛媛県 | 38205 | 38-205-04-001 | 新居浜市 | － | － | 新居浜市リサイクルプラザ | 7158 | 1466 | 不燃ごみ 資源ごみ 直接搬入ごみ 粗大ごみ | 選別 圧縮・梱包 | 40 | 1994 | 一部委託
38 | 愛媛県 | 38207 | 38-207-04-001 | 大洲市 | － | － | 大洲市大型共同作業場 | 391 |  | 不燃ごみ 資源ごみ | 圧縮・梱包 | 2 | 1998 | 委託
38 | 愛媛県 | 38211 | 38-211-04-001 | 北条市 | － | － | 北条市資源センター | 1702 | 1702 | 資源ごみ 直接搬入ごみ | 選別 圧縮・梱包 | 5 | 1987 | 一部委託
38 | 愛媛県 | 38345 | 38-345-04-001 | 菊間町 | － | － | 菊間町衛生センター缶類選別・圧縮機 | 37 | 37 | 資源ごみ | 選別 圧縮・梱包 | 3 | 1998 | 直営
38 | 愛媛県 | 38345 | 38-345-04-002 | 菊間町 | － | － | 菊間町衛生センターペットボトル圧縮梱包機 | 11 | 11 | 資源ごみ | 圧縮・梱包 | 3 | 1999 | 直営
38 | 愛媛県 | 38348 | 38-348-04-001 | 伯方町 | － | － | エコクリーンセンターはかた | 190 | 49 | 資源ごみ | 選別 圧縮・梱包 | 5 | 1987 | 委託
38 | 愛媛県 | 38350 | 38-350-04-001 | 弓削町 | － | － | 弓削町圧縮機 | 39 |  | 不燃ごみ 資源ごみ | 選別 圧縮・梱包 | 5 | 1983 | 一部委託
38 | 愛媛県 | 38351 | 38-351-04-001 | 生名村 | － | － | 生名村不燃物処理施設 | 466 |  | 不燃ごみ 資源ごみ | 圧縮・梱包 | 6 | 1974 | 直営
38 | 愛媛県 | 38352 | 38-352-04-001 | 岩城村 | － | － | 岩城村クリーンセンター | 87 |  | 不燃ごみ 直接搬入ごみ | 選別 圧縮・梱包 | 5 | 1994 | 直営
38 | 愛媛県 | 38362 | 38-362-04-001 | 川内町 | － | － | 川内町清掃センター | 891 | 891 | 資源ごみ | 選別 圧縮・梱包 | 5 | 1990 | 直営
38 | 愛媛県 | 38363 | 38-363-04-001 | 中島町 | － | － | 中島町環境衛生センター | 586 | 527 | 不燃ごみ 資源ごみ 直接搬入ごみ 粗大ごみ | 選別 圧縮・梱包 | 5 | 1987 | 直営
38 | 愛媛県 | 38401 | 38-401-04-001 | 松前町 | － | － | 松前町不燃物処理施設 | 2185 | 699 | 不燃ごみ 資源ごみ 粗大ごみ | その他 | 5 | 1985 | 委託
38 | 愛媛県 | 38443 | 38-443-04-001 | 瀬戸町 | － | － | 瀬戸町不燃物処理場 | 136 | 97 | 不燃ごみ 資源ごみ 粗大ごみ | 選別 | 2 | 1987 | 直営
38 | 愛媛県 | 38444 | 38-444-04-001 | 三崎町 | － | － | 三崎町清掃センター | 180 | 65 | 不燃ごみ | 選別 圧縮・梱包 | 2 | 1980 | 委託
38 | 愛媛県 | 38462 | 38-462-04-001 | 宇和町 | － | － | 宇和町清掃センター | 1284 | 195 | 不燃ごみ 資源ごみ 直接搬入ごみ | 選別 圧縮・梱包 | 5 | 1981 | 委託
38 | 愛媛県 | 38464 | 38-464-04-001 | 城川町 | － | － | 城川町不燃物処理場 | 93 | 73 | 不燃ごみ 資源ごみ | 選別 圧縮・梱包 | 4 | 2001 | 委託
38 | 愛媛県 | 38481 | 38-481-04-001 | 吉田町 | － | － | 鎌ヶ崎不燃物処理場 | 417 | 87 | 可燃ごみ 不燃ごみ 資源ごみ 粗大ごみ | 選別 | 4.6 | 1985 | 直営
38 | 愛媛県 | 38484 | 38-484-04-001 | 松野町 | － | － | 松野町ガラス破砕機 | 6 | 6 | 資源ごみ | 選別 | 18 | 1991 | 委託
38 | 愛媛県 | 38486 | 38-486-04-001 | 津島町 | － | － | リサイクルセンター | 429 | 168 | 不燃ごみ 資源ごみ 直接搬入ごみ | 選別 圧縮・梱包 | 3 | 1995 | 直営
38 | 愛媛県 | 38822 | 38-822-04-001 | 波方町大西町衛生事務組合 | － | － | 波方町大西町衛生事務組合・紺原清掃工場 | 190 | 64 | 不燃ごみ | 選別 圧縮・梱包 | 4 | 1979 | 直営
38 | 愛媛県 | 38823 | 38-823-04-001 | 大島地区衛生事務組合 | － | － | 大島地区衛生事務組合不燃物処理施設 | 166 | 166 | 資源ごみ 直接搬入ごみ | 圧縮・梱包 | 5 | 1991 | 直営
38 | 愛媛県 | 38824 | 38-824-04-001 | 大三島地区衛生事務組合 | － | － | 大三島地区衛生事務組合大三島クリーンセンター | 606 | 453 | 不燃ごみ | 選別 圧縮・梱包 その他 | 18 | 1987 | 直営
38 | 愛媛県 | 38848 | 38-848-04-001 | 三瓶町・明浜町衛生事務組合 | － | － | 三瓶町・明浜町衛生事務組合三明総合衛生センター | 502 | 269 | 不燃ごみ 資源ごみ 直接搬入ごみ 粗大ごみ | 選別 圧縮・梱包 | 1 | 1981 | 直営
38 | 愛媛県 | 38881 | 38-881-04-001 | 道前福祉衛生事務組合 | － | － | 道前福祉衛生事務組合道前クリーンセンター | 108 | 102 | 資源ごみ | 圧縮・梱包 | 0.96 | 1997 | 委託
38 | 愛媛県 | 38887 | 38-887-04-001 | 上浮穴郡生活環境事務組合 | － | － | 上浮穴郡生活環境事務組合上浮穴環境衛生センター | 1356 | 933 | 不燃ごみ 資源ごみ 直接搬入ごみ 粗大ごみ | 選別 圧縮・梱包 | 8 | 1974 | 直営
38 | 愛媛県 | 38888 | 38-888-04-001 | 宇和島地区広域事務組合 | － | － | 宇和島地区広域事務組合鬼北環境センター | 394 | 112 | 不燃ごみ 資源ごみ | 選別 圧縮・梱包 | 12 | 1990 | 委託
38 | 愛媛県 | 38891 | 38-891-04-001 | 宇摩地区広域市町村圏組合 | － | － | 宇摩地区広域市町村圏組合宇摩クリーンセンター | 1404 | 717 | 資源ごみ 直接搬入ごみ | 選別 圧縮・梱包 | 11 | 1997 | 委託
38 | 愛媛県 | 38892 | 38-892-04-001 | 内山衛生事務組合 | － | － | 内山衛生事務組合不燃物処理施設 | 920 | 416 | 不燃ごみ 直接搬入ごみ | 選別 圧縮・梱包 その他 | 7 | 1975 | 直営
38 | 愛媛県 | 38900 | 38-900-04-001 | 南宇和衛生事務組合 | － | － | 南宇和衛生事務組合環境衛生センター | 8758 | 368 | 不燃ごみ 資源ごみ 直接搬入ごみ | 選別 圧縮・梱包 | 12 | 1999 | 直営

## 燃料化
都道府県コード | 都道府県名 | 地方公共団体コード | 施設コード | 地方公共団体名 | 管理者名(民間施設) | 代表者 (民間施設) | 施設名 | 年間処理量(t/年度) | 燃料製造量(t/年度) | 処理対象廃棄物 | 処理能力(t/日) | 使用開始年度 | 燃料供給先の利用状況 | 運転管理 | 施設の改廃等
38 | 愛媛県 | 38402 | 38-402-05-001 | 砥部町 | － | － | 砥部町美化センター | 5335 | 2484 | 可燃ごみ 直接搬入ごみ 粗大ごみ 処理残渣 | 23 | 2001 | 燃料用 | 直営

## その他
都道府県コード | 都道府県名 | 地方公共団体コード | 施設コード | 地方公共団体名 | 管理者名(民間施設) | 代表者 (民間施設) | 施設名 | 年間処理量(t/年度) | 処理対象廃棄物 | 処理内容 | 処理能力(t/日) | 使用開始年度 | 運転管理 | 施設の改廃等
38 | 愛媛県 | 38421 | 38-421-06-001 | 長浜町 | － | － | 長浜町指定中間処理場 | 125 | 不燃ごみ 資源ごみ | その他 | 16 | 1999 | 委託
38 | 愛媛県 | 38818 | 38-818-06-001 | 今治地区事務組合 | － | － | 廃プラスチック減容施設 | 2709 | その他 直接搬入ごみ | 破砕 圧縮・梱包 | 8 | 2001 | 直営

## 保管
都道府県コード | 都道府県名 | 地方公共団体コード | 施設コード | 地方公共団体名 | 施設名 | 年間保管量(t/年度) | 保管対象物 | 保管分類数 | 屋内面積(m2) | 屋外面積(m2) | 使用開始年度 | 運転管理 | 施設の改廃等
38 | 愛媛県 | 38204 | 38-204-07-001 | 八幡浜市 | 八幡浜市環境センター（古紙・古布ストックヤード） | 16 | 紙 | 1 | 200 | 0 | 1997 | 直営
38 | 愛媛県 | 38345 | 38-345-07-001 | 菊間町 | 菊間町衛生センター | 362 | 紙 金属 ガラス ﾍﾟｯﾄﾎﾞﾄﾙ その他 | 3 | 20 | 100 | 1998 | 直営
38 | 愛媛県 | 38442 | 38-442-07-001 | 伊方町 | 伊方町ごみ資源保管倉庫 | 40 | 金属 ﾌﾟﾗｽﾁｯｸ その他 | 6 | 21 | 0 | 1994 | 直営
38 | 愛媛県 | 38443 | 38-443-07-001 | 瀬戸町 | 瀬戸町不燃物処理場 | 105 | 紙 金属 ガラス | 3 | 72 | 47 | 1988 | 直営
38 | 愛媛県 | 38444 | 38-444-07-001 | 三崎町 | 三崎町清掃センター保管施設 | 157 | 紙 金属 ﾍﾟｯﾄﾎﾞﾄﾙ | 3 | 0 | 100 | 2000 | 委託
38 | 愛媛県 | 38462 | 38-462-07-001 | 宇和町 | 宇和町清掃センター | 195 | ガラス ﾍﾟｯﾄﾎﾞﾄﾙ | 4 | 0 | 137 | 2000 | 委託
38 | 愛媛県 | 38463 | 38-463-07-001 | 野村町 | 野村町クリーンセンター | 15 | ﾍﾟｯﾄﾎﾞﾄﾙ | 1 | 32 | 0 | 1995 | 直営 | 能力変更
38 | 愛媛県 | 38482 | 38-482-07-001 | 三間町 | 音地倉庫 | 0 | ﾌﾟﾗｽﾁｯｸ | 1 | 25 | 0 | 2000 | 直営 | 休止
38 | 愛媛県 | 38486 | 38-486-07-001 | 津島町 | リサイクルセンター | 168 | 金属 ﾍﾟｯﾄﾎﾞﾄﾙ | 3 | 123 | 0 | 2000 | 直営
38 | 愛媛県 | 38824 | 38-824-07-001 | 大三島地区衛生事務組合 | 大三島地区衛生事務組合大三島クリーンセンター | 453 | 紙 金属 ガラス | 3 | 48 | 96 | 1997 | 直営
38 | 愛媛県 | 38848 | 38-848-07-001 | 三瓶町明浜町衛生事務組合 | 三瓶町明浜町衛生事務組合三明総合衛生センター | 19 | 金属 ガラス ﾍﾟｯﾄﾎﾞﾄﾙ ﾌﾟﾗｽﾁｯｸ その他 | 4 | 160 | 80 | 1999 | 直営
38 | 愛媛県 | 38881 | 38-881-07-001 | 道前福祉衛生事務組合 | 道前福祉衛生事務組合道前クリーンセンター | 5333 | 紙 金属 ガラス ﾍﾟｯﾄﾎﾞﾄﾙ | 4 | 0 | 706 | 1994 | 委託
38 | 愛媛県 | 38887 | 38-887-07-001 | 上浮穴郡生活環境事務組合 | 上浮穴郡生活環境事務組合上浮穴環境衛生センター | 933 | 紙 金属 ガラス ﾍﾟｯﾄﾎﾞﾄﾙ | 4 | 126 | 30 | 2000 | 直営
38 | 愛媛県 | 38888 | 38-888-07-001 | 宇和島地区広域事務組合 | 宇和島地区広域事務組合鬼北環境センター | 22 | ﾍﾟｯﾄﾎﾞﾄﾙ | 1 | 24 |  | 2000 | 委託
38 | 愛媛県 | 38892 | 38-892-07-001 | 内山衛生事務組合 | 内山衛生事務組合保管施設 | 157 | 金属 | 1 | 0 | 75 | 1997 | 直営
38 | 愛媛県 | 38892 | 38-892-07-002 | 内山衛生事務組合 | 大喜産業リサイクル工場 | 11 | ﾍﾟｯﾄﾎﾞﾄﾙ | 2 | 64 | 11 | 2003 | 委託 | 新設
38 | 愛媛県 | 38892 | 38-892-07-003 | 内山衛生事務組合 | 大洲産業古紙倉庫 | 156 | 紙 | 1 | 66 | 0 | 2003 | 委託 | 新設
38 | 愛媛県 | 38900 | 38-900-07-001 | 南宇和衛生事務組合 | 南宇和衛生事務組合環境衛生センター | 917 | 紙 金属 ガラス ﾍﾟｯﾄﾎﾞﾄﾙ ﾌﾟﾗｽﾁｯｸ その他 | 8 | 224 | 0 | 1999 | 直営

## 最終処分場
都道府県コード | 都道府県名 | 地方公共団体コード | 施設コード | 地方公共団体名 | 管理者名(民間施設) | 代表者 (民間施設) | 施設名 | 埋立容量 (m3/年度) | 残余容量 (m3) | 埋立場所 | 処理対象廃棄物 | 埋立開始年度 | 埋立地面積 (m2) | 全体容積 (m3) | 埋立終了年度 | 浸出水処理施設 | しゃ水工 | 運転管理 | 処分場の現状 | 施設の改廃等
38 | 愛媛県 | 38201 | 38-201-08-001 | 松山市 | － | － | 松山市横谷廃棄物センター | 0 | 0 | 山間 | 不燃ごみ 直接搬入ごみ 粗大ごみ 焼却残渣 | 1972 | 95337 | 824000 | 2002 | 有り | 有り | 一部委託 | 埋立終了 | 休止
38 | 愛媛県 | 38201 | 38-201-08-002 | 松山市 | － | － | 松山市横谷埋立センター | 26745 | 523255 | 山間 | 不燃ごみ 直接搬入ごみ 焼却残渣 | 2003 | 40000 | 550000 | 2018 | 有り | 有り | 一部委託 | 埋立中
38 | 愛媛県 | 38202 | 38-202-08-001 | 今治市 | － | － | 今治市一般廃棄物最終処分場 | 0 | 3158 | 山間 | その他 直接搬入ごみ 破砕ごみ・中間処理残査 焼却残渣 | 1982 | 72827 | 395170 | 2004 | 有り | 有り | 直営 | 埋立中 | 休止
38 | 愛媛県 | 38203 | 38-203-08-001 | 宇和島市 | － | － | 宇和島市廃棄物最終処分場 | 4950 | 67350 | 山間 | 不燃ごみ 破砕ごみ・中間処理残査 焼却残渣 | 1994 | 21000 | 132000 | 2006 | 有り | 有り | 一部委託 | 埋立中
38 | 愛媛県 | 38204 | 38-204-08-003 | 八幡浜市 | － | － | 八幡浜市大島不燃物処分場 | 18 | 125 | 海面 | 破砕ごみ・中間処理残査 | 1982 | 147 | 347 | 2005 | 無し | 有り | 委託 | 埋立中
38 | 愛媛県 | 38205 | 38-205-08-001 | 新居浜市 | － | － | 新居浜市平尾谷不燃物埋立所 | 0 | 0 | 山間 | 不燃ごみ 直接搬入ごみ 粗大ごみ 破砕ごみ・中間処理残査 焼却残渣 | 1977 | 53620 | 491270 | 1993 | 有り | 有り | 委託 | 埋立終了
38 | 愛媛県 | 38205 | 38-205-08-002 | 新居浜市 | － | － | 新居浜市最終処分場 | 19475 | 107162 | 山間 | 不燃ごみ 直接搬入ごみ 粗大ごみ 破砕ごみ・中間処理残査 焼却残渣 | 1993 | 29000 | 335000 | 2006 | 有り | 有り | 一部委託 | 埋立中
38 | 愛媛県 | 38206 | 38-206-08-001 | 西条市 | － | － | 西条市船屋不燃物捨場 | 919 | 1513 | 山間 | その他 直接搬入ごみ | 1986 | 5600 | 20545 | 2005 | 無し | 無し | 直営 | 埋立中
38 | 愛媛県 | 38207 | 38-207-08-001 | 大洲市 | － | － | 大洲市不燃物埋立地 | 811 | 77084 | 山間 | 破砕ごみ・中間処理残査 | 1972 | 22250 | 211300 | 2008 | 無し | 有り | 委託 | 埋立中
38 | 愛媛県 | 38208 | 38-208-08-001 | 川之江市 | － | － | 川之江市東部臨海土地造成地 | 37198 | 0 | 海面 | その他 破砕ごみ・中間処理残査 焼却残渣 | 1992 | 287885 | 1985500 | 2003 | 有り | 有り | 直営 | 埋立中
38 | 愛媛県 | 38211 | 38-211-08-001 | 北条市 | － | － | 北条市一般廃棄物最終処分場 | 5177 | 83745 | 山間 | 不燃ごみ 直接搬入ごみ 粗大ごみ 破砕ごみ・中間処理残査 焼却残渣 | 1993 | 20200 | 150000 | 2017 | 有り | 有り | 一部委託 | 埋立中
38 | 愛媛県 | 38212 | 38-212-08-001 | 東予市 | － | － | 東予市一般廃棄物最終処分場 | 2500 | 42000 | 山間 | その他 直接搬入ごみ | 1994 | 13600 | 70000 | 2008 | 有り | 有り | 一部委託 | 埋立中
38 | 愛媛県 | 38321 | 38-321-08-001 | 小松町 | － | － | 小松町不燃物処分場 | 544 | 4944 | 山間 | その他 直接搬入ごみ | 1983 | 8251 | 22269 | 2010 | 無し | 無し | 委託 | 埋立中
38 | 愛媛県 | 38323 | 38-323-08-001 | 丹原町 | － | － | 丹原町一般廃棄物最終処分場 | 248 | 12975 | 山間 | その他 直接搬入ごみ | 2000 | 4600 | 16000 | 2025 | 有り | 有り | 委託 | 埋立中
38 | 愛媛県 | 38343 | 38-343-08-001 | 波方町 | － | － | 波方町環境美化センター | 2974 | 38941 | 山間 | その他 粗大ごみ 焼却残渣 | 1998 | 10118 | 54000 | 2015 | 有り | 有り | 委託 | 埋立中
38 | 愛媛県 | 38345 | 38-345-08-001 | 菊間町 | － | － | 一般廃棄物最終処分場 | 82 | 1228 | 山間 | 不燃ごみ | 1975 | 5500 | 10000 | 2007 | 無し | 有り | 直営 | 埋立中
38 | 愛媛県 | 38346 | 38-346-08-001 | 吉海町 | － | － | 吉海町不燃物処理場 | 0 | 0 | 山間 | 不燃ごみ | 1988 | 1600 | 5800 | 2000 | 無し | 無し | 直営 | 埋立終了
38 | 愛媛県 | 38348 | 38-348-08-001 | 伯方町 | － | － | 伯方町産業廃棄物安定型最終処分場 | 1751 | 31607 | 平地 | その他 破砕ごみ・中間処理残査 | 1991 | 32000 | 107120 | 2010 | 有り | 無し | 委託 | 埋立中
38 | 愛媛県 | 38350 | 38-350-08-003 | 弓削町 | － | － | 弓削町佐島不燃物処理地 | 117 | 2348 | 山間 | 不燃ごみ 直接搬入ごみ 破砕ごみ・中間処理残査 | 1984 | 1100 | 5000 | 2018 | 無し | 無し | 直営 | 埋立中
38 | 愛媛県 | 38351 | 38-351-08-001 | 生名村 | － | － | 生名村一般廃棄物最終処分場 | 300 | 500 | 水面 | 不燃ごみ | 1993 | 2000 | 5000 | 2004 | 有り | 有り | 直営 | 埋立中
38 | 愛媛県 | 38352 | 38-352-08-001 | 岩城村 | － | － | 岩城村先田名後最終処分場 | 27 | 2685 | 平地 | 不燃ごみ その他 | 1990 | 3500 | 8000 | 2004 | 有り | 無し | 直営 | 埋立中
38 | 愛媛県 | 38353 | 38-353-08-001 | 上浦町 | － | － | 上浦町不燃物最終処分場 | 156 | 67 | 山間 | 不燃ごみ | 1991 | 3442 | 23907 | 2004 | 有り | 有り | 直営 | 埋立中
38 | 愛媛県 | 38402 | 38-402-08-001 | 砥部町 | － | － | 砥部町千里埋立処分場 | 1591 | 33991 | 山間 | 不燃ごみ 直接搬入ごみ 焼却残渣 | 1993 | 11000 | 60000 | 2024 | 有り | 有り | 委託 | 埋立中
38 | 愛媛県 | 38402 | 38-402-08-002 | 砥部町 | － | － | 砥部町大角蔵埋立処分場 | 0 | 0 | 山間 | 焼却残渣 | 1973 | 3000 | 15000 | 2001 | 有り | 有り | 委託 | 埋立終了
38 | 愛媛県 | 38441 | 38-441-08-001 | 保内町 | － | － | 保内町一般廃棄物最終処分場 | 5620 | 5380 | 山間 | 粗大ごみ 破砕ごみ・中間処理残査 | 1998 | 2300 | 11000 | 2023 | 有り | 有り | 直営 | 埋立中
38 | 愛媛県 | 38442 | 38-442-08-001 | 伊方町 | － | － | 伊方町一般廃棄物最終処分場 | 396 | 16332 | 山間 | 不燃ごみ 直接搬入ごみ 粗大ごみ 焼却残渣 | 1998 | 6200 | 28000 | 2013 | 有り | 有り | 直営 | 埋立中
38 | 愛媛県 | 38442 | 38-442-08-003 | 伊方町 | － | － | 伊方町不燃物最終処分場 | 0 | 0 | 山間 | 不燃ごみ | 1987 | 4675 | 30000 | 1998 | 無し | 無し | 直営 | 埋立終了
38 | 愛媛県 | 38444 | 38-444-08-001 | 三崎町 | － | － | 三崎町不燃物処理場 | 30 | 580 | 山間 | 破砕ごみ・中間処理残査 | 1995 | 702 | 950 | 2003 | 無し | 無し | 直営 | 埋立中
38 | 愛媛県 | 38463 | 38-463-08-001 | 野村町 | － | － | 野村町惣川不燃物処理場 | 21 | 343 | 山間 | 不燃ごみ | 1972 | 800 | 5600 | 2007 | 無し | 無し | 直営 | 埋立中
38 | 愛媛県 | 38463 | 38-463-08-002 | 野村町 | － | － | 野村町不燃物処理場（道野々） | 39 | 12512 | 山間 | 不燃ごみ | 1971 | 6614 | 38000 | 2027 | 無し | 無し | 直営 | 埋立中
38 | 愛媛県 | 38481 | 38-481-08-001 | 吉田町 | － | － | 蛇堀不燃物最終処分場 | 1102 | 13123 | 山間 | 不燃ごみ 破砕ごみ・中間処理残査 | 1987 | 5060 | 81000 | 2018 | 有り | 無し | 直営 | 埋立中
38 | 愛媛県 | 38482 | 38-482-08-001 | 三間町 | － | － | 三間町是能不燃物処理場 | 372 | 3806 | 山間 | 不燃ごみ | 1980 | 5300 | 18550 | 2006 | 有り | 有り | 直営 | 埋立中
38 | 愛媛県 | 38483 | 38-483-08-001 | 広見町 | － | － | 広見町清水不燃物処理場 | 1040 | 14614 | 山間 | 不燃ごみ 直接搬入ごみ 破砕ごみ・中間処理残査 | 1973 | 9180 | 56000 | 2010 | 無し | 無し | 直営 | 埋立中
38 | 愛媛県 | 38484 | 38-484-08-001 | 松野町 | － | － | 松野町一般廃棄物最終処分場 | 775 | 2578 | 山間 | 不燃ごみ 破砕ごみ・中間処理残査 焼却残渣 | 1995 | 977 | 7000 | 2007 | 有り | 有り | 直営 | 埋立中
38 | 愛媛県 | 38485 | 38-485-08-001 | 日吉村 | － | － | 日吉村父野川不燃物処理場 | 0 | 0 | 山間 | 不燃ごみ 粗大ごみ | 1986 | 775 | 3000 | 2000 | 有り | 無し | 直営 | 埋立終了
38 | 愛媛県 | 38505 | 38-505-08-001 | 西海町 | － | － | 西海町最終処分場 | 0 | 0 | 山間 | 破砕ごみ・中間処理残査 焼却残渣 | 1972 | 6500 | 31000 | 2003 | 有り | 有り | 直営 | 埋立中
38 | 愛媛県 | 38823 | 38-823-08-001 | 大島地区衛生事務組合 | － | － | 大島地区衛生事務組合一般廃棄物最終処分場 | 790 | 1727 | 山間 | 不燃ごみ 破砕ごみ・中間処理残査 焼却残渣 | 1994 | 1590 | 9716 | 2006 | 有り | 有り | 直営 | 埋立中
38 | 愛媛県 | 38823 | 38-823-08-002 | 大島地区衛生事務組合 | － | － | 大島地区衛生事務組合一般廃棄物最終処分場 | 61 | 49715 | 山間 | 不燃ごみ | 2001 | 6800 | 50300 | 2019 | 有り | 有り | 直営 | 埋立中
38 | 愛媛県 | 38824 | 38-824-08-001 | 大三島地区衛生事務組合 | － | － | 大三島地区衛生事務組合最終処分場 | 0 | 4428 | 山間 | 焼却残渣 | 1992 | 775 | 4428 | 2003 | 無し | 有り | 直営 | 埋立終了 | 休止
38 | 愛媛県 | 38865 | 38-865-08-001 | 伊予地区ごみ処理施設管理組合 | － | － | 伊予地区ごみ処理施設管理組合伊予地区清掃センター | 0 | 0 | 山間 | 焼却残渣 | 1978 | 4225 | 17603 | 1995 | 有り | 無し | 直営 | 埋立中 | 休止
38 | 愛媛県 | 38900 | 38-900-08-001 | 南宇和衛生事務組合 | － | － | 南宇和衛生事務組合環境衛生センター最終処分場 | 1856 | 47351 | 山間 | 不燃ごみ その他 破砕ごみ・中間処理残査 焼却残渣 | 1999 | 9700 | 55000 | 2014 | 有り | 有り | 直営 | 埋立中

## し尿
都道府県コード | 都道府県名 | 地方公共団体コード | 施設コード | 地方公共団体名 | 管理者名(民間施設) | 代表者 (民間施設) | 施設名 | 年間処理量 |  |  |  | 処理対象廃棄物 | 処理方式 |  |  | 処理能力(kL/日) | 資源化能力(t/日) | 使用開始年度 | 運転管理 | 施設の改廃等
[8 empty] | し尿 (kl/年度) | 浄化槽汚泥 (kl/年度) | 有機性廃棄物 (t/年度) | その他 (kl/年度) |  | 汚水処理 | 汚泥処理 | 資源化処理
38 | 愛媛県 | 38205 | 38-205-09-001 | 新居浜市 | － | － | 新居浜市衛生センター | 29448 | 12943 | 0 | 0 | し尿 浄化槽汚泥 | 標脱 | 焼却 |  | 140 | 0 | 1990 | 一部委託
38 | 愛媛県 | 38208 | 38-208-09-001 | 川之江市 | － | － | 川之江市アイクリーン | 4024 | 5889 |  |  | し尿 浄化槽汚泥 | 高負荷 膜分離 | 焼却 |  | 35 | 0 | 1993 | 委託
38 | 愛媛県 | 38209 | 38-209-09-001 | 伊予三島市 | － | － | 伊予三島市清掃センター | 3467 | 2841 |  |  | し尿 浄化槽汚泥 | 標脱 | 焼却 |  | 40 | 0 | 1984 | 委託
38 | 愛媛県 | 38211 | 38-211-09-001 | 北条市 | － | － | 北条市北条クリーンセンター | 209 | 455 | 0 | 0 | し尿 浄化槽汚泥 | 好二段 | 焼却 |  | 25 | 0 | 1988 | 委託
38 | 愛媛県 | 38302 | 38-302-09-001 | 土居町 | － | － | 土居町汚泥再生処理センター | 6229 | 6229 |  |  | し尿 浄化槽汚泥 有機性廃棄物 | 膜分離 | 焼却 | 堆肥化 | 33 | 1 | 2000 | 一部委託
38 | 愛媛県 | 38345 | 38-345-09-002 | 菊間町 | － | － | 菊間町汚泥再生処理センター（クリーンシステム菊間） | 904 | 1950 | 231 |  | し尿 浄化槽汚泥 有機性廃棄物 | 好気 標脱 高負荷 膜分離 その他 | 脱水 | 堆肥化 | 15 | 15 | 2002 | 直営
38 | 愛媛県 | 38348 | 38-348-09-001 | 伯方町 | － | － | エコクリーンセンターはかた | 2294 | 2331 |  |  | し尿 浄化槽汚泥 | 高負荷 膜分離 | 焼却 |  | 15 | 0 | 1982 | 直営
38 | 愛媛県 | 38363 | 38-363-09-001 | 中島町 | － | － | 中島町環境衛生センター | 1017 | 2168 | 0 | 0 | し尿 浄化槽汚泥 | 好一段 高負荷 | 脱水 乾燥 | 堆肥化 | 15 | 0 | 1987 | 委託
38 | 愛媛県 | 38818 | 38-818-09-001 | 今治地区事務組合 | － | － | 今治地区衛生センター | 5898 | 16363 |  |  | し尿 浄化槽汚泥 | 標脱 | 脱水 乾燥 焼却 |  | 130 | 0 | 1979 | 一部委託
38 | 愛媛県 | 38822 | 38-822-09-001 | 波方町・大西町衛生事務組合 | － | － | 波方町・大西町衛生事務組合（海清園） | 1525 | 2394 |  |  | し尿 浄化槽汚泥 | 好気 | 焼却 |  | 27 | 0 | 1975 | 委託
38 | 愛媛県 | 38823 | 38-823-09-001 | 大島地区衛生事務組合 | － | － | 大島地区衛生事務組合し尿処理施設 | 1844 | 1208 | 0 | 0 | し尿 浄化槽汚泥 | 標脱 | 脱水 焼却 |  | 15 | 0 | 1979 | 直営
38 | 愛媛県 | 38824 | 38-824-09-001 | 大三島地区衛生事務組合 | － | － | 大三島地区衛生事務組合環境衛生センターし尿処理場 | 1306 | 1619 | 0 | 0 | し尿 浄化槽汚泥 | 標脱 | 脱水 乾燥 焼却 | その他 | 15 | 0 | 1981 | 直営
38 | 愛媛県 | 38826 | 38-826-09-001 | 松山衛生事務組合 | － | － | 松山衛生事務組合立浄化センター | 22452 | 80410 |  |  | し尿 浄化槽汚泥 | 標脱 | 焼却 |  | 250 | 0 | 1984 | 一部委託
38 | 愛媛県 | 38826 | 38-826-09-002 | 松山衛生事務組合 | － | － | 松山衛生事務組合立浄化センター | 8993 | 32209 |  |  | し尿 浄化槽汚泥 | 標脱 | 焼却 |  | 100 | 0 | 1995 | 一部委託
38 | 愛媛県 | 38840 | 38-840-09-001 | 伊予市松前町共立衛生組合 | － | － | 塩美園 | 10761 | 12457 | 144 |  | し尿 浄化槽汚泥 有機性廃棄物 | 高負荷 膜分離 | 脱水 乾燥 焼却 | その他 | 68 | 6 | 2000 | 直営
38 | 愛媛県 | 38842 | 38-842-09-001 | 大洲・喜多衛生事務組合 | － | － | 大洲・喜多衛生事務組合し尿処理施設清流園 | 14990 | 13106 |  |  | し尿 浄化槽汚泥 | 標脱 | 脱水 乾燥 焼却 |  | 100 | 0 | 1999 | 直営
38 | 愛媛県 | 38847 | 38-847-09-001 | 八・西衛生事務組合 | － | － | 八・西衛生事務組合し尿処理施設一楽園 | 10098 | 8769 | 0 | 0 | し尿 浄化槽汚泥 | 標脱 | 脱水 乾燥 |  | 52 | 0 | 1986 | 直営
38 | 愛媛県 | 38848 | 38-848-09-001 | 三瓶町・明浜町衛生事務組合 | － | － | 三瓶町・明浜町衛生事務組合三明総合衛生センター | 3414 | 2696 |  |  | し尿 浄化槽汚泥 | 高負荷 | 脱水 乾燥 |  | 25 | 0 | 1981 | 直営
38 | 愛媛県 | 38849 | 38-849-09-001 | 東宇和衛生事務組合 | － | － | 東宇和衛生事務組合し尿処理場 | 10707 | 5480 |  |  | し尿 浄化槽汚泥 | 標脱 | 焼却 |  | 40 | 0 | 1980 | 直営
38 | 愛媛県 | 38872 | 38-872-09-001 | 上島地区衛生事務組合 | － | － | 清潮園 | 1933 | 835 |  |  | し尿 浄化槽汚泥 | 高負荷 | 脱水 焼却 |  | 15 | 0 | 1984 | 直営
38 | 愛媛県 | 38881 | 38-881-09-001 | 道前福祉衛生事務組合 | － | － | 道前福祉衛生事務組合ひうちクリーンセンター | 11885 | 1259 | 0 | 0 | し尿 浄化槽汚泥 | 標脱 | 焼却 |  | 180 | 0 | 1979 | 直営
38 | 愛媛県 | 38887 | 38-887-09-001 | 上浮穴郡生活環境事務組合 | － | － | 上浮穴郡生活環境事務組合し尿処理施設 | 5803 | 3442 |  |  | し尿 浄化槽汚泥 | 高負荷 膜分離 | 脱水 乾燥 焼却 |  | 25 | 0 | 1997 | 直営
38 | 愛媛県 | 38888 | 38-888-09-001 | 宇和島地区広域事務組合 | － | － | 宇和島地区広域事務組合クリーンセンター | 48436 | 18178 |  |  | し尿 浄化槽汚泥 | 標脱 | 焼却 |  | 175 | 0 | 1995 | 直営
38 | 愛媛県 | 38900 | 38-900-09-001 | 南宇和衛生事務組合 | － | － | 南宇和衛生事務組合南宇和クリーンセンター | 12012 | 5979 |  |  | し尿 浄化槽汚泥 | 膜分離 | 焼却 |  | 42 | 0 | 1994 | 直営
38 | 愛媛県 | 38900 | 38-900-09-002 | 南宇和衛生事務組合 | － | － | 南宇和衛生事務組合南宇和クリーンセンター西海処理場 | 1612 | 568 |  |  | し尿 浄化槽汚泥 | 好気 | 焼却 |  | 14 | 0 | 1974 | 直営

## コミプラ
都道府県コード | 都道府県名 | 地方公共団体コード | 施設コード | 地方公共団体名 | 施設名 | 汚水処理量 (m3/年度) | 処理方法 | 計画最大汚水量(m3/日) | 使用開始年度 | 運転管理 | 料金徴収 | 施設の改廃等
38 | 愛媛県 | 38202 | 38-202-10-001 | 今治市 | 唐子台処理場 | 243769 | 標準活性汚泥 | 1650 | 1974 | 委託 | 有り
38 | 愛媛県 | 38206 | 38-206-10-001 | 西条市 | 西条市飯岡処理場 | 235168 | 長時間ばっ気 | 1380 | 1989 | 委託 | 有り
38 | 愛媛県 | 38341 | 38-341-10-001 | 朝倉村 | 清水地区し尿処理施設 | 43960 | 接触ばっ気 | 178 | 1985 | 委託 | 有り
38 | 愛媛県 | 38341 | 38-341-10-002 | 朝倉村 | 緑ヶ丘団地コミュニティプラント | 31040 | 長時間ばっ気 | 149 | 1990 | 委託 | 有り
38 | 愛媛県 | 38342 | 38-342-10-001 | 玉川町 | 玉川グリーンハイツ・コミュニティプラント | 7719 | 接触ばっ気 | 135 | 1999 | 委託 | 有り
38 | 愛媛県 | 38343 | 38-343-10-001 | 波方町 | 波方町めぐりが丘地域し尿処理施設 | 18955 | 長時間ばっ気 | 90 | 1988 | 委託 | 有り
38 | 愛媛県 | 38349 | 38-349-10-001 | 魚島村 | 魚島コミュニティプラント | 21718 | 接触ばっ気 | 190 | 1992 | 直営 | 有り
38 | 愛媛県 | 38349 | 38-349-10-002 | 魚島村 | 高井神コミュニティプラント | 5255 | 接触ばっ気 | 41 | 1992 | 直営 | 有り