## 焼却
都道府県コード | 都道府県名 | 地方公共団体コード | 施設コード | 地方公共団体名 | 管理者名(民間施設) | 代表者名 (民間施設) | 施設名称 | 年間処理量 (t/年度) | 資源化量 (t/年度) | 焼却対象廃棄物 | 施設の種類 | 処理方式 | 炉型式 | 処理能力(t/日) | 炉数 | 使用開始年度 | 余熱利用の状況 | 発電能力(kW) | 発電効率(％) | 総発電量 (MWh) | 灰処理設備の 有無（焼却灰） | 灰処理設備の 有無（飛灰） | 運転管理の体制 | 施設の改廃等 | kari産廃混合有無 | 一廃割合 | 確認事項 | 民間一廃相当能力 | 集計用処理方式 | 能力区分 | 備考
40 | 福岡県 | 40100 | 40-100-01-001 | 北九州市 | － | － | 北九州市皇后崎工場 | 241198 | 1537 | 混合ごみ 直搬搬入ごみ 粗大ごみ | 焼却 | ストーカ式(可動) | 全連続運転 | 810 | 3 | 1998 | 場内温水 場内蒸気 場内発電 場外発電 | 36300 | 22.3 | 198083 | 無し | 薬剤処理 | 委託 |  |  | 有 | 88 |  | ストーカ式(可動) | ⑥600t以上
40 | 福岡県 | 40100 | 40-100-01-002 | 北九州市 | － | － | 北九州市日明工場 | 161384 | 413 | 混合ごみ 直搬搬入ごみ 粗大ごみ 処理残渣 | 焼却 | ストーカ式(可動) | 全連続運転 | 600 | 3 | 1991 | 場内温水 場内蒸気 場外蒸気 場内発電 場外発電 | 6000 | 9.2 | 43011 | 無し | 薬剤処理 | 委託 |  |  | 有 | 89 |  | ストーカ式(可動) | ⑥600t以上
40 | 福岡県 | 40100 | 40-100-01-003 | 北九州市 | － | － | 北九州市新門司工場 | 155745 | 0 | 混合ごみ 直搬搬入ごみ 粗大ごみ | 焼却 | ストーカ式(可動) | 全連続運転 | 600 | 2 | 1977 | 場内温水 場内蒸気 場外蒸気 場内発電 場外発電 | 1500 | 5.1 | 12659 | 無し | 薬剤処理 | 委託 |  |  | 有 | 98 |  | ストーカ式(可動) | ⑥600t以上
40 | 福岡県 | 40100 | 40-100-01-004 | 北九州市 | － | － | 北九州市動物管理センター | 18 | 0 | その他 | 焼却 | ストーカ式(可動) | バッチ運転 | 0.42 | 2 | 1993 | 無し |  |  |  | 無し | 無し | 委託 |  |  | 無 | 0 |  | ストーカ式(可動) | ①30t未満
40 | 福岡県 | 40130 | 40-130-01-001 | 福岡市 | － | － | 福岡市東部第２工場 | 55612 | 0 | 可燃ごみ 処理残渣 | 焼却 | 流動床式 | 全連続運転 | 200 | 1 | 1990 | 場内温水 場内発電 | 980 | 3 | 5037 | 無し | ｾﾒﾝﾄ固化 | 一部委託 |  |  | 有 | 0 |  | 流動床式 | ④300t未満
40 | 福岡県 | 40130 | 40-130-01-002 | 福岡市 | － | － | 福岡市臨海工場 | 219000 | 0 | 可燃ごみ 直搬搬入ごみ | 焼却 | ストーカ式(可動) | 全連続運転 | 900 | 3 | 2001 | 場内温水 場内発電 場外発電 | 25000 | 17.4 | 103539 | 無し | ｾﾒﾝﾄ固化 薬剤処理 | 一部委託 |  |  | 無 | 0 |  | ストーカ式(可動) | ⑥600t以上
40 | 福岡県 | 40130 | 40-130-01-003 | 福岡市 | － | － | 福岡市西部工場 | 211502 | 0 | 可燃ごみ 直搬搬入ごみ 処理残渣 | 焼却 | ストーカ式(可動) | 全連続運転 | 750 | 3 | 1992 | 場内温水 場外蒸気 場内発電 場外発電 | 10000 | 9.2 | 71557 | 無し | 薬剤処理 | 一部委託 |  |  | 有 | 99.9 |  | ストーカ式(可動) | ⑥600t以上
40 | 福岡県 | 40130 | 40-130-01-004 | 福岡市 | － | － | 福岡市南部工場 | 157896 | 0 | 可燃ごみ 直搬搬入ごみ | 焼却 | ストーカ式(可動) | 全連続運転 | 600 | 2 | 1981 | 場内温水 場内発電 | 5000 | 7.8 | 35088 | 無し | 薬剤処理 | 一部委託 |  |  | 有 | 92.6 |  | ストーカ式(可動) | ⑥600t以上
40 | 福岡県 | 40130 | 40-130-01-005 | 福岡市 | － | － | 福岡市玄界島焼却場 | 244 | 0 | 可燃ごみ | 焼却 | 固定床式 | バッチ運転 | 2 | 1 | 1996 | 無し |  |  |  | 無し | ｾﾒﾝﾄ固化 | 委託 |  |  | 無 | 0 |  | 固定床式 | ①30t未満
40 | 福岡県 | 40130 | 40-130-01-006 | 福岡市 | － | － | 福岡市東部工場 | 97633 | 0 | 可燃ごみ 直搬搬入ごみ 処理残渣 | 焼却 | ストーカ式(可動) | 全連続運転 | 600 | 2 | 1976 | 場内温水 場外蒸気 場内発電 場外発電 | 3000 | 4.7 | 16452 | 無し | 薬剤処理 | 一部委託 |  |  | 有 | 98.2 |  | ストーカ式(可動) | ⑥600t以上
40 | 福岡県 | 40203 | 40-203-01-001 | 久留米市 | － | － | 久留米市上津クリーンセンター | 84073 | 0 | 可燃ごみ 直搬搬入ごみ 粗大ごみ 処理残渣 | 焼却 | ストーカ式(可動) | 全連続運転 | 300 | 3 | 1992 | 場内温水 場内蒸気 場外温水 場内発電 場外発電 | 1500 | 9.7 | 11904 | 薬剤処理 | ｾﾒﾝﾄ固化 薬剤処理 | 一部委託 |  |  | 無 | 0 |  | ストーカ式(可動) | ⑤600t未満
40 | 福岡県 | 40205 | 40-205-01-001 | 飯塚市 | － | － | 飯塚市クリーンセンター | 31797 | 4876 | 可燃ごみ 処理残渣 | ガス化溶融・改質 | シャフト式 | 全連続運転 | 90 | 2 | 1998 | 場内温水 場内発電 | 1200 | 10 | 7885 | 無し | ｾﾒﾝﾄ固化 薬剤処理 | 委託 |  |  | 無 | 0 |  | その他 | ③100t未満
40 | 福岡県 | 40212 | 40-212-01-001 | 大川市 | － | － | 大川市清掃センター | 14167 | 0 | 可燃ごみ 直搬搬入ごみ 粗大ごみ | 焼却 | 流動床式 | 准連続運転 | 90 | 2 | 1992 | 場内温水 |  |  |  | 無し | ｾﾒﾝﾄ固化 | 直営 |  |  | 無 | 0 |  | 流動床式 | ③100t未満
40 | 福岡県 | 40341 | 40-341-01-001 | 宇美町 | － | － | 宇美町衛生センターごみ焼却処理施設 | 0 | 0 | 可燃ごみ 処理残渣 | 焼却 | ストーカ式(可動) | 准連続運転 | 50 | 2 | 1982 | 場内温水 |  |  |  | 無し | 無し | 直営 | 休止 |  | 無 | 0 |  | ストーカ式(可動) | ③100t未満
40 | 福岡県 | 40341 | 40-341-01-002 | 宇美町 | － | － | 宇美町衛生センター粗大ごみ焼却処理施設 | 357 | 73 | 粗大ごみ | 焼却 | 固定床式 | バッチ運転 | 2.5 | 1 | 1995 | 無し |  |  |  | 無し | 無し | 委託 |  |  | 無 | 0 |  | 固定床式 | ①30t未満
40 | 福岡県 | 40345 | 40-345-01-001 | 新宮町 | － | － | 相島じん芥処理場 | 40 | 0 | 可燃ごみ | 焼却 | 固定床式 | バッチ運転 | 0.252 | 1 | 2002 | 無し |  |  |  | 無し | 無し | 委託 |  |  | 無 | 0 |  | 固定床式 | ①30t未満
40 | 福岡県 | 40365 | 40-365-01-001 | 大島村 | － | － | 大島村一般廃棄物処理場 | 407 | 19 | 可燃ごみ | 焼却 | ストーカ式(可動) | バッチ運転 | 3 | 1 | 2002 | 無し |  |  |  | 無し | 薬剤処理 | 直営 | 新設 |  | 無 | 0 |  | ストーカ式(可動) | ①30t未満
40 | 福岡県 | 40827 | 40-827-01-001 | 八女東部広域衛生施設組合 | － | － | 八女東部広域衛生施設組合八女東部環境センター | 4135 | 447 | 可燃ごみ 不燃ごみ 直搬搬入ごみ | 焼却 | ストーカ式(可動) | バッチ運転 | 20 | 2 | 1994 | 場外温水 |  |  |  | 無し | ｾﾒﾝﾄ固化 薬剤処理 | 委託 |  |  | 無 | 0 |  | ストーカ式(可動) | ①30t未満
40 | 福岡県 | 40836 | 40-836-01-001 | 柳川市．三橋町．大和町．消防厚生事業組合 | － | － | 柳川市．三橋町．大和町．消防厚生事業組合クリーンセンター | 18991 | 0 | 可燃ごみ 直搬搬入ごみ 処理残渣 | 焼却 | ストーカ式(可動) | 准連続運転 | 100 | 2 | 1991 | 場内温水 |  |  |  | 無し | 薬剤処理 | 直営 |  |  | 無 | 0 |  | ストーカ式(可動) | ④300t未満
40 | 福岡県 | 40837 | 40-837-01-001 | 玄界環境組合 | － | － | 玄界環境組合宗像清掃工場 | 31025 | 3627 | 可燃ごみ 直搬搬入ごみ 粗大ごみ 処理残渣 | ガス化溶融・改質 | シャフト式 | 全連続運転 | 160 | 2 | 2003 | 場内発電 場外発電 | 2400 | 14 | 8449 | 無し | ｾﾒﾝﾄ固化 薬剤処理 | 委託 | 新設 |  | 有 | 89.3 |  | その他 | ④300t未満
40 | 福岡県 | 40837 | 40-837-01-001 | 玄界環境組合 | － | － | 玄界環境組合古賀清掃工場 | 47245 | 3690 | 可燃ごみ 直搬搬入ごみ 粗大ごみ 処理残渣 | ガス化溶融・改質 | 回転式 | 全連続運転 | 260 | 2 | 2003 | 場内発電 場外発電 | 2400 | 15.9 | 17000 | 無し | 薬剤処理 | 直営 | 新設 |  | 有 | 89.8 |  | その他 | ④300t未満
40 | 福岡県 | 40840 | 40-840-01-001 | 浮羽郡衛生施設組合 | － | － | 浮羽郡衛生施設組合浮羽郡清掃センター | 15418 | 0 | 可燃ごみ 不燃ごみ 直搬搬入ごみ | 焼却 | ストーカ式(可動) | 准連続運転 | 100 | 2 | 1983 | 無し |  |  |  | 無し | 無し | 委託 |  |  | 無 | 0 |  | ストーカ式(可動) | ④300t未満
40 | 福岡県 | 40847 | 40-847-01-001 | 瀬高町外二ヶ町衛生組合 | － | － | 瀬高町外二ヶ町衛生組合清掃センター | 11161 | 0 | 可燃ごみ 直搬搬入ごみ 粗大ごみ | 焼却 | ストーカ式(可動) | バッチ運転 | 50 | 2 | 1993 | 無し |  |  |  | 薬剤処理 | 薬剤処理 | 直営 |  |  | 有 | 97 |  | ストーカ式(可動) | ③100t未満
40 | 福岡県 | 40848 | 40-848-01-001 | 穂波町ほか２カ町衛生施設組合 | － | － | 穂波町ほか２カ町衛生施設組合桂苑 | 20573 | 48 | 可燃ごみ 処理残渣 | 焼却 | 流動床式 | 准連続運転 | 74 | 2 | 1994 | 場内温水 |  |  |  | 薬剤処理 | 薬剤処理 | 委託 |  |  | 無 | 0 |  | 流動床式 | ③100t未満
40 | 福岡県 | 40849 | 40-849-01-001 | 嘉穂南部衛生施設組合 | － | － | 嘉穂南部衛生施設組合嘉麻ごみ焼却場 | 8201 | 0 | 可燃ごみ 直搬搬入ごみ 粗大ごみ | 焼却 | ストーカ式(可動) | 准連続運転 | 40 | 2 | 1988 | 無し |  |  |  | 無し | ｾﾒﾝﾄ固化 薬剤処理 | 直営 |  |  | 無 | 0 |  | ストーカ式(可動) | ②50t未満
40 | 福岡県 | 40853 | 40-853-01-001 | 糸島地区消防厚生施設組合 | － | － | 糸島地区消防厚生施設組合糸島クリーンセンター | 2874 | 3987 | 可燃ごみ 不燃ごみ その他 直搬搬入ごみ 粗大ごみ 処理残渣 | ガス化溶融・改質 | シャフト式 | 全連続運転 | 200 | 2 | 1999 | 場内温水 場内発電 場外発電 | 3000 | 10.4 | 8486 | 無し | 薬剤処理 | 委託 |  | ●資源回収量が処理量を超過しています。 | 有 | 98.5 |  | その他 | ④300t未満
40 | 福岡県 | 40900 | 40-900-01-001 | 宮田町外三町じん芥処理施設組合 | － | － | 宮田町外三町じん芥処理施設組合じん芥処理場 | 0 | 0 | 可燃ごみ | 焼却 | ストーカ式(可動) | バッチ運転 | 60 | 2 | 1974 | 場内温水 |  |  |  | 無し | 無し | 直営 | 休止 |  | 無 | 0 |  | ストーカ式(可動) | ③100t未満
40 | 福岡県 | 40902 | 40-902-01-001 | 八女西部広域事務組合 | － | － | 八女西部クリーンセンター | 45811 | 4379 | 可燃ごみ 直搬搬入ごみ 粗大ごみ 処理残渣 | ガス化溶融・改質 | 回転式 | 全連続運転 | 220 | 2 | 2000 | 場内温水 場内発電 場外発電 その他 | 1950 | 11.4 | 12368 | 溶融処理 | ｾﾒﾝﾄ固化 溶融処理 | 一部委託 |  |  | 無 | 0 |  | その他 | ④300t未満
40 | 福岡県 | 40914 | 40-914-01-001 | 田川郡東部環境衛生施設組合 | － | － | 田川郡東部環境衛生施設組合田川郡東部じん芥処理センター | 9003 | 0 | 可燃ごみ 直搬搬入ごみ 処理残渣 | 焼却 | ストーカ式(可動) | バッチ運転 | 44 | 2 | 1996 | 場内温水 |  |  |  | 無し | ｾﾒﾝﾄ固化 薬剤処理 | 直営 |  |  | 無 | 0 |  | ストーカ式(可動) | ②50t未満
40 | 福岡県 | 40924 | 40-924-01-001 | 小郡市・夜須町衛生施設組合 | － | － | 小郡市・夜須町衛生施設組合清掃センター | 13178 | 0 | 可燃ごみ | 焼却 | ストーカ式(可動) | バッチ運転 | 50 | 2 | 1978 | 場内温水 |  |  |  | 無し | 薬剤処理 | 直営 |  |  | 無 | 0 |  | ストーカ式(可動) | ③100t未満
40 | 福岡県 | 40927 | 40-927-01-001 | 豊前市外一町二村清掃施設組合 | － | － | 豊前市外一町二村清掃施設組合豊前市外１町２村清掃センター | 12896 | 0 | 可燃ごみ 直搬搬入ごみ | 焼却 | ストーカ式(可動) | 准連続運転 | 70 | 2 | 1983 | 場内温水 場外温水 |  |  |  | 溶融処理 | 溶融処理 | 一部委託 |  |  | 無 | 0 |  | ストーカ式(可動) | ③100t未満
40 | 福岡県 | 40927 | 40-927-01-002 | 豊前市外一町二村清掃施設組合 | － | － | 豊前市外一町二村清掃施設組合粗大ごみ焼却炉 | 726 | 459 | 直搬搬入ごみ 粗大ごみ | 焼却 | その他 | バッチ運転 | 2 | 1 | 1996 | 無し |  |  |  | 無し | 無し | 一部委託 |  |  | 有 | 90 |  | その他 | ①30t未満
40 | 福岡県 | 40929 | 40-929-01-001 | 行橋市外３箇町清掃施設組合 | － | － | 行橋市外３箇町清掃施設組合みやこ処理場 | 27016 | 0 | 可燃ごみ | 焼却 | ストーカ式(可動) | 全連続運転 | 120 | 2 | 1985 | 無し |  |  |  | 無し | 無し | 委託 |  |  | 無 | 0 |  | ストーカ式(可動) | ④300t未満
40 | 福岡県 | 40930 | 40-930-01-001 | 大野城太宰府環境施設組合 | － | － | 大野城太宰府環境施設組合大野城環境処理センター | 28591 | 0 | 可燃ごみ | 焼却 | ストーカ式(可動) | 全連続運転 | 270 | 3 | 1980 | 場内温水 |  |  |  | 無し | ｾﾒﾝﾄ固化 薬剤処理 | 委託 | 休止 |  | 無 | 0 |  | ストーカ式(可動) | ④300t未満
40 | 福岡県 | 40932 | 40-932-01-001 | 甘木・朝倉・三井環境施設組合 | － | － | 廃棄物再生処理センター「サン・ポート」 | 27000 | 2903 | 混合ごみ 可燃ごみ 直搬搬入ごみ 処理残渣 | 直接溶融 | シャフト式 | 全連続運転 | 120 | 2 | 2003 | 場内温水 場内蒸気 場内発電 | 1600 | 14.5 | 8608 | 溶融処理 | その他 | 委託 | 新設 |  | 無 | 0 |  | その他 | ④300t未満
40 | 福岡県 | 40936 | 40-936-01-001 | 遠賀・中間地域広域行政事務組合 | － | － | 遠賀・中間地域広域行政事務組合岡垣清掃センター | 44293 | 0 | 可燃ごみ 直搬搬入ごみ 処理残渣 | 焼却 | ストーカ式(可動) | 准連続運転 | 130 | 2 | 1989 | 場内温水 |  |  |  | 薬剤処理 | 薬剤処理 | 一部委託 |  |  | 無 | 0 |  | ストーカ式(可動) | ④300t未満
40 | 福岡県 | 40937 | 40-937-01-001 | 筑紫野・小郡・基山清掃施設組合 | － | － | 筑紫野・小郡・基山清掃施設組合宝満環境センター | 37408 | 274 | 可燃ごみ 直搬搬入ごみ 処理残渣 | 焼却 | ストーカ式(可動) | 全連続運転 | 180 | 2 | 1984 | 場内温水 |  |  |  | 無し | ｾﾒﾝﾄ固化 薬剤処理 | 委託 |  |  | 無 | 0 |  | ストーカ式(可動) | ④300t未満
40 | 福岡県 | 40941 | 40-941-01-001 | 田川地区清掃施設組合 | － | － | 田川地区清掃施設組合田川市川崎町清掃センター | 32740 | 1632 | 可燃ごみ 直搬搬入ごみ 処理残渣 | 焼却 | ストーカ式(可動) | 准連続運転 | 130 | 2 | 1987 | 場内温水 |  |  |  | 無し | 薬剤処理 | 直営 |  |  | 無 | 0 |  | ストーカ式(可動) | ④300t未満
40 | 福岡県 | 40941 | 40-941-01-002 | 田川地区清掃施設組合 | － | － | 田川地区清掃施設組合下田川塵芥清掃センター | 8922 | 1665 | 可燃ごみ | 焼却 | ストーカ式(可動) | バッチ運転 | 40 | 2 | 1975 | 場外温水 |  |  |  | 無し | 薬剤処理 | 直営 |  |  | 無 | 0 |  | ストーカ式(可動) | ②50t未満
40 | 福岡県 | 40944 | 40-944-01-001 | 大牟田・荒尾清掃施設組合 | － | － | 大牟田・荒尾清掃施設組合新開クリーンセンター | 0 | 0 | 可燃ごみ | 焼却 | ストーカ式(可動) | 全連続運転 | 270 | 3 | 1988 | 場内温水 |  |  |  | 無し | 無し | 直営 | 休止 |  | 無 | 0 |  | ストーカ式(可動) | ④300t未満

## 高速堆肥化
都道府県コード | 都道府県名 | 地方公共団体コード | 施設コード | 地方公共団体名 | 管理者名(民間施設) | 代表者名 (民間施設) | 施設名 | 年間処理量(t/年度) | 堆肥製造量(t/年度) | 処理対象廃棄物 | 処理能力(t/日) | 使用開始年度 | 運転管理 | 施設の改廃等
40 | 福岡県 | 40130 | 40-130-02-001 | 福岡市 | － | － | 福岡市緑のリサイクルセンター | 5604 | 1736 | その他 | 25 | 1996 | 委託

## 粗大
都道府県コード | 都道府県名 | 地方公共団体コード | 施設コード | 地方公共団体名 | 管理者名(民間施設) | 代表者 (民間施設) | 施設名 | 年間処理量(t/年度) | 資源回収量(t/年度) | 処理対象廃棄物 | 処理方式 | 処理能力(t/日) | 使用開始年度 | 運転管理 | 施設の改廃等
40 | 福岡県 | 40100 | 40-100-03-001 | 北九州市 | － | － | 北九州市日明工場粗大ごみ資源化センター | 26857 | 2509 | 直接搬入ごみ 粗大ごみ | 併用 | 200 | 1992 | 一部委託
40 | 福岡県 | 40100 | 40-100-03-002 | 北九州市 | － | － | 北九州市皇后崎工場 | 31730 | 0 | 可燃ごみ 直接搬入ごみ 粗大ごみ | 破砕 | 50 | 1998 | 委託
40 | 福岡県 | 40100 | 40-100-03-003 | 北九州市 | － | － | 北九州市新門司工場 | 13341 | 0 | 可燃ごみ 直接搬入ごみ 粗大ごみ | 破砕 | 40 | 1977 | 委託
40 | 福岡県 | 40130 | 40-130-03-001 | 福岡市 | － | － | 福岡市東部工場粗大ごみ処理施設 | 165 | 0 | 直接搬入ごみ 粗大ごみ | 破砕 | 50 | 1976 | 一部委託
40 | 福岡県 | 40130 | 40-130-03-002 | 福岡市 | － | － | 福岡市南部工場粗大ごみ処理施設 | 18973 | 0 | 直接搬入ごみ 粗大ごみ | 破砕 | 100 | 1981 | 一部委託
40 | 福岡県 | 40130 | 40-130-03-003 | 福岡市 | － | － | 福岡市西部工場粗大ごみ処理施設 | 1438 | 0 | 直接搬入ごみ 粗大ごみ | 破砕 | 50 | 1992 | 一部委託
40 | 福岡県 | 40130 | 40-130-03-004 | 福岡市 | － | － | 福岡市臨海工場粗大ごみ処理施設 | 4394 | 0 | 直接搬入ごみ 粗大ごみ | 破砕 | 50 | 2001 | 一部委託
40 | 福岡県 | 40130 | 40-130-03-005 | 福岡市 | － | － | 福岡市東部資源化センター | 18213 | 7582 | 不燃ごみ 直接搬入ごみ 粗大ごみ | 破砕 | 100 | 1986 | 一部委託 | 能力変更
40 | 福岡県 | 40130 | 40-130-03-005 | 福岡市 | － | － | 福岡市西部資源化センター | 16912 | 6683 | 不燃ごみ 直接搬入ごみ 粗大ごみ | 破砕 | 200 | 1994 | 一部委託
40 | 福岡県 | 40203 | 40-203-03-001 | 久留米市 | － | － | 久留米市上津クリーンセンター | 7420 | 0 | 粗大ごみ | 破砕 | 35 | 1992 | 直営
40 | 福岡県 | 40205 | 40-205-03-001 | 飯塚市 | － | － | 飯塚市リサイクルプラザ | 2989 | 1001 | 不燃ごみ 資源ごみ 粗大ごみ | 併用 | 35 | 1998 | 一部委託
40 | 福岡県 | 40221 | 40-221-03-001 | 太宰府市 | － | － | 太宰府市環境美化センター | 2003 | 1100 | 不燃ごみ 資源ごみ 粗大ごみ | 併用 | 21 | 1991 | 直営
40 | 福岡県 | 40645 | 40-645-03-001 | 大平村 | － | － | 大平村不燃物処理場 | 0 | 0 | 粗大ごみ | 併用 | 7 | 1978 | 直営 | 休止
40 | 福岡県 | 40847 | 40-847-03-001 | 瀬高町外二ヶ町衛生組合 | － | － | 瀬高町外二ヶ町衛生組合清掃センター | 278 | 278 | 可燃ごみ 直接搬入ごみ 粗大ごみ | 併用 | 8 | 1993 | 委託
40 | 福岡県 | 40848 | 40-848-03-001 | 穂波町ほか２ヶ町衛生施設組合 | － | － | 穂波町ほか２ヶ町衛生施設組合桂苑 | 1417 | 275 | 不燃ごみ 直接搬入ごみ 粗大ごみ | 併用 | 20 | 1994 | 委託
40 | 福岡県 | 40900 | 40-900-03-001 | 宮田町外三町じん芥処理施設組合 | － | － | 宮田町外三町じん芥処理施設組合泉水最終処分場 | 1393 | 1007 | 粗大ごみ | 併用 | 15 | 1987 | 委託
40 | 福岡県 | 40902 | 40-902-03-001 | 八女西部広域事務組合 | － | － | 八女西部クリーンセンター | 2533 | 1050 | 不燃ごみ 直接搬入ごみ 粗大ごみ | 併用 | 50 | 2000 | 一部委託
40 | 福岡県 | 40914 | 40-914-03-001 | 田川郡東部環境衛生施設組合 | － | － | 田川郡東部環境衛生施設組合田川郡東部じん芥処理センター | 1074 | 204 | 不燃ごみ 直接搬入ごみ 粗大ごみ | 破砕 | 12 | 1996 | 直営
40 | 福岡県 | 40917 | 40-917-03-001 | 稲築町ほか３か町衛生施設組合 | － | － | 稲築町ほか３か町衛生施設組合リサイクルセンター | 1991 | 807 | 不燃ごみ 資源ごみ 直接搬入ごみ 粗大ごみ | 併用 | 12 | 1999 | 委託
40 | 福岡県 | 40929 | 40-929-03-001 | 行橋市外３箇町清掃施設組合 | － | － | 行橋市外３箇町清掃施設組合みやこ処理場 | 169 | 0 | 粗大ごみ | 破砕 | 20 | 1985 | 委託
40 | 福岡県 | 40930 | 40-930-03-001 | 大野城太宰府環境施設組合 | － | － | 大野城太宰府環境施設組合大野城環境処理センター破砕施設 | 2335 | 0 | 粗大ごみ | 破砕 | 56 | 1980 | 委託
40 | 福岡県 | 40935 | 40-935-03-001 | 須恵町外二ヶ町清掃施設組合 | － | － | クリーンパークわかすぎリサイクルプラザ | 2587 | 1625 | 不燃ごみ 資源ごみ 粗大ごみ | 併用 | 30 | 2002 | 委託
40 | 福岡県 | 40936 | 40-936-03-001 | 遠賀・中間地域広域行政事務組合 | － | － | 遠賀・中間地域広域行政事務組合岡垣清掃センター | 4224 | 936 | 不燃ごみ 直接搬入ごみ 粗大ごみ | 併用 | 35 | 1989 | 一部委託
40 | 福岡県 | 40937 | 40-937-03-001 | 筑紫野・小郡・基山清掃施設組合 | － | － | 筑紫野・小郡・基山清掃施設組合宝満環境センター | 3329 | 1405 | 直接搬入ごみ 粗大ごみ | 併用 | 40 | 1984 | 委託
40 | 福岡県 | 40940 | 40-940-03-001 | 春日大野城衛生施設組合 | － | － | 春日大野城衛生施設組合春日大野城リサイクルプラザ | 3988 | 3144 | 不燃ごみ 資源ごみ 直接搬入ごみ 粗大ごみ | 破砕 | 45 | 1995 | 委託

## 資源化
都道府県コード | 都道府県名 | 地方公共団体コード | 施設コード | 地方公共団体 | 管理者名(民間施設) | 代表者 (民間施設) | 施設名 | 年間処理量 (t/年度) | 資源回収量 (t/年度) | 処理対象廃棄 | 処理内容 | 処理能力(t/日) | 使用開始年度 | 運転管理 | 施設の改廃等
40 | 福岡県 | 40100 | 40-100-04-001 | 北九州市 | － | － | 北九州市日明かんびん資源化センター | 9969 | 7374 | 資源ごみ | 選別 圧縮・梱包 | 52.5 | 1993 | 委託
40 | 福岡県 | 40100 | 40-100-04-002 | 北九州市 | － | － | 北九州市本城かんびん資源化センター | 8316 | 5438 | 資源ごみ | 選別 圧縮・梱包 | 63 | 1997 | 委託
40 | 福岡県 | 40202 | 40-202-04-001 | 大牟田市 | － | － | 大牟田市リサイクルプラザ | 5443 | 3467 | 不燃ごみ 資源ごみ 直接搬入ごみ 粗大ごみ | 選別 圧縮・梱包 その他 | 66 | 2002 | 一部委託
40 | 福岡県 | 40203 | 40-203-04-001 | 久留米市 | － | － | 久留米市長門石ペットボトル中間処理施設 | 359 | 359 | 資源ごみ | 選別 圧縮・梱包 | 1.5 | 1998 | 直営
40 | 福岡県 | 40214 | 40-214-04-001 | 豊前市 | － | － | 豊前市不燃物処理資源化施設 | 183 | 173 | 資源ごみ | 選別 圧縮・梱包 | 5 | 1989 | 直営
40 | 福岡県 | 40341 | 40-341-04-001 | 宇美町 | － | － | 生ごみ堆肥化処理施設 | 29 | 29 | 可燃ごみ | 堆肥化・飼料化 | 0.2 | 2000 | 直営
40 | 福岡県 | 40341 | 40-341-04-002 | 宇美町 | － | － | 宇美町衛生センター不燃物資源化処理施設 | 2994 | 2257 | 不燃ごみ 資源ごみ | 選別 圧縮・梱包 | 10 | 1985 | 委託
40 | 福岡県 | 40621 | 40-621-04-001 | 苅田町 | － | － | 苅田町不燃物処理資源化施設 | 658 | 531 | 直接搬入ごみ | 選別 | 10 | 1990 | 直営
40 | 福岡県 | 40622 | 40-622-04-001 | 犀川町 | － | － | 犀川町リサイクルセンター | 251 | 238 | 資源ごみ | 選別 | 3 | 1993 | 委託
40 | 福岡県 | 40642 | 40-642-04-001 | 吉富町 | － | － | 吉富町不燃物処理施設 | 35 | 35 | 資源ごみ | 選別 | 8 | 1982 | 一部委託
40 | 福岡県 | 40645 | 40-645-04-001 | 大平村 | － | － | 大平村不燃物処理場 | 0 | 0 | 資源ごみ | 圧縮・梱包 | 4 | 1978 | 直営 | 休止
40 | 福岡県 | 40837 | 40-837-04-001 | 玄界環境組合 | － | － | 古賀清掃工場（リサイクルプラザ） | 4074 | 2233 | 不燃ごみ 資源ごみ 直接搬入ごみ 粗大ごみ | 選別 圧縮・梱包 その他 | 48 | 2003 | 直営 | 新設
40 | 福岡県 | 40837 | 40-837-04-002 | 玄界環境組合 | － | － | 宗像清掃工場（リサイクルプラザ） | 2412 | 1826 | 不燃ごみ 資源ごみ 直接搬入ごみ 粗大ごみ | 選別 圧縮・梱包 | 40 | 2003 | 委託 | 新設
40 | 福岡県 | 40840 | 40-840-04-001 | 浮羽郡衛生施設組合 | － | － | 浮羽郡衛生施設組合浮羽郡清掃センター | 3662 | 592 | 可燃ごみ 不燃ごみ 直接搬入ごみ 粗大ごみ | 選別 その他 | 50 | 1996 | 委託
40 | 福岡県 | 40853 | 40-853-04-001 | 糸島地区消防厚生施設組合 | － | － | 糸島地区消防厚生施設組合糸島クリーンセンターリサイクルプラザ・粗大前処理設備 | 3786 | 1084 | 不燃ごみ 資源ごみ 直接搬入ごみ 粗大ごみ | 選別 圧縮・梱包 | 35 | 1999 | 委託
40 | 福岡県 | 40900 | 40-900-04-001 | 宮田町外三町じん芥処理施設組合 | － | － | 宮田町外三町じん芥処理施設組合泉水最終処分場 | 1669 | 1015 | 不燃ごみ 資源ごみ | 選別 圧縮・梱包 | 15 | 1987 | 委託
40 | 福岡県 | 40902 | 40-902-04-001 | 八女西部広域事務組合 | － | － | 八女西部リサイクルプラザ | 4492 | 4454 | 資源ごみ 直接搬入ごみ | 選別 圧縮・梱包 その他 | 22 | 2000 | 一部委託
40 | 福岡県 | 40932 | 40-932-04-001 | 甘木・朝倉・三井環境施設組合 | － | － | 廃棄物処理センター「サン・ポート」リサイクルプラザ | 3426 | 1551 | 混合ごみ 不燃ごみ 資源ごみ 直接搬入ごみ | 選別 圧縮・梱包 その他 | 35 | 2003 | 直営 | 新設
40 | 福岡県 | 40936 | 40-936-04-001 | 遠賀・中間地域広域行政事務組合 | － | － | 遠賀・中間地域広域行政事務組合中間・遠賀リサイクルプラザ | 1572 | 1572 | 資源ごみ | 選別 圧縮・梱包 | 23 | 2001 | 一部委託
40 | 福岡県 | 40937 | 40-937-04-001 | 筑紫野・小郡・基山清掃施設組合 | － | － | 筑紫野・小郡・基山清掃施設組合宝満環境センター | 3509 | 3289 | 不燃ごみ 資源ごみ 直接搬入ごみ | 選別 圧縮・梱包 | 27.84 | 1998 | 委託
40 | 福岡県 | 40940 | 40-940-04-001 | 春日大野城衛生施設組合 | － | － | 春日大野城ペットボトル・トレー選別施設 | 387 | 387 | 資源ごみ 直接搬入ごみ | 選別 圧縮・梱包 | 3.2 | 2000 | 委託
40 | 福岡県 | 40940 | 40-940-04-002 | 春日大野城衛生施設組合 | － | － | 春日大野城衛生施設組合春日大野城資源回収センター | 0 | 0 | 不燃ごみ | 選別 | 30 | 1988 | 委託
40 | 福岡県 | 40941 | 40-941-04-001 | 田川地区清掃施設組合 | － | － | 田川地区清掃施設組合不燃ごみ手選別場 | 2156 | 1665 | 不燃ごみ 直接搬入ごみ | 選別 | 8 | 1975 | 委託

## 燃料化
都道府県コード | 都道府県名 | 地方公共団体コード | 施設コード | 地方公共団体名 | 管理者名(民間施設) | 代表者 (民間施設) | 施設名 | 年間処理量(t/年度) | 燃料製造量(t/年度) | 処理対象廃棄物 | 処理能力(t/日) | 使用開始年度 | 燃料供給先の利用状況 | 運転管理 | 施設の改廃等
40 | 福岡県 | 40825 | 40-825-05-001 | 椎田町築城町共立衛生施設組合 | － | － | ごみ固形燃料化施設 | 5506 | 2483 | 可燃ごみ | 25 | 2000 | その他 | 直営
40 | 福岡県 | 40900 | 40-900-05-001 | 宮田町外三町じん芥処理施設組合 | － | － | くらじクリーンセンター | 15568 | 15222 | 可燃ごみ | 66 | 2002 | 発電用 | 一部委託
40 | 福岡県 | 40917 | 40-917-05-001 | 稲築町ほか３か町衛生施設組合 | － | － | 稲築町ほか３か町衛生施設組合ごみ燃料化センター | 9347 | 7239 | 可燃ごみ | 54 | 2002 | 発電用 | 一部委託
40 | 福岡県 | 40935 | 40-935-05-001 | 須恵町外二ヶ町清掃施設組合 | － | － | クリーンパークわかすぎ ごみ燃料化（RDF）施設 | 41923 | 23385 | 可燃ごみ | 177 | 2002 | 発電用 | 委託
40 | 福岡県 | 40944 | 40-944-05-001 | 大牟田・荒尾清掃施設組合 | － | － | 大牟田・荒尾RDFセンター | 66045 | 33620 | 可燃ごみ | 338 | 2002 | 発電用 | 直営

## その他
都道府県コード | 都道府県名 | 地方公共団体コード | 施設コード | 地方公共団体名 | 管理者名(民間施設) | 代表者 (民間施設) | 施設名 | 年間処理量(t/年度) | 処理対象廃棄物 | 処理内容 | 処理能力(t/日) | 使用開始年度 | 運転管理 | 施設の改廃等
40 | 福岡県 | 40203 | 40-203-06-001 | 久留米市 | － | － | 久留米市不燃物破砕施設 | 2150 | 不燃ごみ 直接搬入ごみ 粗大ごみ | 破砕 | 64 | 2000 | 直営
40 | 福岡県 | 40204 | 40-204-06-001 | 直方市 | － | － | 直方市清掃工場 | 20520 | 可燃ごみ | 圧縮・梱包 | 113 | 2001 | 直営

## 保管
都道府県コード | 都道府県名 | 地方公共団体コード | 施設コード | 地方公共団体名 | 施設名 | 年間保管量(t/年度) | 保管対象物 | 保管分類数 | 屋内面積(m2) | 屋外面積(m2) | 使用開始年度 | 運転管理 | 施設の改廃等
40 | 福岡県 | 40130 | 40-130-07-001 | 福岡市 | 東部ペットボトル保管庫 | 1246 | ﾍﾟｯﾄﾎﾞﾄﾙ | 1 | 180 | 0 | 2000 | 委託
40 | 福岡県 | 40205 | 40-205-07-001 | 飯塚市 | 飯塚市リサイクルプラザ | 1181 | 金属 ガラス ﾍﾟｯﾄﾎﾞﾄﾙ ﾌﾟﾗｽﾁｯｸ その他 | 8 | 516 | 0 | 1998 | 直営
40 | 福岡県 | 40343 | 40-343-07-001 | 志免町 | 志免町不燃物埋立地 | 317 | 金属 ガラス | 4 | 55 | 57 | 1996 | 委託
40 | 福岡県 | 40837 | 40-837-07-001 | 玄界環境組合 | 古賀清掃工場（ストックヤード） | 400 | 紙 金属 ガラス ﾍﾟｯﾄﾎﾞﾄﾙ ﾌﾟﾗｽﾁｯｸ その他 | 14 | 700 | 0 | 2003 | 直営 | 新設
40 | 福岡県 | 40837 | 40-837-07-001 | 玄界環境組合 | 宗像清掃工場（ストックヤード） | 1129 | 紙 金属 ガラス ﾍﾟｯﾄﾎﾞﾄﾙ ﾌﾟﾗｽﾁｯｸ その他 | 12 | 770 | 0 | 2003 | 一部委託 | 新設
40 | 福岡県 | 40847 | 40-847-07-001 | 瀬高町外二ヶ町衛生組合 | 瀬高町外二ヶ町衛生組合ストックヤード | 2120 | 紙 金属 ガラス ﾍﾟｯﾄﾎﾞﾄﾙ | 14 | 0 | 280 | 1998 | 委託
40 | 福岡県 | 40853 | 40-853-07-001 | 糸島地区消防厚生施設組合 | 糸島地区消防厚生施設組合糸島クリーンセンターリサイクルプラザ保管施設 | 920 | 金属 ガラス ﾍﾟｯﾄﾎﾞﾄﾙ ﾌﾟﾗｽﾁｯｸ その他 | 9 | 359 | 0 | 1999 | 委託
40 | 福岡県 | 40914 | 40-914-07-001 | 田川郡東部環境衛生施設組合 | 田川郡東部じん芥処理センターストックヤード | 667 | 紙 金属 ガラス ﾍﾟｯﾄﾎﾞﾄﾙ その他 | 8 | 192 | 0 | 2002 | 直営
40 | 福岡県 | 40936 | 40-936-07-001 | 遠賀・中間地域広域行政事務組合 | 遠賀・中間地域広域行政事務組合中間・遠賀リサイクルプラザ | 1572 | 紙 金属 ガラス ﾍﾟｯﾄﾎﾞﾄﾙ ﾌﾟﾗｽﾁｯｸ | 8 | 553 | 60 | 2001 | 一部委託

## 最終処分場
都道府県コード | 都道府県名 | 地方公共団体コード | 施設コード | 地方公共団体名 | 管理者名(民間施設) | 代表者 (民間施設) | 施設名 | 埋立容量 (m3/年度) | 残余容量 (m3) | 埋立場所 | 処理対象廃棄物 | 埋立開始年度 | 埋立地面積 (m2) | 全体容積 (m3) | 埋立終了年度 | 浸出水処理施設 | しゃ水工 | 運転管理 | 処分場の現状 | 施設の改廃等
40 | 福岡県 | 40100 | 40-100-08-001 | 北九州市 | － | － | 北九州市響灘西地区廃棄物処分場 | 400000 | 4390000 | 海面 | 不燃ごみ 直接搬入ごみ 破砕ごみ・中間処理残査 焼却残渣 | 1998 | 573000 | 7150000 | 2010 | 有り | 有り | 委託 | 埋立中
40 | 福岡県 | 40100 | 40-100-08-002 | 北九州市 | － | － | 北九州市響灘廃棄物処分場 | 0 | 0 | 海面 | 不燃ごみ 直接搬入ごみ 破砕ごみ・中間処理残査 焼却残渣 | 1980 | 901245 | 10292000 | 2001 | 有り | 有り | 委託 | 埋立終了
40 | 福岡県 | 40130 | 40-130-08-001 | 福岡市 | － | － | 福岡市中田埋立場 | 32300 | 1566000 | 山間 | 不燃ごみ 直接搬入ごみ 破砕ごみ・中間処理残査 焼却残渣 | 1996 | 180000 | 1833000 | 2015 | 有り | 有り | 一部委託 | 埋立中
40 | 福岡県 | 40130 | 40-130-08-002 | 福岡市 | － | － | 福岡市伏谷埋立場 | 68300 | 2001000 | 山間 | 不燃ごみ 直接搬入ごみ 破砕ごみ・中間処理残査 焼却残渣 | 1988 | 225000 | 3100000 | 2017 | 有り | 有り | 一部委託 | 埋立中
40 | 福岡県 | 40202 | 40-202-08-001 | 大牟田市 | － | － | 大牟田市第三大浦谷埋立地 | 2494 | 111076 | 山間 | 破砕ごみ・中間処理残査 焼却残渣 | 1995 | 25300 | 288277 | 2012 | 無し | 有り | 一部委託 | 埋立中
40 | 福岡県 | 40203 | 40-203-08-001 | 久留米市 | － | － | 久留米市杉谷埋立地 | 0 | 82000 | 山間 | 不燃ごみ 破砕ごみ・中間処理残査 焼却残渣 | 2005 | 7700 | 82000 | 2009 | 無し | 有り | 直営 | 埋立前
40 | 福岡県 | 40203 | 40-203-08-002 | 久留米市 | － | － | 久留米市高良内埋立地 | 0 | 0 | 山間 | 不燃ごみ 直接搬入ごみ 粗大ごみ 破砕ごみ・中間処理残査 焼却残渣 | 1979 | 85531 | 811614 | 2002 | 有り | 有り | 直営 | 埋立終了
40 | 福岡県 | 40205 | 40-205-08-001 | 飯塚市 | － | － | 飯塚市埋立処分場 | 1558 | 18408 | 平地 | 焼却残渣 | 1998 | 5000 | 26800 | 2013 | 有り | 有り | 直営 | 埋立中
40 | 福岡県 | 40207 | 40-207-08-001 | 柳川市 | － | － | 柳川市橋本不燃物処理場 | 2192 | 64056 | 水面 | 不燃ごみ 直接搬入ごみ 焼却残渣 | 1978 | 34470 | 164514 | 2032 | 有り | 有り | 直営 | 埋立中
40 | 福岡県 | 40221 | 40-221-08-001 | 太宰府市 | － | － | 太宰府市埋立処理地 | 635.87 | 21517.94 | 山間 | 破砕ごみ・中間処理残査 | 1991 | 7000 | 42500 | 2017 | 有り | 有り | 直営 | 埋立中
40 | 福岡県 | 40223 | 40-223-08-001 | 古賀市 | － | － | 古賀市不燃物埋立地 | 218 | 7982 | 山間 | 直接搬入ごみ | 1987 | 7412 | 13381 | 2019 | 有り | 有り | 委託 | 埋立中
40 | 福岡県 | 40341 | 40-341-08-001 | 宇美町 | － | － | 宇美町衛生センター最終処分場 | 3490 | 49824 | 平地 | 不燃ごみ 破砕ごみ・中間処理残査 焼却残渣 | 1993 | 11600 | 80000 | 2013 | 有り | 有り | 直営 | 埋立中
40 | 福岡県 | 40345 | 40-345-08-001 | 新宮町 | － | － | 新宮町不燃物処理場 | 30 | 2128 | 山間 | その他 | 1982 | 938 | 4000 | 2008 | 無し | 無し | 直営 | 埋立中
40 | 福岡県 | 40349 | 40-349-08-001 | 粕屋町 | － | － | 粕屋町駕与丁埋立場 | 0 | 0 | 平地 | 可燃ごみ 焼却残渣 | 1982 | 4982 | 29725 | 1997 | 有り | 無し | 直営 | 埋立終了
40 | 福岡県 | 40362 | 40-362-08-001 | 福間町 | － | － | 福間町不燃物処理場 | 404 | 14255 | 山間 | 不燃ごみ | 1983 | 8657 | 31883 | 2038 | 無し | 無し | 直営 | 埋立中
40 | 福岡県 | 40365 | 40-365-08-001 | 大島村 | － | － | 大島村一般廃棄物最終処分場 | 84 | 3127 | 山間 | 不燃ごみ 粗大ごみ | 1998 | 1400 | 3560 | 2013 | 有り | 有り | 直営 | 埋立中
40 | 福岡県 | 40601 | 40-601-08-001 | 香春町 | － | － | 香春町柿下ごみ埋立処分場 | 0 | 1185 | 山間 | 不燃ごみ 粗大ごみ | 1982 | 17081 | 91600 | 1997 | 無し | 無し | 直営 | 埋立終了 | 休止
40 | 福岡県 | 40825 | 40-825-08-001 | 椎田町築城町共立衛生施設組合 | － | － | 椎田町築城町共立衛生施設組合一般廃棄物最終処分場 | 290 | 8008 | 平地 | その他 破砕ごみ・中間処理残査 | 2000 | 2571 | 9820 | 2039 | 有り | 有り | 直営 | 埋立中
40 | 福岡県 | 40836 | 40-836-08-001 | 柳川市、三橋町、大和町消防厚生事業組合 | － | － | 柳川市、三橋町、大和町消防厚生事業組合一般廃棄物最終処分場 | 0 | 9600 | 平地 | 焼却残渣 | 1980 | 3400 | 9600 | 2003 | 有り | 有り | 一部委託 | 埋立前
40 | 福岡県 | 40837 | 40-837-08-001 | 玄界環境組合 | － | － | 玄界環境組合古賀清掃工場（最終処分場施設） | 760 | 9617 | 平地 | その他 | 2003 | 1770 | 10377 | 2007 | 有り | 有り | 直営 | 埋立中 | 新設
40 | 福岡県 | 40837 | 40-837-08-002 | 玄界環境組合 | － | － | 玄界環境組合宗像清掃工場（最終処分場施設） | 3000 | 6000 | 平地 | その他 | 2003 | 1470 | 9340 | 2006 | 有り | 有り | 一部委託 | 埋立中 | 新設
40 | 福岡県 | 40847 | 40-847-08-001 | 瀬高町外二ヶ町衛生組合 | － | － | 瀬高町外二ヶ町衛生組合埋立処分地施設 | 1954 | 10989 | 平地 | 焼却残渣 | 1997 | 9070 | 27000 | 2012 | 有り | 有り | 委託 | 埋立中
40 | 福岡県 | 40849 | 40-849-08-001 | 嘉穂南部衛生施設組合 | － | － | 嘉穂南部衛生施設組合最終処分場 | 2312 | 48323 | 山間 | 不燃ごみ 直接搬入ごみ 粗大ごみ 焼却残渣 | 2001 | 12000 | 55000 | 2015 | 有り | 有り | 直営 | 埋立中
40 | 福岡県 | 40853 | 40-853-08-001 | 糸島地区消防厚生施設組合 | － | － | 糸島地区消防厚生施設組合糸島クリーンセンター埋立処分地施設 | 1975 | 17994 | 山間 | その他 | 1999 | 4800 | 25600 | 2014 | 有り | 有り | 委託 | 埋立中
40 | 福岡県 | 40853 | 40-853-08-002 | 糸島地区消防厚生施設組合 | － | － | 糸島地区消防厚生施設組合最終処分場 | 0 | 0 | 山間 | 破砕ごみ・中間処理残査 焼却残渣 | 1984 | 17700 | 64600 | 1999 | 有り | 有り | 委託 | 埋立終了
40 | 福岡県 | 40900 | 40-900-08-001 | 宮田町外三町じん芥処理施設組合 | － | － | 宮田町外三町じん芥処理施設組合泉水最終処分場 | 0 | 1190 | 山間 | 破砕ごみ・中間処理残査 焼却残渣 | 1974 | 14000 | 142000 | 1998 | 無し | 無し | 一部委託 | 埋立終了
40 | 福岡県 | 40900 | 40-900-08-002 | 宮田町外三町じん芥処理施設組合 | － | － | 宮田町外三町じん芥処理施設組合泉水最終処分場 | 1386 | 41138 | 山間 | 破砕ごみ・中間処理残査 焼却残渣 | 1996 | 10565 | 64223 | 2063 | 有り | 有り | 委託 | 埋立中
40 | 福岡県 | 40902 | 40-902-08-001 | 八女西部広域事務組合 | － | － | 八女西部広域事務組合一般廃棄物最終処分場 | 1652 | 27762 | 山間 | その他 | 1989 | 12160 | 90400 | 2011 | 有り | 有り | 委託 | 埋立中
40 | 福岡県 | 40914 | 40-914-08-001 | 田川郡東部環境衛生施設組合 | － | － | 田川郡東部環境衛生施設組合田川郡東部じん芥処理センター最終処分場 | 1815 | 30918 | 山間 | 破砕ごみ・中間処理残査 焼却残渣 | 1996 | 11100 | 69000 | 2016 | 有り | 有り | 直営 | 埋立中
40 | 福岡県 | 40917 | 40-917-08-001 | 稲築町ほか３か町衛生施設組合 | － | － | 稲築町ほか３か町衛生施設組合リサイクルセンター | 10813 | 29877 | 山間 | 破砕ごみ・中間処理残査 焼却残渣 | 1999 | 8180 | 40690 | 2013 | 有り | 有り | 一部委託 | 埋立中
40 | 福岡県 | 40927 | 40-927-08-001 | 豊前市外１町２村清掃施設組合 | － | － | 豊前市外１町２村清掃施設組合清掃センター埋立処分地 | 852 | 24113 | 山間 | 焼却残渣 | 1985 | 10100 | 46000 | 2020 | 有り | 有り | 直営 | 埋立中
40 | 福岡県 | 40930 | 40-930-08-001 | 大野城太宰府環境施設組合 | － | － | 大野城太宰府環境施設組合埋立処分地施設 | 7041 | 12942 | 山間 | 焼却残渣 | 1980 | 17700 | 108000 | 2004 | 有り | 有り | 委託 | 埋立中
40 | 福岡県 | 40930 | 40-930-08-002 | 大野城太宰府環境施設組合 | － | － | 大野城太宰府環境施設組合一般廃棄物最終処分場 | 0 | 32000 | 山間 | 焼却残渣 | 2004 | 5479 | 32000 | 2008 | 有り | 有り | 委託 | 埋立前
40 | 福岡県 | 40936 | 40-936-08-001 | 遠賀・中間地域広域行政事務組合 | － | － | 遠賀・中間地域広域行政事務組合岡垣清掃センター | 8043 | 102267 | 山間 | 破砕ごみ・中間処理残査 焼却残渣 | 1989 | 29058 | 209020 | 2018 | 有り | 有り | 一部委託 | 埋立中
40 | 福岡県 | 40940 | 40-940-08-001 | 春日大野城衛生施設組合 | － | － | 春日大野城衛生施設組合春日大野城最終処分場 | 769 | 30459 | 平地 | 破砕ごみ・中間処理残査 焼却残渣 | 1995 | 7900 | 38900 | 2008 | 有り | 有り | 委託 | 埋立中
40 | 福岡県 | 40941 | 40-941-08-001 | 田川地区清掃施設組合 | － | － | 田川地区清掃施設組合一般廃棄物最終処分場 | 5118 | 14927 | 山間 | 不燃ごみ 直接搬入ごみ 破砕ごみ・中間処理残査 焼却残渣 | 1987 | 12250 | 106150 | 2005 | 有り | 有り | 直営 | 埋立中

## し尿
都道府県コード | 都道府県名 | 地方公共団体コード | 施設コード | 地方公共団体名 | 管理者名(民間施設) | 代表者 (民間施設) | 施設名 | 年間処理量 |  |  |  | 処理対象廃棄物 | 処理方式 |  |  | 処理能力(kL/日) | 資源化能力(t/日) | 使用開始年度 | 運転管理 | 施設の改廃等
[8 empty] | し尿 (kl/年度) | 浄化槽汚泥 (kl/年度) | 有機性廃棄物 (t/年度) | その他 (kl/年度) |  | 汚水処理 | 汚泥処理 | 資源化処理
40 | 福岡県 | 40100 | 40-100-09-001 | 北九州市 | － | － | 北九州市西港し尿圧送所 | 28418 | 10297 | 0 | 0 | し尿 浄化槽汚泥 | 下水投入 | 焼却 |  | 250 | 0 | 1995 | 直営
40 | 福岡県 | 40100 | 40-100-09-002 | 北九州市 | － | － | 北九州市皇后崎し尿投入所 | 16480 | 3264 | 0 | 0 | し尿 浄化槽汚泥 | 下水投入 | 焼却 |  | 600 | 0 | 1981 | 直営
40 | 福岡県 | 40130 | 40-130-09-001 | 福岡市 | － | － | 福岡市玄界島し尿処理場 | 225 | 0 | 0 | 0 | し尿 | 標脱 |  |  | 3 | 0 | 1990 | 委託
40 | 福岡県 | 40130 | 40-130-09-002 | 福岡市 | － | － | 福岡市小呂島し尿処理場 | 57 | 0 | 0 | 0 | し尿 | 焼却 |  |  | 1 | 0 | 1994 | 委託
40 | 福岡県 | 40130 | 40-130-09-003 | 福岡市 | － | － | 福岡市久山中継所 | 23037 | 0 | 0 | 1187 | し尿 | 下水投入 |  |  | 200 | 0 | 1976 | 一部委託
40 | 福岡県 | 40130 | 40-130-09-004 | 福岡市 | － | － | 福岡市中部中継所 | 44282 | 14155 | 0 | 5833 | し尿 浄化槽汚泥 | 下水投入 |  |  | 250 | 0 | 1988 | 一部委託 | 能力変更
40 | 福岡県 | 40202 | 40-202-09-001 | 大牟田市 | － | － | 大牟田市東部環境センター | 109212 | 35427 | 47 | 0 | 浄化槽汚泥 有機性廃棄物 | 高負荷 | 脱水 乾燥 | 堆肥化 | 359 | 3.6 | 2002 | 一部委託
40 | 福岡県 | 40203 | 40-203-09-001 | 久留米市 | － | － | 久留米市清掃津福工場 | 0 | 0 | 0 | 0 | し尿 浄化槽汚泥 | 一次処理 |  |  | 180 | 0 | 1996 | 委託 | 休止
40 | 福岡県 | 40204 | 40-204-09-001 | 直方市 | － | － | 直方市向鶴浄園し尿処理場 | 48147 | 7350 | 0 | 0 | し尿 | 嫌気 | 乾燥 | 堆肥化 | 90 | 0.8 | 1965 | 直営
40 | 福岡県 | 40205 | 40-205-09-001 | 飯塚市 | － | － | 飯塚市環境センター | 33138 | 4276 | 0 | 1534 | し尿 浄化槽汚泥 | 高負荷 | 脱水 |  | 99 | 0 | 1996 | 直営
40 | 福岡県 | 40211 | 40-211-09-001 | 筑後市 | － | － | 筑後市衛生センター | 15306 | 12187 | 0 | 0 | し尿 浄化槽汚泥 | 標脱 | 乾燥 |  | 75 | 0 | 1983 | 一部委託
40 | 福岡県 | 40213 | 40-213-09-001 | 行橋市 | － | － | 行橋市音無苑 | 49312 | 9778 | 0 | 0 | し尿 浄化槽汚泥 | 標脱 | 焼却 |  | 130 | 0 | 1985 | 一部委託
40 | 福岡県 | 40223 | 40-223-09-001 | 古賀市 | － | － | 古賀市海津木苑 | 12713 | 5034 | 0 | 0 | し尿 浄化槽汚泥 | 標脱 | 脱水 |  | 67 | 0 | 1983 | 直営
40 | 福岡県 | 40341 | 40-341-09-001 | 宇美町 | － | － | 宇美町衛生センターし尿処理施設 | 0 | 0 | 0 | 0 | し尿 浄化槽汚泥 | 焼却 | 焼却 |  | 52 | 0 | 1982 | 直営 | 休止
40 | 福岡県 | 40402 | 40-402-09-001 | 鞍手町 | － | － | 鞍手町衛生センター | 18364 | 2674 | 0 | 0 | し尿 浄化槽汚泥 | 好気 | 焼却 |  | 45 | 0 | 1980 | 一部委託
40 | 福岡県 | 40541 | 40-541-09-001 | 黒木町 | － | － | 黒木町衛生センター清流園 | 6204 | 2392 | 0 | 52 | し尿 浄化槽汚泥 | 好二段 焼却 |  |  | 33 | 0 | 1986 | 直営
40 | 福岡県 | 40542 | 40-542-09-001 | 上陽町 | － | － | 上陽町自給肥料供給施設 | 1409 | 548 | 0 | 0 | し尿 浄化槽汚泥 | その他 |  | その他 | 6 | 0 | 1980 | 直営
40 | 福岡県 | 40546 | 40-546-09-001 | 星野村 | － | － | 星野村自給肥料供給施設 | 1190 | 804 | 0 | 0 | し尿 浄化槽汚泥 | その他 | 脱水 | その他 | 6 | 0 | 1981 | 直営
40 | 福岡県 | 40621 | 40-621-09-001 | 苅田町 | － | － | 苅田町清掃事務所第二工場 | 18180 | 12069 | 0 | 0 | し尿 | 標脱 | 焼却 |  | 100 | 0 | 1980 | 委託
40 | 福岡県 | 40641 | 40-641-09-001 | 椎田町 | － | － | 椎田町有機液肥製造施設 | 7905 | 2161 | 0 | 0 | し尿 浄化槽汚泥 | その他 |  |  | 23 | 0 | 1997 | 委託
40 | 福岡県 | 40824 | 40-824-09-001 | 吉富町外二カ村環境衛生事務組合 | － | － | 吉富町外二カ村環境衛生事務組合周防苑 | 9081 | 2159 | 0 | 0 | し尿 浄化槽汚泥 | 好気 | 脱水 乾燥 |  | 20 | 0 | 1970 | 直営
40 | 福岡県 | 40839 | 40-839-09-001 | 大川市外一市二町衛生組合 | － | － | 大川市外一市二町衛生組合筑水園 | 47564 | 32295 | 0 | 0 | し尿 浄化槽汚泥 | 高負荷 | 脱水 乾燥 |  | 195 | 0 | 1994 | 一部委託
40 | 福岡県 | 40840 | 40-840-09-001 | 浮羽郡衛生施設組合 | － | － | 浮羽郡衛生施設組合浮羽郡クリーンセンター | 21873 | 17208 | 0 | 0 | し尿 浄化槽汚泥 | 標脱 | 焼却 | 堆肥化 | 91 | 1.7 | 1994 | 委託
40 | 福岡県 | 40845 | 40-845-09-001 | 豊前広域環境施設組合 | － | － | 豊前広域環境施設組合豊前広域環境センター | 34627 | 7651 | 0 | 0 | し尿 浄化槽汚泥 | 高負荷 膜分離 |  |  | 1300 | 1.3 | 1994 | 一部委託 | 能力変更
40 | 福岡県 | 40846 | 40-846-09-001 | 両筑衛生施設組合 | － | － | 両筑衛生施設組合し尿処理施設 | 46017 | 47561 | 0 | 0 | し尿 浄化槽汚泥 | 標脱 | 脱水 乾燥 焼却 |  | 300 | 0 | 1982 | 直営
40 | 福岡県 | 40847 | 40-847-09-001 | 瀬高町外二ヶ町衛生組合 | － | － | 瀬高町外二ヶ町衛生組合飯江川衛生センター | 22821 | 13435 | 0 | 0 | し尿 浄化槽汚泥 | 高負荷 膜分離 その他 | 脱水 乾燥 焼却 |  | 90 | 0 | 1998 | 一部委託
40 | 福岡県 | 40848 | 40-848-09-001 | 穂波町ほか２カ町衛生施設組合 | － | － | 穂波町ほか２カ町衛生施設組合穂波苑 | 38169 | 17877 | 0 | 0 | し尿 浄化槽汚泥 有機性廃棄物 | 膜分離 | 脱水 | 堆肥化 | 152 | 1 | 2002 | 直営
40 | 福岡県 | 40849 | 40-849-09-001 | 嘉穂南部衛生施設組合 | － | － | 嘉穂南部衛生施設組合嘉麻浄化センター | 18669 | 3602 | 0 | 0 | し尿 浄化槽汚泥 | 高負荷 | 乾燥 焼却 |  | 60 | 0 | 1997 | 直営
40 | 福岡県 | 40853 | 40-853-09-001 | 糸島地区消防厚生施設組合 | － | － | 糸島地区消防厚生施設組合筑泉荘 | 37965 | 14617 | 0 | 0 | し尿 浄化槽汚泥 | 高負荷 | 脱水 乾燥 |  | 163 | 0 | 1995 | 一部委託
40 | 福岡県 | 40914 | 40-914-09-001 | 田川郡東部環境衛生施設組合 | － | － | 田川郡東部環境衛生施設組合田川郡東部衛生センター | 22004 | 8545 | 0 | 0 | し尿 浄化槽汚泥 | 標脱 | 乾燥 | 堆肥化 | 70 | 0 | 1985 | 直営
40 | 福岡県 | 40917 | 40-917-09-001 | 稲築町ほか３か町衛生施設組合 | － | － | 稲築町ほか３か町衛生施設組合第二清掃センター | 42908 | 10665 | 0 | 0 | し尿 浄化槽汚泥 | 嫌気 | 乾燥 | 堆肥化 | 85 | 0 | 1977 | 一部委託
40 | 福岡県 | 40931 | 40-931-09-001 | 宗像清掃施設組合 | － | － | 宗像清掃施設組合し尿処理施設 | 30448 | 17113 | 0 | 0 | し尿 浄化槽汚泥 | 標脱 | 脱水 | その他 | 130 | 0 | 1979 | 委託
40 | 福岡県 | 40935 | 40-935-09-001 | 須恵町外二ヶ町清掃施設組合 | － | － | 須恵町外二ヶ町清掃施設組合酒水園 | 21704 | 5926 | 0 | 0 | し尿 | 標脱 | 脱水 乾燥 |  | 100 | 0 | 1982 | 委託
40 | 福岡県 | 40936 | 40-936-09-001 | 遠賀・中間地域広域事務組合 | － | － | 遠賀・中間地域広域事務組合曲水苑 | 60000 | 31396 | 0 | 0 | し尿 浄化槽汚泥 | 標脱 |  |  | 220 | 0 | 1996 | 直営
40 | 福岡県 | 40940 | 40-940-09-001 | 春日大野城衛生施設組合 | － | － | 春日大野城衛生施設組合春日大野城浄化センター | 2667 | 3122 | 0 | 0 | し尿 浄化槽汚泥 | 高負荷 |  |  | 69 | 0 | 1996 | 委託
40 | 福岡県 | 40941 | 40-941-09-001 | 田川地区清掃施設組合 | － | － | 田川地区清掃施設組合下田川クリーンセンター | 21018 | 8234 | 0 | 0 | し尿 浄化槽汚泥 | 高負荷 膜分離 |  |  | 70 | 0 | 1991 | 直営
40 | 福岡県 | 40941 | 40-941-09-002 | 田川地区清掃施設組合 | － | － | 田川地区清掃施設組合乙女環境センター | 35043 | 32744 | 0 | 0 | し尿 浄化槽汚泥 | 高負荷 |  |  | 150 | 0 | 1989 | 直営
40 | 福岡県 | 40946 | 40-946-09-001 | 八女中部衛生施設事務組合 | － | － | 八女中部衛生施設事務組合八女中部衛生センター | 28546 | 22477 | 0 | 0 | し尿 浄化槽汚泥 | 標脱 高負荷 | 乾燥 | 堆肥化 | 110 | 0 | 1988 | 委託
40 | 福岡県 | 40952 | 40-952-09-001 | 宮田・若宮衛生施設組合 | － | － | 宮田・若宮衛生施設組合し尿処理施設 | 26707 | 10950 | 0 | 0 | し尿 浄化槽汚泥 | 高負荷 | 焼却 |  | 97 | 0 | 1997 | 直営
40 | 福岡県 | 40953 | 40-953-09-001 | 宇美町・志免町衛生施設組合 | － | － | 宇美志免浄化センター | 12537 | 9885 | 0 | 0 | し尿 浄化槽汚泥 | 高負荷 | 乾燥 | 堆肥化 | 70 | 0.7 | 2000 | 委託

## コミプラ
都道府県コード | 都道府県名 | 地方公共団体コード | 施設コード | 地方公共団体名 | 施設名 | 汚水処理量 (m3/年度) | 処理方法 | 計画最大汚水量(m3/日) | 使用開始年度 | 運転管理 | 料金徴収 | 施設の改廃等
40 | 福岡県 | 40204 | 40-204-10-001 | 直方市 | 直方市王子団地汚水処理場 | 173269 | 標準活性汚泥 | 560 | 1968 | 一部委託 | 有り
40 | 福岡県 | 40204 | 40-204-10-002 | 直方市 | 直方市頓野住宅団地汚水処理場 | 544559 | 標準活性汚泥 | 1800 | 1977 | 一部委託 | 有り
40 | 福岡県 | 40204 | 40-204-10-003 | 直方市 | 直方市中泉中央住宅汚水処理場 | 20575 | 接触ばっ気 | 93 | 1982 | 一部委託 | 有り
40 | 福岡県 | 40206 | 40-206-10-001 | 田川市 | 星美台汚水処理場 | 2057 | 膜分離 | 410 | 2003 | 直営 | 有り
40 | 福岡県 | 40208 | 40-208-10-001 | 山田市 | 山田市大橋住宅団地汚水処理施設 | 3209 | 接触ばっ気 | 74 | 2002 | 委託 | 有り
40 | 福岡県 | 40208 | 40-208-10-002 | 山田市 | 山田市木城団地汚水処理施設 | 26994 | 接触ばっ気 | 174 | 1983 | 委託 | 有り
40 | 福岡県 | 40208 | 40-208-10-003 | 山田市 | 山田市鶴谷団地汚水処理施設 | 22143 | 接触ばっ気 | 103 | 1991 | 委託 | 有り
40 | 福岡県 | 40215 | 40-215-10-001 | 中間市 | 中間市曙下水処理施設 | 466139 | 標準活性汚泥 | 2208 | 1978 | 委託 | 有り
40 | 福岡県 | 40215 | 40-215-10-002 | 中間市 | 中間市中鶴下水処理場 | 328037 | 標準活性汚泥 | 1800 | 1973 | 委託 | 有り
40 | 福岡県 | 40215 | 40-215-10-003 | 中間市 | 中間市中鶴第二処理場 | 43798 | 長時間ばっ気 | 240 | 1982 | 委託 | 有り
40 | 福岡県 | 40216 | 40-216-10-001 | 小郡市 | 小郡市小郡パークタウン汚水処理施設 | 94803 | 長時間ばっ気 | 575 | 1981 | 委託 | 有り
40 | 福岡県 | 40341 | 40-341-10-001 | 宇美町 | 宇美町ひばりヶ丘汚水処理場 | 277188 | 標準活性汚泥 | 1250 | 1990 | 委託 | 有り
40 | 福岡県 | 40343 | 40-343-10-001 | 志免町 | 志免町桜丘終末処理場 | 403325 | 標準活性汚泥 | 1200 | 1974 | 委託 | 有り | 能力変更
40 | 福岡県 | 40344 | 40-344-10-001 | 須恵町 | 須恵町新原工業団地汚水処理場 | 101345 | 標準活性汚泥 | 680 | 1974 | 委託 | 有り
40 | 福岡県 | 40345 | 40-345-10-001 | 新宮町 | 新宮町夜臼・三代土地区画整理区域内汚水処理場 | 264637 | 長時間ばっ気 | 800 | 1993 | 委託 | 有り
40 | 福岡県 | 40362 | 40-362-10-001 | 福間町 | 福間町若木台第一下水処理場 | 316470 | 標準活性汚泥 | 1600 | 1972 | 委託 | 有り
40 | 福岡県 | 40362 | 40-362-10-002 | 福間町 | 福間町若木台第二下水処理場 | 66730 | 標準活性汚泥 | 540 | 1981 | 委託 | 有り
40 | 福岡県 | 40362 | 40-362-10-003 | 福間町 | 福間町北原下水処理場 | 183486 | 標準活性汚泥 | 700 | 1973 | 委託 | 有り
40 | 福岡県 | 40362 | 40-362-10-004 | 福間町 | 福間町光陽台下水処理場 | 391636 | 標準活性汚泥 | 2100 | 1978 | 委託 | 有り
40 | 福岡県 | 40382 | 40-382-10-001 | 水巻町 | 水巻町吉田団地下水処理場 | 54750 | 長時間ばっ気 | 170 | 1988 | 委託 | 有り
40 | 福岡県 | 40421 | 40-421-10-001 | 桂川町 | 桂川町泉ヶ丘団地汚水処理施設 | 26704 | 長時間ばっ気 | 120 | 1983 | 委託 | 有り
40 | 福岡県 | 40421 | 40-421-10-002 | 桂川町 | 桂川町桂ヶ丘団地汚水処理施設 | 24235 | 長時間ばっ気 | 30 | 1988 | 委託 | 有り
40 | 福岡県 | 40428 | 40-428-10-001 | 頴田町 | 頴田町中央東団地分譲住宅及び頴田中学校汚水処理施設 | 13406 | 接触ばっ気 | 122 | 1985 | 委託 | 有り
40 | 福岡県 | 40604 | 40-604-10-001 | 糸田町 | 糸田町大熊団地汚水処理施設 | 6888 | 長時間ばっ気 | 97 | 1999 | 委託 | 有り
40 | 福岡県 | 40606 | 40-606-10-001 | 赤池町 | 赤池町総合住宅団地汚水処理施設 | 61077 | 接触ばっ気 | 593 | 1983 | 委託 | 有り
40 | 福岡県 | 40606 | 40-606-10-002 | 赤池町 | 赤池町第２赤池ニュータウン汚水処理施設 | 54306 | 長時間ばっ気 | 615 | 1987 | 委託 | 有り
40 | 福岡県 | 40607 | 40-607-10-001 | 方城町 | 方城町湧渕団地 | 2160 | 長時間ばっ気 | 240 | 1980 | 委託 | 有り