## 焼却
都道府県コード | 都道府県名 | 地方公共団体コード | 施設コード | 地方公共団体名 | 管理者名(民間施設) | 代表者名 (民間施設) | 施設名称 | 年間処理量 (t/年度) | 資源化量 (t/年度) | 焼却対象廃棄物 | 施設の種類 | 処理方式 | 炉型式 | 処理能力(t/日) | 炉数 | 使用開始年度 | 余熱利用の状況 | 発電能力(kW) | 発電効率(％) | 総発電量 (MWh) | 灰処理設備の 有無（焼却灰） | 灰処理設備の 有無（飛灰） | 運転管理の体制 | 施設の改廃等 | kari産廃混合有無 | 一廃割合 | 確認事項 | 民間一廃相当能力 | 集計用処理方式 | 能力区分 | 備考
45 | 宮崎県 | 45201 | 45-201-01-001 | 宮崎市 | － | － | 宮崎市南部環境美化センター | 88543 | 0 | 可燃ごみ 直搬搬入ごみ | 焼却 | ストーカ式(可動) | 全連続運転 | 300 | 2 | 1982 | 場内温水 場内蒸気 場外温水 場内発電 場外発電 | 1300 | 6.3 | 10475 | 無し | 薬剤処理 | 委託 |  |  | 無 |  |  | ストーカ式(可動) | ⑤600t未満
45 | 宮崎県 | 45203 | 45-203-01-001 | 延岡市 | － | － | 延岡市清掃工場 | 58988 | 0 | 可燃ごみ 直搬搬入ごみ 処理残渣 | 焼却 | ストーカ式(可動) | 全連続運転 | 240 | 2 | 1985 | 場内温水 場内蒸気 場外蒸気 |  |  |  | 薬剤処理 | 薬剤処理 | 一部委託 |  |  | 有 | 96.9 |  | ストーカ式(可動) | ④300t未満
45 | 宮崎県 | 45205 | 45-205-01-001 | 小林市 | － | － | 小林市清掃工場 |  |  | 可燃ごみ 直搬搬入ごみ | 焼却 | ストーカ式(可動) | 准連続運転 | 40 | 2 | 1980 | 無し |  |  |  | 無し | 無し | 直営 | 休止 |  | 無 |  |  | ストーカ式(可動) | ②50t未満
45 | 宮崎県 | 45207 | 45-207-01-001 | 串間市 | － | － | 串間市塵芥処理場 | 6268 | 899 | 可燃ごみ 直搬搬入ごみ 粗大ごみ | 焼却 | ストーカ式(可動) | バッチ運転 | 40 | 2 | 1984 | 無し |  |  |  | 無し | 無し | 委託 |  |  | 無 |  |  | ストーカ式(可動) | ②50t未満
45 | 宮崎県 | 45209 | 45-209-01-001 | えびの市 | － | － | えびの市美化センター | 9087 |  | 可燃ごみ 直搬搬入ごみ | 焼却 | ストーカ式(可動) | バッチ運転 | 35 | 2 | 1997 | 場外温水 |  |  |  | ｾﾒﾝﾄ固化 | ｾﾒﾝﾄ固化 | 委託 |  |  | 無 |  |  | ストーカ式(可動) | ②50t未満
45 | 宮崎県 | 45303 | 45-303-01-001 | 佐土原町 | － | － | 佐土原町清掃センター | 6345 | 0 | 可燃ごみ | 焼却 | ストーカ式(可動) | バッチ運転 | 40 | 2 | 1984 | 場内温水 |  |  |  | 無し | 薬剤処理 | 直営 |  |  | 無 |  |  | ストーカ式(可動) | ②50t未満
45 | 宮崎県 | 45322 | 45-322-01-001 | 南郷町 | － | － | 南郷町清掃センター | 3759 | 65 | 可燃ごみ 直搬搬入ごみ | 焼却 | ストーカ式(可動) | バッチ運転 | 20 | 2 | 1989 | 場内温水 |  |  |  | 無し | 無し | 一部委託 |  |  | 無 |  |  | ストーカ式(可動) | ①30t未満
45 | 宮崎県 | 45382 | 45-382-01-001 | 国富町 | － | － | 国富町ごみ焼却場 | 2301 |  | 可燃ごみ 直搬搬入ごみ 処理残渣 | 焼却 | ストーカ式(可動) | バッチ運転 | 7 | 1 | 1994 | 無し |  |  |  | 無し | 無し | 一部委託 |  |  | 無 |  |  | ストーカ式(可動) | ①30t未満
45 | 宮崎県 | 45383 | 45-383-01-001 | 綾町 | － | － | 綾町資源活用クリーンセンター | 1514 | 288 | 可燃ごみ | 焼却 | 固定床式 | バッチ運転 | 8 | 1 | 1994 | 場外温水 |  |  |  | 無し | 薬剤処理 | 委託 |  |  | 無 |  |  | 固定床式 | ①30t未満
45 | 宮崎県 | 45403 | 45-403-01-001 | 西米良村 | － | － | 西都児湯環境整備事務組合「清掃センター」 | 153 |  | 可燃ごみ | 焼却 | ストーカ式(可動) | 准連続運転 | 50 | 2 | 1976 | 無し |  |  |  | 無し | 薬剤処理 | 直営 |  |  | 無 |  |  | ストーカ式(可動) | ③100t未満
45 | 宮崎県 | 45421 | 45-421-01-001 | 門川町 | － | － | 門川町清掃工場 | 9111 | 542 | 可燃ごみ 直搬搬入ごみ | 焼却 | ストーカ式(可動) | 准連続運転 | 30 | 2 | 1979 | 無し |  |  |  | 無し | 無し | 直営 | 休止 |  | 無 |  |  | ストーカ式(可動) | ②50t未満
45 | 宮崎県 | 45424 | 45-424-01-001 | 西郷村 | － | － | 環境美化センター | 419 | 68 | 可燃ごみ | 焼却 | 流動床式 | バッチ運転 | 4 | 1 | 1997 | 無し |  |  |  | 薬剤処理 | 薬剤処理 | 直営 |  |  | 無 |  |  | 流動床式 | ①30t未満
45 | 宮崎県 | 45430 | 45-430-01-001 | 椎葉村 | － | － | 椎葉村クリーンセンター | 441 | 0 | 可燃ごみ 不燃ごみ 資源ごみ 粗大ごみ | 焼却 | ストーカ式(可動) | バッチ運転 | 3 | 1 | 1997 | 無し |  |  |  | 無し | ｾﾒﾝﾄ固化 | 委託 |  |  | 無 |  |  | ストーカ式(可動) | ①30t未満
45 | 宮崎県 | 45814 | 45-814-01-001 | 宮崎県中部地区衛生組合 | － | － | 宮崎県中部地区衛生組合柞木橋環境衛生センター | 15002 | 0 | 可燃ごみ 不燃ごみ 直搬搬入ごみ 粗大ごみ 処理残渣 | 焼却 | ストーカ式(可動) | バッチ運転 | 40 | 2 | 1991 | 場内温水 |  |  |  | 無し | 薬剤処理 | 一部委託 |  |  | 無 |  |  | ストーカ式(可動) | ②50t未満
45 | 宮崎県 | 45814 | 45-814-01-002 | 宮崎県中部地区衛生組合 | － | － | 宮崎県中部地区衛生組合柞木橋環境衛生センター | 0 | 0 | 可燃ごみ 処理残渣 | 焼却 | ストーカ式(可動) | バッチ運転 | 45 | 2 | 1975 | その他 |  |  |  | 無し | 無し | 直営 | 休止 |  | 無 |  |  | ストーカ式(可動) | ②50t未満
45 | 宮崎県 | 45820 | 45-820-01-001 | 日南地区衛生センター管理組合 | － | － | 日南地区衛生センター管理組合日南地区クリーンセンター | 16527 | 222 | 可燃ごみ 直搬搬入ごみ 粗大ごみ | 焼却 | ストーカ式(可動) | 准連続運転 | 80 | 2 | 2000 | 場内温水 |  |  |  | 無し | 薬剤処理 | 一部委託 |  |  | 無 |  |  | ストーカ式(可動) | ③100t未満
45 | 宮崎県 | 45828 | 45-828-01-001 | 都城北諸県広域市町村圏事務組合 | － | － | 都城北諸県広域市町村圏事務組合清掃工場 | 54365 | 0 | 可燃ごみ 直搬搬入ごみ | 焼却 | ストーカ式(可動) | 全連続運転 | 200 | 2 | 1982 | 場内温水 場外温水 |  |  |  | 無し | 薬剤処理 | 直営 |  |  | 無 |  |  | ストーカ式(可動) | ④300t未満
45 | 宮崎県 | 45836 | 45-836-01-001 | 西都児湯環境整備事務組合 | － | － | 清掃センター | 15102 | 0 | 可燃ごみ | 焼却 | ストーカ式(可動) | 准連続運転 | 100 | 2 | 1976 | 無し |  |  |  | 無し | 薬剤処理 | 直営 |  |  | 無 |  |  | ストーカ式(可動) | ④300t未満
45 | 宮崎県 | 45837 | 45-837-01-001 | 霧島美化センター事務組合 | － | － | 霧島美化センター事務組合ごみ処理施設 | 0 | 0 | 可燃ごみ 資源ごみ 直搬搬入ごみ | 焼却 | ストーカ式(可動) | バッチ運転 | 24 | 2 | 1976 | 無し |  |  |  | 無し | 無し | 直営 |  |  | 無 |  |  | ストーカ式(可動) | ①30t未満
45 | 宮崎県 | 45844 | 45-844-01-001 | 日向東臼杵南部広域連合 | － | － | 日向東臼杵南部広域連合清掃センター | 31504 | 510 | 可燃ごみ | 焼却 | ストーカ式(可動) | 全連続運転 | 160 | 2 | 1991 | 場内温水 場外温水 |  |  |  | 無し | 薬剤処理 | 委託 |  |  | 無 |  |  | ストーカ式(可動) | ④300t未満

## 高速堆肥化
都道府県コード | 都道府県名 | 地方公共団体コード | 施設コード | 地方公共団体名 | 管理者名(民間施設) | 代表者名 (民間施設) | 施設名 | 年間処理量(t/年度) | 堆肥製造量(t/年度) | 処理対象廃棄物 | 処理能力(t/日) | 使用開始年度 | 運転管理 | 施設の改廃等
45 | 宮崎県 | 45382 | 45-382-02-001 | 国富町 | － | － | 国富町クリーンセンター | 1584 |  | 生ごみ | 53 | 1997 | 一部委託
45 | 宮崎県 | 45383 | 45-383-02-001 | 綾町 | － | － | 綾町推肥生産施設 | 548 | 150 | 生ごみ その他 | 8 | 1997 | 委託
45 | 宮崎県 | 45422 | 45-422-02-001 | 東郷町 | － | － | 東郷町畜産資源リサイクルセンター横瀬 | 813 | 400 | 汚泥 その他 | 0.01 | 2003 | 委託
45 | 宮崎県 | 45425 | 45-425-02-001 | 北郷村 | － | － | 北郷村生ごみ処理施設 | 28 | 28 | 生ごみ | 0.25 | 2000 | 直営

## 粗大
都道府県コード | 都道府県名 | 地方公共団体コード | 施設コード | 地方公共団体名 | 管理者名(民間施設) | 代表者 (民間施設) | 施設名 | 年間処理量(t/年度) | 資源回収量(t/年度) | 処理対象廃棄物 | 処理方式 | 処理能力(t/日) | 使用開始年度 | 運転管理 | 施設の改廃等
45 | 宮崎県 | 45201 | 45-201-03-001 | 宮崎市 | － | － | 宮崎市南部環境美化センター併設 | 1648 | 0 | 可燃ごみ 直接搬入ごみ 粗大ごみ | 破砕 | 70 | 1982 | 委託
45 | 宮崎県 | 45203 | 45-203-03-001 | 延岡市 | － | － | 延岡市清掃工場粗大ごみ処理施設 | 6742 | 1505 | 可燃ごみ 不燃ごみ 直接搬入ごみ 粗大ごみ | 併用 | 40 | 1985 | 直営
45 | 宮崎県 | 45206 | 45-206-03-001 | 日向市 | － | － | 日向市粗大ごみ処理施設 | 1872 | 582 | 不燃ごみ 直接搬入ごみ 粗大ごみ | 圧縮 | 30 | 1981 | 直営
45 | 宮崎県 | 45209 | 45-209-03-001 | えびの市 | － | － | えびの市美化センター | 1041 | 471 | 不燃ごみ 粗大ごみ | 破砕 | 10 | 1997 | 委託
45 | 宮崎県 | 45421 | 45-421-03-001 | 門川町 | － | － | 門川町粗大ごみ破砕処理施設 | 654 | 542 | 不燃ごみ 粗大ごみ | 併用 | 5 | 1995 | 委託
45 | 宮崎県 | 45814 | 45-814-03-001 | 宮崎県中部地区衛生組合 | － | － | 宮崎県中部地区衛生組合柞木橋環境衛生センター | 1106 | 337 | 不燃ごみ 資源ごみ 直接搬入ごみ 粗大ごみ | 併用 | 10 | 1991 | 直営

## 資源化
都道府県コード | 都道府県名 | 地方公共団体コード | 施設コード | 地方公共団体 | 管理者名(民間施設) | 代表者 (民間施設) | 施設名 | 年間処理量 (t/年度) | 資源回収量 (t/年度) | 処理対象廃棄 | 処理内容 | 処理能力(t/日) | 使用開始年度 | 運転管理 | 施設の改廃等
45 | 宮崎県 | 45203 | 45-203-04-001 | 延岡市 | － | － | 延岡市リサイクルプラザ「ゲン丸館」（ビン・缶圧縮・梱包施設） | 1359 | 1192 | 資源ごみ | 選別 圧縮・梱包 | 11 | 1997 | 委託
45 | 宮崎県 | 45203 | 45-203-04-002 | 延岡市 | － | － | 延岡市リサイクルプラザ「ゲン丸館」(古紙・古布圧縮・梱包施設) | 2688 | 2688 | 資源ごみ | 圧縮・梱包 | 19 | 1997 | 委託
45 | 宮崎県 | 45209 | 45-209-04-001 | えびの市 | － | － | えびの市美化センター | 705 | 471 | 不燃ごみ | 選別 その他 | 10 | 1997 | 委託
45 | 宮崎県 | 45825 | 45-825-04-001 | 西臼杵郡衛生組合 | － | － | 西臼杵郡衛生組合空缶処理施設 | 201 | 201 | 資源ごみ | 圧縮・梱包 | 0.9 | 2002 | 直営
45 | 宮崎県 | 45833 | 45-833-04-001 | 日南串間広域不燃物処理組合 | － | － | 黒潮環境センターリサイクルプラザ | 6929 | 1910 | 不燃ごみ 資源ごみ 粗大ごみ | 選別 圧縮・梱包 | 26.5 | 2003 | 一部委託 | 新設

## 燃料化
都道府県コード | 都道府県名 | 地方公共団体コード | 施設コード | 地方公共団体名 | 管理者名(民間施設) | 代表者 (民間施設) | 施設名 | 年間処理量(t/年度) | 燃料製造量(t/年度) | 処理対象廃棄物 | 処理能力(t/日) | 使用開始年度 | 燃料供給先の利用状況 | 運転管理 | 施設の改廃等

## その他
都道府県コード | 都道府県名 | 地方公共団体コード | 施設コード | 地方公共団体名 | 管理者名(民間施設) | 代表者 (民間施設) | 施設名 | 年間処理量(t/年度) | 処理対象廃棄物 | 処理内容 | 処理能力(t/日) | 使用開始年度 | 運転管理 | 施設の改廃等
45 | 宮崎県 | 45825 | 45-825-06-001 | 西臼杵郡衛生組合 | － | － | 西臼杵郡衛生組合三郷衛生センタ－ごみ処理中継施設 | 4617 | 可燃ごみ | 圧縮・梱包 | 17 | 2002 | 直営

## 保管
都道府県コード | 都道府県名 | 地方公共団体コード | 施設コード | 地方公共団体名 | 施設名 | 年間保管量(t/年度) | 保管対象物 | 保管分類数 | 屋内面積(m2) | 屋外面積(m2) | 使用開始年度 | 運転管理 | 施設の改廃等
45 | 宮崎県 | 45203 | 45-203-07-001 | 延岡市 | 延岡市リサイクルプラザゲン丸館（ストックヤード） | 3880 | 紙 金属 ガラス その他 | 10 | 108 | 437 | 1997 | 委託
45 | 宮崎県 | 45205 | 45-205-07-001 | 小林市 | 小林市ストックヤード | 344 | ガラス | 5 | 0 | 288 | 1992 | 直営
45 | 宮崎県 | 45205 | 45-205-07-002 | 小林市 | 小林市第2ストックヤード | 79 | ﾍﾟｯﾄﾎﾞﾄﾙ その他 | 2 | 414 | 0 | 2000 | 直営
45 | 宮崎県 | 45206 | 45-206-07-001 | 日向市 | 日向市ストックヤード | 903 | 金属 ガラス その他 | 3 | 0 | 97 | 1981 | 直営
45 | 宮崎県 | 45207 | 45-207-07-001 | 串間市 | 串間市環境センター古紙保管庫、資源ごみストックヤード | 189 | 紙 ガラス | 5 | 47 | 72 | 1995 | 委託
45 | 宮崎県 | 45209 | 45-209-07-001 | えびの市 | えびの市美化センター | 471 | 紙 ﾍﾟｯﾄﾎﾞﾄﾙ | 5 | 200 | 70 | 1997 | 直営
45 | 宮崎県 | 45303 | 45-303-07-001 | 佐土原町 | 佐土原町清掃センター | 521 | 金属 ガラス ﾍﾟｯﾄﾎﾞﾄﾙ ﾌﾟﾗｽﾁｯｸ | 5 | 38 | 115 | 1993 | 委託
45 | 宮崎県 | 45345 | 45-345-07-001 | 高崎町 | 高崎町リサイクルセンター | 318 | 紙 金属 ガラス ﾍﾟｯﾄﾎﾞﾄﾙ ﾌﾟﾗｽﾁｯｸ その他 | 9 | 90 | 2000 | 1980 | 委託
45 | 宮崎県 | 45402 | 45-402-07-001 | 新富町 | 新富町資源ごみ保管施設 | 500 | 金属 ガラス ﾍﾟｯﾄﾎﾞﾄﾙ | 2 | 0 | 154 | 1996 | 委託
45 | 宮崎県 | 45421 | 45-421-07-001 | 門川町 | 門川町資源ごみ保管施設 | 542 | 紙 金属 ガラス | 7 | 160 | 300 | 2000 | 委託
45 | 宮崎県 | 45422 | 45-422-07-001 | 東郷町 | 東郷町リサイクル広場 | 130 | 紙 金属 ガラス ﾍﾟｯﾄﾎﾞﾄﾙ その他 | 6 | 200 | 938 | 2001 | 直営
45 | 宮崎県 | 45425 | 45-425-07-001 | 北郷村 | 北郷村生活廃棄物保管施設 | 24 | 紙 金属 ガラス ﾍﾟｯﾄﾎﾞﾄﾙ | 8 | 504 | 0 | 2000 | 直営
45 | 宮崎県 | 45825 | 45-825-07-002 | 西臼杵郡衛生組合 | プレス製品ストックヤード | 201 | 金属 | 2 | 0 | 150 | 2002 | 直営
45 | 宮崎県 | 45825 | 45-825-07-003 | 西臼杵郡衛生組合 | 西臼杵郡衛生組合ごみ処理中継施設 | 198 | ガラス | 3 | 138 | 0 | 2002 | 直営
45 | 宮崎県 | 45825 | 45-825-07-004 | 西臼杵郡衛生組合 | 西臼杵郡衛生組合古紙類ストックヤード | 0 | 紙 | 3 | 42 | 0 | 1997 | 直営

## 最終処分場
都道府県コード | 都道府県名 | 地方公共団体コード | 施設コード | 地方公共団体名 | 管理者名(民間施設) | 代表者 (民間施設) | 施設名 | 埋立容量 (m3/年度) | 残余容量 (m3) | 埋立場所 | 処理対象廃棄物 | 埋立開始年度 | 埋立地面積 (m2) | 全体容積 (m3) | 埋立終了年度 | 浸出水処理施設 | しゃ水工 | 運転管理 | 処分場の現状 | 施設の改廃等
45 | 宮崎県 | 45201 | 45-201-08-002 | 宮崎市 | － | － | 宮崎市たらのき台不燃物埋立場 | 32000 | 177000 | 山間 | 不燃ごみ 直接搬入ごみ 粗大ごみ 破砕ごみ・中間処理残査 焼却残渣 | 1988 | 95000 | 1384000 | 2005 | 有り | 有り | 委託 | 埋立中
45 | 宮崎県 | 45202 | 45-202-08-001 | 都城市 | － | － | 都城市一般廃棄物最終処分場 | 22999 | 132132 | 山間 | 不燃ごみ 直接搬入ごみ 粗大ごみ 焼却残渣 | 1999 | 39700 | 343000 | 2013 | 有り | 有り | 委託 | 埋立中
45 | 宮崎県 | 45203 | 45-203-08-001 | 延岡市 | － | － | 延岡市川島埋立場 | 18536 | 78494 | 山間 | 不燃ごみ 粗大ごみ 破砕ごみ・中間処理残査 焼却残渣 | 1980 | 76000 | 586000 | 2008 | 有り | 有り | 直営 | 埋立中
45 | 宮崎県 | 45205 | 45-205-08-001 | 小林市 | － | － | 小林市一般廃棄物最終処分場 | 7262 | 113628 | 山間 | 不燃ごみ 直接搬入ごみ 粗大ごみ 焼却残渣 | 1991 | 27000 | 247400 | 2003 | 有り | 有り | 直営 | 埋立中
45 | 宮崎県 | 45206 | 45-206-08-001 | 日向市 | － | － | 日向市不燃物最終処分場（第３期埋立地） | 109 | 2450 | 山間 | その他 直接搬入ごみ 粗大ごみ 破砕ごみ・中間処理残査 焼却残渣 | 1981 | 37000 | 275000 | 1999 | 有り | 有り | 直営 | 埋立中
45 | 宮崎県 | 45206 | 45-206-08-002 | 日向市 | － | － | 日向市一般廃棄物最終処分場（第４期埋立地） | 9687 | 101617 | 山間 | その他 直接搬入ごみ 粗大ごみ 破砕ごみ・中間処理残査 焼却残渣 | 2000 | 12700 | 127000 | 2014 | 有り | 有り | 直営 | 埋立中
45 | 宮崎県 | 45209 | 45-209-08-001 | えびの市 | － | － | えびの市一般廃棄物最終処分場 | 3000 | 53700 | 山間 | 破砕ごみ・中間処理残査 焼却残渣 | 1997 | 9500 | 70000 | -201 | 有り | 有り | 直営 | 埋立中
45 | 宮崎県 | 45301 | 45-301-08-001 | 清武町 | － | － | 清武町一般廃棄物最終処分場 | 2058 | 43700 | 山間 | 破砕ごみ・中間処理残査 焼却残渣 | 2001 | 10000 | 54000 | 2015 | 有り | 有り | 一部委託 | 埋立中
45 | 宮崎県 | 45302 | 45-302-08-001 | 田野町 | － | － | 田野町後山不燃物投棄場 | 0 | 0 | 山間 | 不燃ごみ 破砕ごみ・中間処理残査 焼却残渣 | 1977 | 10000 | 70000 | 2002 | 無し | 無し | 直営 | 埋立終了 | 休止
45 | 宮崎県 | 45302 | 45-302-08-002 | 田野町 | － | － | 田野町管理型最終処分場「エコ・クリーン・たの」 | 1252 | 14933 | 山間 | 破砕ごみ・中間処理残査 焼却残渣 | 2003 | 4493 | 16185 | 2032 | 有り | 有り | 直営 | 埋立中 | 新設
45 | 宮崎県 | 45303 | 45-303-08-001 | 佐土原町 | － | － | 佐土原町一般廃棄物埋立処理場 | 4148 | 70169 | 山間 | 不燃ごみ 直接搬入ごみ 破砕ごみ・中間処理残査 焼却残渣 | 1990 | 20000 | 123000 | 2030 | 有り | 有り | 委託 | 埋立中
45 | 宮崎県 | 45341 | 45-341-08-001 | 三股町 | － | － | 三股町一般廃棄物最終処分場 | 4263 | 44095 | 山間 | 不燃ごみ 直接搬入ごみ 粗大ごみ | 1997 | 13700 | 78300 | 2012 | 有り | 有り | 直営 | 埋立中
45 | 宮崎県 | 45345 | 45-345-08-001 | 高崎町 | － | － | 高崎町原村危険物捨場 | 20 | 1480 | 平地 | 不燃ごみ 直接搬入ごみ 破砕ごみ・中間処理残査 | 1980 | 3406 | 19000 | 2004 | 無し | 無し | 委託 | 埋立中
45 | 宮崎県 | 45381 | 45-381-08-001 | 高岡町 | － | － | 高岡町不燃物投棄場 | 0 | 1215 | 山間 | 不燃ごみ 直接搬入ごみ 破砕ごみ・中間処理残査 焼却残渣 | 1979 | 10000 | 23000 | 2005 | 無し | 無し | 直営 | 埋立中
45 | 宮崎県 | 45383 | 45-383-08-001 | 綾町 | － | － | 綾町立山危険物捨場 | 0 | 0 | 山間 | 不燃ごみ 直接搬入ごみ | 1981 | 5000 | 28000 | 2002 | 無し | 無し | 委託 | 埋立終了
45 | 宮崎県 | 45383 | 45-383-08-002 | 綾町 | － | － | 一般廃棄物最終処分場 | 590 | 13610 | 山間 | 直接搬入ごみ | 2003 | 3860 | 15000 | 2018 | 有り | 有り | 委託 | 埋立中
45 | 宮崎県 | 45401 | 45-401-08-001 | 高鍋町 | － | － | 高鍋町一般廃棄物最終処分場 | 0 | 0 | 平地 | 不燃ごみ 直接搬入ごみ 破砕ごみ・中間処理残査 | 1992 | 8901 | 39045 | 1996 | 無し | 有り | 一部委託 | 埋立終了
45 | 宮崎県 | 45401 | 45-401-08-002 | 高鍋町 | － | － | 高鍋町一般廃棄物最終処分場 | 3700 | 8526 | 平地 | 不燃ごみ 直接搬入ごみ 焼却残渣 | 1996 | 13000 | 55300 | 2005 | 有り | 有り | 一部委託 | 埋立中
45 | 宮崎県 | 45404 | 45-404-08-001 | 木城町 | － | － | 木城町不燃物処理場 | 0 | 0 | 山間 | 不燃ごみ | 1977 | 10000 | 100000 | 1999 | 無し | 無し | 委託 | 埋立終了
45 | 宮崎県 | 45406 | 45-406-08-001 | 都農町 | － | － | 都農町大人形処理場 | 0 | 0 | 平地 | 不燃ごみ 直接搬入ごみ 粗大ごみ | 1982 | 12240 | 36720 | 1999 | 無し | 無し | 委託 | 埋立終了
45 | 宮崎県 | 45421 | 45-421-08-001 | 門川町 | － | － | 門川町不燃物処理場 | 72 | 2000 | 山間 | 不燃ごみ 直接搬入ごみ | 1985 | 20000 | 200000 | 2006 | 無し | 無し | 委託 | 埋立中
45 | 宮崎県 | 45825 | 45-825-08-001 | 西臼杵郡衛生組合 | － | － | 西臼杵郡衛生組合三郷衛生センター最終処分場 | 0 | 0 | 山間 | 直接搬入ごみ 破砕ごみ・中間処理残査 焼却残渣 | 1970 | 7766 | 30000 | 1999 | 無し | 無し | 直営 | 埋立終了
45 | 宮崎県 | 45833 | 45-833-08-001 | 日南串間広域不燃物処理組合 | － | － | 日南串間広域不燃物処理組合一般廃棄物最終処分場 | 3722 | 140746 | 山間 | 不燃ごみ 直接搬入ごみ 粗大ごみ 焼却残渣 | 1997 | 22100 | 216500 | 2011 | 有り | 有り | 直営 | 埋立中
45 | 宮崎県 | 45837 | 45-837-08-001 | 霧島美化センター事務組合 | － | － | 霧島美化センター事務組合一般廃棄物最終処分場 | 5811 | 19278 | 山間 | 不燃ごみ 直接搬入ごみ | 2002 | 5948 | 28795 | 2017 | 有り | 有り | 直営 | 埋立中

## し尿
都道府県コード | 都道府県名 | 地方公共団体コード | 施設コード | 地方公共団体名 | 管理者名(民間施設) | 代表者 (民間施設) | 施設名 | 年間処理量 |  |  |  | 処理対象廃棄物 | 処理方式 |  |  | 処理能力(kL/日) | 資源化能力(t/日) | 使用開始年度 | 運転管理 | 施設の改廃等
[8 empty] | し尿 (kl/年度) | 浄化槽汚泥 (kl/年度) | 有機性廃棄物 (t/年度) | その他 (kl/年度) |  | 汚水処理 | 汚泥処理 | 資源化処理
45 | 宮崎県 | 45201 | 45-201-09-001 | 宮崎市 | － | － | 宮崎市衛生処理センター | 18349 | 18975 | 0 | 0 | し尿 浄化槽汚泥 | 高負荷 |  |  | 107 | 0 | 1999 | 委託
45 | 宮崎県 | 45202 | 45-202-09-001 | 都城市 | － | － | 清浄館 | 9467 | 27590 |  |  | し尿 浄化槽汚泥 | 膜分離 | 脱水 | 堆肥化 | 200 | 1 | 1994 | 委託
45 | 宮崎県 | 45203 | 45-203-09-001 | 延岡市 | － | － | 延岡市衛生センター | 8714 | 29032 |  |  | し尿 浄化槽汚泥 | 嫌気 一次処理 |  | 堆肥化 | 165 | 0 | 1991 | 委託
45 | 宮崎県 | 45207 | 45-207-09-001 | 串間市 | － | － | 串間市環境センター串間エコクリーンセンター | 5387 | 5982 | 227 | 0 | し尿 浄化槽汚泥 有機性廃棄物 | 高負荷 膜分離 | 脱水 | メタン発酵 堆肥化 | 35 | 0 | 2001 | 委託
45 | 宮崎県 | 45208 | 45-208-09-001 | 西都市 | － | － | 西都市衛生センター | 10242 | 6754 |  |  | し尿 浄化槽汚泥 | 高負荷 | 脱水 乾燥 焼却 |  | 45 | 0 | 1992 | 委託
45 | 宮崎県 | 45209 | 45-209-09-001 | えびの市 | － | － | えびの市環境センター | 8269 | 6901 |  |  | し尿 浄化槽汚泥 | 標脱 | 脱水 |  | 40 | 0 | 1989 | 直営
45 | 宮崎県 | 45303 | 45-303-09-001 | 佐土原町 | － | － | 佐土原町クリーンパーク | 6835 | 8175 | 0 | 0 | し尿 浄化槽汚泥 | 高負荷 膜分離 | 脱水 乾燥 焼却 |  | 43 | 0 | 1996 | 直営
45 | 宮崎県 | 45363 | 45-363-09-001 | 須木村 | － | － | 須木村環境衛生センター | 512 | 742 | 0 | 0 | し尿 浄化槽汚泥 | 標脱 | 脱水 焼却 | 堆肥化 | 5 | 0 | 1993 | 一部委託
45 | 宮崎県 | 45383 | 45-383-09-001 | 綾町 | － | － | 地域資源循環活用施設 | 2938 | 2617 | 0 | 0 | し尿 浄化槽汚泥 | その他 |  | 堆肥化 | 5 | 0 | 1997 | 委託
45 | 宮崎県 | 45402 | 45-402-09-001 | 新富町 | － | － | 新富町浄化センター（潮香苑） | 4724 | 8370 |  |  | し尿 浄化槽汚泥 | 好気 | 乾燥 |  | 30 | 0 | 1982 | 委託
45 | 宮崎県 | 45403 | 45-403-09-001 | 西米良村 | － | － | 西米良村自給肥料供給施設 | 324 | 594 |  |  | し尿 浄化槽汚泥 | その他 | 焼却 | 堆肥化 | 2 | 0 | 1985 | 直営
45 | 宮崎県 | 45421 | 45-421-09-001 | 門川町 | － | － | 門川町衛生センター | 1744 | 4305 |  |  | し尿 浄化槽汚泥 | 好二段 標脱 | 脱水 乾燥 焼却 |  | 40 | 0 | 1981 | 委託
45 | 宮崎県 | 45811 | 45-811-09-001 | 高鍋・木城衛生組合 | － | － | 高鍋・木城衛生組合衛生センター | 7060 | 10479 | 0 | 0 | し尿 浄化槽汚泥 | 標脱 下水投入 | 焼却 |  | 40 | 0 | 1985 | 直営
45 | 宮崎県 | 45812 | 45-812-09-001 | 川南都農衛生組合 | － | － | 川南都農衛生組合衛生センター | 5814 | 10848 |  |  | し尿 浄化槽汚泥 | 標脱 | 脱水 乾燥 焼却 |  | 45 | 0 | 1987 | 一部委託
45 | 宮崎県 | 45813 | 45-813-09-001 | 高崎・山田清掃施設組合 | － | － | 高崎・山田清掃施設組合 し尿処理施設 | 3634 | 6106 | 0 | 0 | し尿 浄化槽汚泥 | 嫌気 | 脱水 |  | 30 | 0 | 1979 | 直営
45 | 宮崎県 | 45814 | 45-814-09-001 | 宮崎県中部地区衛生組合 | － | － | 宮崎県中部地区衛生組合内之八重処理場 | 16210 | 19568 | 0 | 0 | し尿 浄化槽汚泥 | 高負荷 | 脱水 焼却 |  | 110 | 0 | 1988 | 委託
45 | 宮崎県 | 45819 | 45-819-09-001 | 都北衛生センター管理組合 | － | － | 都北衛生センター | 13814 | 13270 |  |  | し尿 浄化槽汚泥 | 標脱 | 脱水 乾燥 焼却 |  | 110 | 0 | 1982 | 直営
45 | 宮崎県 | 45820 | 45-820-09-001 | 日南地区衛生センター管理組合 | － | － | 日南地区衛生センター管理組合し尿処理施設 | 12710 | 21902 | 0 | 0 | し尿 浄化槽汚泥 | 標脱 | 脱水 乾燥 焼却 |  | 100 | 0 | 1982 | 直営
45 | 宮崎県 | 45825 | 45-825-09-001 | 西臼杵郡衛生組合 | － | － | 西臼杵郡衛生組合し尿処理施設 | 6166 | 6015 | 0 | 0 | し尿 浄化槽汚泥 | 標脱 | 脱水 乾燥 焼却 |  | 40 | 0 | 1997 | 直営
45 | 宮崎県 | 45832 | 45-832-09-001 | 入郷地区衛生組合 | － | － | 入郷地区クリーンセンター | 288 | 2378 | 13 | 3982 | し尿 浄化槽汚泥 有機性廃棄物 その他 | 高負荷 膜分離 | 脱水 乾燥 | 堆肥化 | 28 | 3 | 2002 | 直営
45 | 宮崎県 | 45838 | 45-838-09-001 | 小林野尻高原衛生事業事務組合 | － | － | ＫＮＴクリーンセンター | 9944 | 14850 | 0 | 0 | し尿 浄化槽汚泥 | 高負荷 膜分離 | 焼却 |  | 88 |  | 1999 | 直営
45 | 宮崎県 | 45844 | 45-844-09-001 | 日向東臼杵南部広域連合 | － | － | 日向東臼杵南部広域連合財光寺汚泥処理場 | 6975 | 12242 | 0 | 0 | し尿 浄化槽汚泥 | 浄化槽専用 一次処理 | 脱水 | 堆肥化 | 24 | 0 | 1987 | 委託

## コミプラ
都道府県コード | 都道府県名 | 地方公共団体コード | 施設コード | 地方公共団体名 | 施設名 | 汚水処理量 (m3/年度) | 処理方法 | 計画最大汚水量(m3/日) | 使用開始年度 | 運転管理 | 料金徴収 | 施設の改廃等
45 | 宮崎県 | 45303 | 45-303-10-001 | 佐土原町 | 佐土原町第４光ｹ丘下水処理場 | 151889 | 回転板接触 | 984 | 1981 | 委託 | 有り
45 | 宮崎県 | 45303 | 45-303-10-003 | 佐土原町 | 佐土原町下水処理場 | 155674 | 長時間ばっ気 | 600 | 1976 | 委託 | 有り