## 焼却
都道府県コード | 都道府県名 | 地方公共団体コード | 施設コード | 地方公共団体名 | 管理者名(民間施設) | 代表者名 (民間施設) | 施設名称 | 年間処理量 (t/年度) | 資源化量 (t/年度) | 焼却対象廃棄物 | 施設の種類 | 処理方式 | 炉型式 | 処理能力(t/日) | 炉数 | 使用開始年度 | 余熱利用の状況 | 発電能力(kW) | 発電効率(％) | 総発電量 (MWh) | 灰処理設備の 有無（焼却灰） | 灰処理設備の 有無（飛灰） | 運転管理の体制 | 施設の改廃等 | kari産廃混合有無 | 一廃割合 | 確認事項 | 民間一廃相当能力 | 集計用処理方式 | 能力区分 | 備考
01 | 北海道 | 01100 | 01-100-01-001 | 札幌市 | － | － | 札幌市駒岡清掃工場 | 142336 | 0 | 可燃ごみ 直搬搬入ごみ 処理残渣 | 焼却 | ストーカ式(可動) | 全連続運転 | 600 | 2 | 1985 | 場内温水 場内蒸気 場外温水 場外蒸気 場内発電 場外発電 | 4960 | 6 | 18270 | 無し | 薬剤処理 | 直営 |  |  | 有 | 83 |  | ストーカ式(可動) | ⑥600t以上
01 | 北海道 | 01100 | 01-100-01-007 | 札幌市 | － | － | 札幌市篠路清掃工場 | 149773 | 0 | 可燃ごみ 直搬搬入ごみ 処理残渣 | 焼却 | ストーカ式(可動) | 全連続運転 | 600 | 2 | 1980 | 場内温水 場内蒸気 場内発電 場外発電 | 4800 | 6 | 26295 | 無し | 薬剤処理 | 直営 |  |  | 有 | 83 |  | ストーカ式(可動) | ⑥600t以上
01 | 北海道 | 01100 | 01-100-01-010 | 札幌市 | － | － | 札幌市白石清掃工場 | 220871 | 0 | 可燃ごみ 直搬搬入ごみ 処理残渣 | 焼却 | ストーカ式(可動) | 全連続運転 | 900 | 3 | 2002 | 場内温水 場内蒸気 場内発電 場外発電 | 30000 | 18 | 83648 | 溶融処理 | 薬剤処理 | 一部委託 |  |  | 有 | 83 |  | ストーカ式(可動) | ⑥600t以上
01 | 北海道 | 01100 | 01-100-01-011 | 札幌市 | － | － | 札幌市発寒清掃工場 | 190288 | 0 | 可燃ごみ 直搬搬入ごみ 処理残渣 | 焼却 | ストーカ式(可動) | 全連続運転 | 600 | 2 | 1992 | 場内温水 場内蒸気 場外温水 場外蒸気 場内発電 場外発電 | 4960 | 5 | 28829 | 無し | 薬剤処理 | 直営 |  |  | 有 | 83 |  | ストーカ式(可動) | ⑥600t以上
01 | 北海道 | 01202 | 01-202-01-001 | 函館市 | － | － | 函館市日乃出清掃工場 | 30799 | 0 | 可燃ごみ 直搬搬入ごみ | 焼却 | ストーカ式(可動) | 全連続運転 | 180 | 1 | 1992 | 場内蒸気 場外温水 場内発電 | 1600 | 5.7 | 3920 | 無し | 無し | 直営 |  |  | 有 | 99 |  | ストーカ式(可動) | ④300t未満
01 | 北海道 | 01202 | 01-202-01-002 | 函館市 | － | － | 函館市日乃出清掃工場 | 51994 | 0 | 可燃ごみ 直搬搬入ごみ | 焼却 | ストーカ式(可動) | 全連続運転 | 240 | 2 | 1975 | 場外温水 |  | 0 | 0 | 無し | 薬剤処理 | 直営 |  |  | 有 | 99 |  | ストーカ式(可動) | ④300t未満
01 | 北海道 | 01204 | 01-204-01-001 | 旭川市 | － | － | 旭川市近文清掃工場 | 69322 |  | 可燃ごみ 直搬搬入ごみ | 焼却 | ストーカ式(可動) | 全連続運転 | 280 | 2 | 1996 | 場内温水 場内蒸気 場外蒸気 場内発電 場外発電 | 1800 | 6 | 11779 | 無し | ｾﾒﾝﾄ固化 | 一部委託 |  |  | 無 |  |  | ストーカ式(可動) | ④300t未満
01 | 北海道 | 01208 | 01-208-01-001 | 北見市 | － | － | 北見市廃棄物処理施設 ごみ処理施設 | 36646 | 682 | 可燃ごみ 直搬搬入ごみ 粗大ごみ 処理残渣 | 焼却 | 流動床式 | 全連続運転 | 165 | 3 | 2001 | 場内温水 場内発電 その他 | 1900 | 1.7 | 3484 | 溶融処理 | 薬剤処理 | 委託 |  |  | 無 |  |  | 流動床式 | ④300t未満
01 | 北海道 | 01210 | 01-210-01-001 | 岩見沢市 | － | － | 岩見沢じん芥処理センター | 1940 | 0 | 可燃ごみ | 焼却 | 固定床式 | バッチ運転 | 9.6 | 2 | 1992 | 場内温水 |  | 0 | 0 | 無し | 無し | 直営 |  |  | 無 |  |  | 固定床式 | ①30t未満
01 | 北海道 | 01213 | 01-213-01-001 | 苫小牧市 | － | － | 苫小牧市糸井清掃センター | 41130 | 0 | 可燃ごみ 直搬搬入ごみ | 焼却 | ストーカ式(可動) | 全連続運転 | 200 | 1 | 1982 | 場内温水 場内発電 | 750 | 3 | 3403 | 無し | 薬剤処理 その他 | 委託 |  |  | 無 |  |  | ストーカ式(可動) | ④300t未満
01 | 北海道 | 01213 | 01-213-01-002 | 苫小牧市 | － | － | 苫小牧市沼ノ端クリーンセンター | 40616 | 0 | 可燃ごみ 直搬搬入ごみ | 焼却 | ストーカ式(可動) | 全連続運転 | 210 | 2 | 1999 | 場内温水 場内蒸気 場外温水 場内発電 場外発電 | 2000 | 11.9 | 13672 | 無し | 薬剤処理 | 委託 |  |  | 無 |  |  | ストーカ式(可動) | ④300t未満
01 | 北海道 | 01217 | 01-217-01-001 | 江別市 | － | － | 江別市環境クリーンセンター | 35177 | 895 | 可燃ごみ 不燃ごみ 直搬搬入ごみ 粗大ごみ 処理残渣 | ガス化溶融・改質 | その他 | 全連続運転 | 140 | 2 | 2002 | 場内温水 場内蒸気 場外温水 場内発電 | 1980 | 12 | 3428 | 溶融処理 | ｾﾒﾝﾄ固化 薬剤処理 | 一部委託 |  |  | 有 | 99.6 |  | その他 | ④300t未満
01 | 北海道 | 01223 | 01-223-01-001 | 根室市 | － | － | 根室市じん芥焼却場 | 13765 |  | 可燃ごみ 直搬搬入ごみ | 焼却 | ストーカ式(可動) | 准連続運転 | 100 | 2 | 1981 | 場内温水 |  | 0 | 0 | 無し | 無し | 委託 |  |  | 無 |  |  | ストーカ式(可動) | ④300t未満
01 | 北海道 | 01224 | 01-224-01-001 | 千歳市 | － | － | 千歳市焼却処理場 | 27797 | 0 | 可燃ごみ 直搬搬入ごみ | 焼却 | ストーカ式(可動) | 全連続運転 | 195 | 2 | 1990 | 場内蒸気 場外蒸気 |  | 0 | 0 | 無し | 薬剤処理 | 委託 |  |  | 有 | 92 |  | ストーカ式(可動) | ④300t未満
01 | 北海道 | 01230 | 01-230-01-001 | 登別市 | － | － | 登別市クリンクルセンター（焼却処理施設） | 30296 | 130 | 可燃ごみ その他 直搬搬入ごみ 処理残渣 | 焼却 | 流動床式 | 全連続運転 | 123 | 2 | 2000 | 場内温水 |  | 0 | 0 | 無し | 薬剤処理 | 委託 |  |  | 有 | 90 |  | 流動床式 | ④300t未満
01 | 北海道 | 01231 | 01-231-01-001 | 恵庭市 | － | － | 恵庭市ごみ焼却場 | 0 | 0 | 可燃ごみ 直搬搬入ごみ | 焼却 | ストーカ式(可動) | 全連続運転 | 75 | 1 | 1979 | 無し |  | 0 | 0 | 無し | 無し | 委託 | 休止 |  | 無 |  |  | ストーカ式(可動) | ③100t未満
01 | 北海道 | 01367 | 01-367-01-001 | 奥尻町 | － | － | 奥尻町環境センター 焼却処理場 | 1543 | 133 | 可燃ごみ 直搬搬入ごみ | 焼却 | ストーカ式(可動) | バッチ運転 | 8 | 2 | 2002 | 無し |  |  |  | 無し | 薬剤処理 | 直営 |  |  | 有 | 72 |  | ストーカ式(可動) | ①30t未満
01 | 北海道 | 01400 | 01-400-01-001 | 倶知安町 | － | － | 倶知安町清掃センター | 4843 |  | 可燃ごみ 直搬搬入ごみ 処理残渣 | 焼却 | ストーカ式(可動) | 准連続運転 | 30 | 2 | 1988 | 場内温水 |  | 0 | 0 | 薬剤処理 | 薬剤処理 | 委託 |  |  | 無 |  |  | ストーカ式(可動) | ②50t未満
01 | 北海道 | 01421 | 01-421-01-001 | 北村 | － | － | 北村農産廃棄物処理施設 | 83 |  | 可燃ごみ | 焼却 | ストーカ式(可動) | バッチ運転 | 4 | 1 | 1992 | 無し |  | 0 | 0 | 無し | 無し | 委託 |  |  | 無 |  |  | ストーカ式(可動) | ①30t未満
01 | 北海道 | 01460 | 01-460-01-001 | 上富良野町 | － | － | 上富良野町クリーンセンター | 2163 |  | 可燃ごみ 処理残渣 | 焼却 | ストーカ式(可動) | バッチ運転 | 15 | 2 | 1999 | 無し |  | 0 | 0 | 薬剤処理 | 薬剤処理 | 委託 |  |  | 無 |  |  | ストーカ式(可動) | ①30t未満
01 | 北海道 | 01514 | 01-514-01-001 | 枝幸町 | － | － | 水産系廃棄物等処理施設 | 2317 |  | 可燃ごみ | 焼却 | 流動床式 | 全連続運転 | 20 | 1 | 1998 | 無し |  |  |  | 無し | 無し | 委託 |  |  | 有 | 0 |  | 流動床式 | ①30t未満
01 | 北海道 | 01517 | 01-517-01-001 | 礼文町 | － | － | 礼文町衛生センターごみ処理施設 | 1828 |  | 可燃ごみ 直搬搬入ごみ 処理残渣 | 焼却 | ストーカ式(可動) | バッチ運転 | 15 | 1 | 1985 | 場内温水 |  | 0 | 0 | 無し | 無し | 直営 |  |  | 有 | 99.7 |  | ストーカ式(可動) | ①30t未満
01 | 北海道 | 01541 | 01-541-01-001 | 東藻琴村 | － | － | 東藻琴村一般廃棄物処理施設 | 289 |  | 可燃ごみ | 焼却 | その他 | バッチ運転 | 6 | 1 | 1983 | 場内温水 |  | 0 | 0 | 無し | 薬剤処理 | 委託 |  |  | 無 |  |  | その他 | ①30t未満
01 | 北海道 | 01544 | 01-544-01-001 | 津別町 | － | － | 津別町クリーンセンター | 1700 |  | 可燃ごみ | 焼却 | 固定床式 | バッチ運転 | 4 | 2 | 1992 | 無し |  | 0 | 0 | その他 | ｾﾒﾝﾄ固化 | 委託 |  |  | 無 |  |  | 固定床式 | ①30t未満
01 | 北海道 | 01546 | 01-546-01-001 | 清里町 | － | － | 清里町清掃センター | 1331 |  | 可燃ごみ 直搬搬入ごみ 処理残渣 | 焼却 | ストーカ式(可動) | バッチ運転 | 10 | 1 | 1983 | 無し |  | 0 | 0 | 無し | 薬剤処理 | 委託 |  |  | 無 |  |  | ストーカ式(可動) | ①30t未満
01 | 北海道 | 01547 | 01-547-01-001 | 小清水町 | － | － | 小清水町廃棄物処理場 |  |  | 可燃ごみ | 焼却 | 固定床式 | バッチ運転 | 5 | 1 | 1969 | その他 | 0 | 0 | 0 | 無し | 無し | 直営 | 休止 |  | 無 |  |  | 固定床式 | ①30t未満
01 | 北海道 | 01549 | 01-549-01-001 | 訓子府町 | － | － | 訓子府町一般廃棄物焼却施設 | 0 | 0 | 可燃ごみ | 焼却 | 固定床式 | バッチ運転 | 4 | 3 | 1992 | 無し | 0 | 0 | 0 | 無し | 無し | 委託 | 休止 |  | 無 |  |  | 固定床式 | ①30t未満
01 | 北海道 | 01550 | 01-550-01-001 | 置戸町 | － | － | 置戸町廃棄物処理場 | 0 | 0 | 可燃ごみ | 焼却 | 固定床式 | バッチ運転 | 4 | 2 | 1996 | 無し |  | 0 | 0 | 無し | 無し | 委託 | 休止 |  | 無 |  |  | 固定床式 | ①30t未満
01 | 北海道 | 01555 | 01-555-01-001 | 遠軽町 | － | － | 遠軽町清掃センター | 6835 |  | 可燃ごみ 直搬搬入ごみ 粗大ごみ | 焼却 | ストーカ式(可動) | バッチ運転 | 50 | 2 | 1993 | 無し |  | 0 | 0 | 無し | 無し | 委託 |  |  | 無 |  |  | ストーカ式(可動) | ③100t未満
01 | 北海道 | 01560 | 01-560-01-001 | 滝上町 | － | － | 滝上町じん芥焼却場 |  |  | 可燃ごみ | 焼却 | ストーカ式(可動) | バッチ運転 | 8 | 1 | 1969 | 無し |  | 0 | 0 | 無し | 無し | 直営 | 休止 |  | 無 |  |  | ストーカ式(可動) | ①30t未満
01 | 北海道 | 01560 | 01-560-01-003 | 滝上町 | － | － | 滝上町クリーンセンター | 793 |  | 混合ごみ 可燃ごみ 直搬搬入ごみ 粗大ごみ | 焼却 | 固定床式 | バッチ運転 | 9 | 2 | 1989 | 無し |  | 0 | 0 | 無し | ｾﾒﾝﾄ固化 | 直営 | 能力変更 休止 | ●施設の改廃が重複選択選択されています。 | 無 |  |  | 固定床式 | ①30t未満
01 | 北海道 | 01561 | 01-561-01-001 | 興部町 | － | － | 興部町一般廃棄物処理場 |  |  | 可燃ごみ 直搬搬入ごみ | 焼却 | 固定床式 | バッチ運転 | 4 | 2 | 1996 | 無し |  | 0 | 0 | 無し | 無し | 一部委託 | 休止 |  | 無 |  |  | 固定床式 | ①30t未満
01 | 北海道 | 01562 | 01-562-01-001 | 西興部村 | － | － | 西興部村廃棄物処理場 | 273 | 93 | 混合ごみ 可燃ごみ 直搬搬入ごみ | 焼却 | 固定床式 | バッチ運転 | 4 | 1 | 1995 | その他 |  | 0 | 0 | 無し | 無し | 直営 |  |  | 無 |  |  | 固定床式 | ①30t未満
01 | 北海道 | 01563 | 01-563-01-001 | 雄武町 | － | － | 雄武町廃棄物焼却処理場 | 0 | 0 | 可燃ごみ 直搬搬入ごみ 粗大ごみ | 焼却 | ストーカ式(可動) | バッチ運転 | 10 | 1 | 1988 | 場内温水 | 0 | 0 | 0 | 無し | 無し | 直営 | 休止 |  | 無 |  |  | ストーカ式(可動) | ①30t未満
01 | 北海道 | 01607 | 01-607-01-001 | 浦河町 | － | － | 浦河町クリーンプラザ | 6573 | 0 | 可燃ごみ 直搬搬入ごみ 処理残渣 | 焼却 | ストーカ式(可動) | バッチ運転 | 17 | 2 | 1999 | その他 |  | 0 | 0 | 無し | ｾﾒﾝﾄ固化 薬剤処理 | 委託 |  |  | 無 |  |  | ストーカ式(可動) | ①30t未満
01 | 北海道 | 01608 | 01-608-01-001 | 様似町 | － | － | 様似町クリーンセンター焼却施設 | 974 | 0 | 可燃ごみ 直搬搬入ごみ 処理残渣 | 焼却 | ストーカ式(可動) | バッチ運転 | 10 | 1 | 1997 | その他 |  | 0 | 0 | 無し | 薬剤処理 | 直営 |  |  | 無 |  |  | ストーカ式(可動) | ①30t未満
01 | 北海道 | 01609 | 01-609-01-001 | えりも町 | － | － | えりも町清掃センター | 1364 | 0 | 可燃ごみ 直搬搬入ごみ | 焼却 | ストーカ式(可動) | バッチ運転 | 10 | 1 | 1990 | 無し | 0 | 0 | 0 | 無し | 無し | 直営 |  |  | 無 |  |  | ストーカ式(可動) | ①30t未満
01 | 北海道 | 01634 | 01-634-01-001 | 鹿追町 | － | － | 鹿追町塵芥処理場（３） |  |  | 可燃ごみ | 焼却 | 固定床式 | バッチ運転 | 4 | 1 | 1994 | 無し | 0 | 0 | 0 | 無し | 無し | 委託 | 休止 |  | 無 |  |  | 固定床式 | ①30t未満
01 | 北海道 | 01634 | 01-634-01-002 | 鹿追町 | － | － | 鹿追町塵芥処理場（２） |  |  | 可燃ごみ | 焼却 | 固定床式 | バッチ運転 | 4 | 1 | 1992 | 無し | 0 | 0 | 0 | 無し | 無し | 委託 | 休止 |  | 無 |  |  | 固定床式 | ①30t未満
01 | 北海道 | 01635 | 01-635-01-001 | 新得町 | － | － | 新得町一般廃棄物中間処理施設 | 1826 | 0 | 可燃ごみ 直搬搬入ごみ 処理残渣 | 焼却 | ストーカ式(可動) | バッチ運転 | 12 | 1 | 1997 | 場内温水 |  | 0 | 0 | ｾﾒﾝﾄ固化 | ｾﾒﾝﾄ固化 | 直営 |  |  | 有 | 85.5 |  | ストーカ式(可動) | ①30t未満
01 | 北海道 | 01636 | 01-636-01-001 | 清水町 | － | － | 清水町清掃センター | 2089 |  | 可燃ごみ 直搬搬入ごみ 処理残渣 | 焼却 | ストーカ式(可動) | バッチ運転 | 15 | 1 | 1991 | 場内温水 | 0 | 0 | 0 | 無し | 薬剤処理 | 委託 |  |  | 無 |  |  | ストーカ式(可動) | ①30t未満
01 | 北海道 | 01662 | 01-662-01-001 | 厚岸町 | － | － | 厚岸町ごみ焼却処理場 | 4139 | 0 | 可燃ごみ 直搬搬入ごみ 粗大ごみ 処理残渣 | 焼却 | ストーカ式(可動) | バッチ運転 | 22 | 2 | 1977 | 場内温水 |  | 0 | 0 | 無し | 無し | 委託 |  |  | 無 |  |  | ストーカ式(可動) | ①30t未満
01 | 北海道 | 01663 | 01-663-01-001 | 浜中町 | － | － | 浜中町じん芥焼却場 | 421 | 0 | 可燃ごみ 直搬搬入ごみ 粗大ごみ | 焼却 | 固定床式 | バッチ運転 | 16 | 2 | 2002 | その他 |  | 0 | 0 | 無し | 薬剤処理 | 直営 |  |  | 無 |  |  | 固定床式 | ①30t未満
01 | 北海道 | 01664 | 01-664-01-001 | 標茶町 | － | － | 標茶町クリーンセンター | 2130 |  | 可燃ごみ 粗大ごみ 処理残渣 | 焼却 | ストーカ式(可動) | バッチ運転 | 12 | 1 | 1995 | 場外温水 |  | 0 | 0 | 無し | 薬剤処理 | 委託 |  |  | 有 | 99.5 |  | ストーカ式(可動) | ①30t未満
01 | 北海道 | 01665 | 01-665-01-001 | 弟子屈町 | － | － | 弟子屈町廃棄物処理施設（機械炉） | 2527 | 0 | 可燃ごみ | 焼却 | ストーカ式(可動) | バッチ運転 | 12 | 1 | 1997 | 場内温水 |  | 0 | 0 | 無し | 薬剤処理 | 委託 |  |  | 無 |  |  | ストーカ式(可動) | ①30t未満
01 | 北海道 | 01668 | 01-668-01-001 | 白糠町 | － | － | 白糠町クリーンセンター | 2187 | 0 | 可燃ごみ 処理残渣 | 焼却 | ストーカ式(可動) | バッチ運転 | 11 | 1 | 1995 | 無し |  | 0 | 0 | 薬剤処理 | 薬剤処理 | 委託 |  |  | 無 |  |  | ストーカ式(可動) | ①30t未満
01 | 北海道 | 01668 | 01-668-01-002 | 白糠町 | － | － | 白糠町廃棄物簡易焼却炉 | 0 | 0 | 可燃ごみ | 焼却 | その他 | バッチ運転 | 4.5 | 1 | 1989 | 無し |  | 0 | 0 | 無し | 無し | 委託 | 休止 |  | 無 |  |  | その他 | ①30t未満
01 | 北海道 | 01810 | 01-810-01-002 | 北後志衛生施設組合 | － | － | 北後志衛生施設組合北後志清掃センター | 13870 |  | 可燃ごみ 直搬搬入ごみ | 焼却 | ストーカ式(可動) | 准連続運転 | 40 | 1 | 1975 | 場内温水 その他 |  | 0 | 0 | 無し | 薬剤処理 | 一部委託 |  |  | 無 |  |  | ストーカ式(可動) | ②50t未満
01 | 北海道 | 01819 | 01-819-01-001 | 名寄地区衛生施設事務組合 | － | － | 炭化センター | 5000 | 319 | 混合ごみ | 焼却 | 回転式 | 准連続運転 | 20 | 1 | 2003 | 場内温水 |  | 0 | 0 | 無し | 薬剤処理 | 直営 |  |  | 無 |  |  | その他 | ①30t未満
01 | 北海道 | 01835 | 01-835-01-001 | 十勝環境複合事務組合 | － | － | くりりんセンター | 84455 | 0 | 可燃ごみ 処理残渣 | 焼却 | ストーカ式(可動) | 全連続運転 | 330 | 3 | 1996 | 場内温水 場内発電 場外発電 | 7000 | 10.6 | 23448 | 無し | 薬剤処理 | 一部委託 |  |  | 有 | 97.7 |  | ストーカ式(可動) | ⑤600t未満
01 | 北海道 | 01849 | 01-849-01-001 | 南空知公衆衛生組合 | － | － | 南空知公衆衛生組合馬追清掃センター | 0 | 0 | 可燃ごみ 直搬搬入ごみ 処理残渣 | 焼却 | ストーカ式(可動) | バッチ運転 | 12 | 1 | 1985 | 無し |  | 0 | 0 | 無し | 無し | 直営 | 休止 |  | 無 |  |  | ストーカ式(可動) | ①30t未満
01 | 北海道 | 01859 | 01-859-01-001 | 岩内地方衛生組合 | － | － | 岩内地方衛生組合じん芥処理場 | 11251 | 0 | 可燃ごみ 直搬搬入ごみ 処理残渣 | 焼却 | ストーカ式(可動) | 准連続運転 | 50 | 1 | 1978 | 場内温水 | 0 | 0 | 0 | 無し | 無し | 直営 |  |  | 無 |  |  | ストーカ式(可動) | ③100t未満
01 | 北海道 | 01860 | 01-860-01-001 | 北部檜山衛生センター組合 | － | － | 北部檜山衛生センター組合焼却処理施設 | 5264 | 0 | 可燃ごみ 直搬搬入ごみ 処理残渣 | 焼却 | ストーカ式(可動) | バッチ運転 | 25 | 2 | 1986 | 無し | 0 | 0 | 0 | 無し | 薬剤処理 | 直営 |  |  | 有 | 73.6 |  | ストーカ式(可動) | ①30t未満
01 | 北海道 | 01877 | 01-877-01-001 | 南十勝３町村複合事務組合 | － | － | 南十勝環境衛生センター | 4942 |  | 可燃ごみ 直搬搬入ごみ 処理残渣 | 焼却 | ストーカ式(可動) | バッチ運転 | 28 | 2 | 1993 | 場内温水 |  | 0 | 0 | 無し | 薬剤処理 | 直営 |  |  | 無 |  |  | ストーカ式(可動) | ①30t未満
01 | 北海道 | 01889 | 01-889-01-001 | 南部檜山衛生処理組合 | － | － | 南部檜山衛生処理組合ごみ処理施設 | 10058 | 0 | 可燃ごみ 直搬搬入ごみ | 焼却 | 流動床式 | 准連続運転 | 44 | 2 | 1996 | 場内温水 | 0 | 0 | 0 | その他 | ｾﾒﾝﾄ固化 | 委託 |  |  | 無 |  |  | 流動床式 | ②50t未満
01 | 北海道 | 01892 | 01-892-01-004 | 南宗谷衛生施設組合 | － | － | 南宗谷廃棄物処理施設 | 5710 |  | 可燃ごみ 直搬搬入ごみ 粗大ごみ | 焼却 | ストーカ式(可動) | 准連続運転 | 22 | 2 | 2002 | 場内温水 |  | 0 | 0 | 無し | 薬剤処理 | 一部委託 |  |  | 有 | 98.1 |  | ストーカ式(可動) | ①30t未満
01 | 北海道 | 01903 | 01-903-01-001 | 恵山地区衛生処理組合 | － | － | 恵山地区衛生処理組合恵山地区クリーンセンターごみ処理施設 | 3218 | 0 | 可燃ごみ 直搬搬入ごみ 処理残渣 | 焼却 | ストーカ式(可動) | バッチ運転 | 17 | 2 | 1997 | 場内温水 |  | 0 | 0 | 無し | 薬剤処理 | 直営 |  |  | 無 |  |  | ストーカ式(可動) | ①30t未満
01 | 北海道 | 01916 | 01-916-01-002 | 日高中部衛生施設組合 | － | － | 日高中部環境センター | 11940 | 0 | 可燃ごみ その他 直搬搬入ごみ 処理残渣 | ガス化溶融・改質 | シャフト式 | 全連続運転 | 38 | 2 | 2002 | 場内温水 場外温水 |  | 0 | 0 | 溶融処理 | 薬剤処理 | 委託 |  |  | 無 |  |  | その他 | ②50t未満
01 | 北海道 | 01923 | 01-923-01-001 | 愛別町外３町塵芥処理組合 | － | － | 愛別町外３町塵芥処理組合富沢衛生センター | 7224 | 0 | 可燃ごみ 直搬搬入ごみ 処理残渣 | 焼却 | ストーカ式(可動) | 准連続運転 | 50 | 2 | 1998 | 場内温水 |  | 0 | 0 | 無し | 薬剤処理 | 一部委託 |  |  | 有 | 94.9 |  | ストーカ式(可動) | ③100t未満
01 | 北海道 | 01933 | 01-933-01-001 | 西いぶり廃棄物処理広域連合 | － | － | 西胆振地域廃棄物広域処理施設 | 57758 | 5229 | 可燃ごみ 不燃ごみ 直搬搬入ごみ 粗大ごみ | ガス化溶融・改質 | 回転式 | 全連続運転 | 210 | 2 | 2003 | 場内蒸気 場外蒸気 場内発電 場外発電 | 1980 | 8.5 | 15181 | 溶融処理 | ｾﾒﾝﾄ固化 薬剤処理 | 委託 |  |  | 無 |  |  | その他 | ④300t未満
01 | 北海道 | 01934 | 01-934-01-001 | 利尻郡清掃施設組合 | － | － | 利尻郡清掃施設組合利尻郡ごみ焼却処理場 | 3004 |  | 可燃ごみ 粗大ごみ | 焼却 | ストーカ式(可動) | バッチ運転 | 15 | 1 | 1991 | 無し |  | 0 | 0 | 無し | 無し | 直営 |  |  | 無 |  |  | ストーカ式(可動) | ①30t未満
01 | 北海道 | 01939 | 01-939-01-001 | 北石狩衛生施設組合 | － | － | 北石狩衛生施設組合北石狩衛生センターごみ処理施設 | 22432 | 0 | 可燃ごみ 直搬搬入ごみ 処理残渣 | 焼却 | ストーカ式(可動) | 准連続運転 | 180 | 2 | 1994 | 無し |  | 0 | 0 | 無し | 無し | 一部委託 |  |  | 無 |  |  | ストーカ式(可動) | ④300t未満
01 | 北海道 | 01941 | 01-941-01-001 | 南部後志衛生施設組合 | － | － | 南部後志衛生施設組合南後志清掃センター | 3922 |  | 可燃ごみ 直搬搬入ごみ | 焼却 | ストーカ式(可動) | バッチ運転 | 18 | 1 | 1994 | 場内温水 |  | 0 | 0 | 無し | 薬剤処理 | 直営 |  |  | 無 |  |  | ストーカ式(可動) | ①30t未満
01 | 北海道 | 01943 | 01-943-01-001 | 大雪清掃組合 | － | － | 大雪清掃組合しらかば清掃センター | 7003 | 0 | 可燃ごみ 直搬搬入ごみ | 焼却 | ストーカ式(可動) | 全連続運転 | 75 | 2 | 1993 | 場内温水 |  | 0 | 0 | 無し | ｾﾒﾝﾄ固化 薬剤処理 | 委託 |  |  | 無 |  |  | ストーカ式(可動) | ③100t未満
01 | 北海道 | 01950 | 01-950-01-001 | 平取町外３町衛生施設組合 | － | － | 平取町外３町衛生施設組合清掃センター第１工場（焼却） | 7560 | 0 | 可燃ごみ 直搬搬入ごみ 処理残渣 | 焼却 | ストーカ式(可動) | バッチ運転 | 40 | 2 | 1992 | 無し |  | 0 | 0 | 無し | 無し | 直営 |  |  | 無 |  |  | ストーカ式(可動) | ②50t未満
01 | 北海道 | 01955 | 01-955-01-001 | 渡島廃棄物処理広域連合 | － | － | クリーンおしま | 33844 | 1401 | 可燃ごみ | ガス化溶融・改質 | 回転式 | 全連続運転 | 126 | 2 | 2003 | 場内温水 場外温水 場内発電 | 1600 | 9.1 | 9068 | 溶融処理 | ｾﾒﾝﾄ固化 | 委託 |  |  | 無 |  |  | その他 | ④300t未満
01 | 北海道 | 01960 | 01-960-01-001 | 北十勝２町環境衛生処理組合 | － | － | 北十勝２町環境衛生処理組合ごみ処理施設 | 2338 |  | 可燃ごみ 直搬搬入ごみ 粗大ごみ | 焼却 | ストーカ式(可動) | バッチ運転 | 15 | 1 | 1997 | 場内温水 |  | 0 | 0 | 無し | 薬剤処理 | 委託 |  |  | 無 |  |  | ストーカ式(可動) | ①30t未満
01 | 北海道 | 01972 | 01-972-01-001 | 釧路広域連合 | － | － | 広域ごみ焼却施設（仮称） |  |  | 可燃ごみ 直搬搬入ごみ 粗大ごみ 処理残渣 | ガス化溶融・改質 | 流動床式 | 全連続運転 | 240 | 2 | 2006 | 場内温水 場内発電 場外発電 | 4400 | 16 | 22257 | 溶融処理 | 薬剤処理 | 委託 | 新設 |  | 無 |  |  | 流動床式 | ④300t未満
02 | 青森県 | 02201 | 02-201-01-001 | 青森市 | － | － | 青森市梨の木清掃工場 | 85463 | 0 | 可燃ごみ 直搬搬入ごみ 処理残渣 | 焼却 | ストーカ式(可動) | 全連続運転 | 450 | 3 | 1976 | 場内温水 場内蒸気 |  |  |  | 無し | 薬剤処理 | 直営 |  |  | 無 |  |  | ストーカ式(可動) | ⑤600t未満
02 | 青森県 | 02201 | 02-201-01-003 | 青森市 | － | － | 青森市三内清掃工場 | 35537 | 0 | 可燃ごみ 直搬搬入ごみ | 焼却 | ストーカ式(可動) | 全連続運転 | 180 | 2 | 1970 | 場内温水 場外温水 |  |  |  | 無し | 薬剤処理 | 直営 |  |  | 無 |  |  | ストーカ式(可動) | ④300t未満
02 | 青森県 | 02207 | 02-207-01-001 | 三沢市 | － | － | 三沢市清掃センター | 16307 | 0 | 可燃ごみ 直搬搬入ごみ 処理残渣 | 焼却 | ストーカ式(可動) | 准連続運転 | 100 | 2 | 1992 | 場内温水 場外温水 |  |  |  | 無し | ｾﾒﾝﾄ固化 薬剤処理 | 委託 |  |  | 無 |  |  | ストーカ式(可動) | ④300t未満
02 | 青森県 | 02301 | 02-301-01-001 | 平内町 | － | － | 平内町廃棄物処理施設 | 1107 | 0 | 可燃ごみ | 焼却 | 回転式 | 全連続運転 | 37.44 | 1 | 2000 | 無し |  |  |  | 無し | 薬剤処理 | 委託 |  |  | 無 |  |  | その他 | ②50t未満
02 | 青森県 | 02365 | 02-365-01-001 | 平賀町 | － | － | 平賀町営不燃物処理場簡易焼却炉 | 0 | 0 | 可燃ごみ | 焼却 | 固定床式 | バッチ運転 | 4 | 1 | 1997 | 無し |  |  |  | 無し | 無し | 直営 | 休止 |  | 無 |  |  | 固定床式 | ①30t未満
02 | 青森県 | 02803 | 02-803-01-001 | 中部上北広域事業組合 | － | － | 中部上北広域事業組合 中部上北清掃センター | 11160 | 361 | 可燃ごみ 処理残渣 | ガス化溶融・改質 | 流動床式 | 全連続運転 | 60 | 2 | 2000 | 場内温水 場外温水 |  |  |  | 溶融処理 | 薬剤処理 溶融処理 | 一部委託 |  |  | 無 |  |  | 流動床式 | ③100t未満
02 | 青森県 | 02817 | 02-817-01-001 | 弘前地区環境整備事務組合 | － | － | 弘前地区環境整備事務組合弘前地区環境整備センター | 73164 | 16731 | 可燃ごみ 直搬搬入ごみ 処理残渣 | 焼却 | ストーカ式(可動) | 全連続運転 | 246 | 2 | 2002 | 場内温水 場内蒸気 場内発電 場外発電 | 3500 | 15 | 18186 | 溶融処理 | 薬剤処理 溶融処理 | 一部委託 |  |  | 無 |  |  | ストーカ式(可動) | ④300t未満
02 | 青森県 | 02817 | 02-817-01-004 | 弘前地区環境整備事務組合 | － | － | 弘前地区環境整備事務組合南部清掃センター | 34075 |  | 可燃ごみ 直搬搬入ごみ | 焼却 | ストーカ式(可動) | 全連続運転 | 140 | 2 | 1992 | 場内温水 |  |  |  | 無し | ｾﾒﾝﾄ固化 | 一部委託 |  |  | 無 |  |  | ストーカ式(可動) | ④300t未満
02 | 青森県 | 02818 | 02-818-01-001 | 黒石地区清掃施設組合 | － | － | 黒石地区清掃施設組合環境管理センターごみ処理施設 | 24598 | 0 | 可燃ごみ 直搬搬入ごみ 処理残渣 | 焼却 | ストーカ式(可動) | 全連続運転 | 120 | 2 | 1988 | 場内温水 |  |  |  | 無し | 薬剤処理 | 直営 |  |  | 無 |  |  | ストーカ式(可動) | ④300t未満
02 | 青森県 | 02819 | 02-819-01-002 | 西北五環境整備事務組合 | － | － | 西北五環境整備事務組合西部クリーンセンター | 33977 | 0 | 可燃ごみ 直搬搬入ごみ | 焼却 | ストーカ式(可動) | 全連続運転 | 150 | 2 | 1986 | 場内温水 |  |  |  | 無し | 薬剤処理 | 直営 | 能力変更 |  | 無 |  |  | ストーカ式(可動) | ④300t未満
02 | 青森県 | 02829 | 02-829-01-001 | 西海岸衛生処理組合 | － | － | エコクリーンアフイ | 7521 | 0 | 可燃ごみ | 焼却 | ストーカ式(可動) | 准連続運転 | 44 | 1 | 2000 | 無し |  |  |  | 無し | 薬剤処理 | 直営 |  |  | 無 |  |  | ストーカ式(可動) | ②50t未満
02 | 青森県 | 02846 | 02-846-01-002 | 三戸地区塵芥処理事務組合 | － | － | 三戸地区塵芥処理事務組合三戸地区クリーンセンター | 10226 | 0 | 可燃ごみ 直搬搬入ごみ 処理残渣 | 焼却 | ストーカ式(可動) | 准連続運転 | 60 | 2 | 1994 | 場内温水 |  |  |  | 無し | 薬剤処理 | 直営 |  |  | 無 |  |  | ストーカ式(可動) | ③100t未満
02 | 青森県 | 02846 | 02-846-01-003 | 三戸地区塵芥処理事務組合 | － | － | 三戸地区清掃センター | 0 | 0 | 可燃ごみ | 焼却 | ストーカ式(可動) | バッチ運転 | 40 | 2 | 1977 | 場内温水 |  |  |  | 無し | 無し | 直営 | 休止 |  | 無 |  |  | ストーカ式(可動) | ②50t未満
02 | 青森県 | 02859 | 02-859-01-001 | 八戸地域広域市町村圏事務組合 | － | － | 八戸地域広域市町村圏事務組合八戸清掃工場第一工場 | 69897 | 166 | 可燃ごみ 直搬搬入ごみ 処理残渣 | 焼却 | 流動床式 | 全連続運転 | 300 | 2 | 1995 | 場内温水 場内蒸気 場内発電 | 1300 | 4.5 | 7512 | 無し | ｾﾒﾝﾄ固化 | 直営 |  |  | 無 |  |  | 流動床式 | ⑤600t未満
02 | 青森県 | 02859 | 02-859-01-003 | 八戸地域広域市町村圏事務組合 | － | － | 八戸地域広域市町村圏事務組合八戸清掃工場第二工場 | 28787 | 0 | 可燃ごみ 処理残渣 | 焼却 | ストーカ式(可動) | 全連続運転 | 150 | 1 | 1980 | 場内温水 場内蒸気 |  |  |  | 無し | 薬剤処理 | 委託 |  |  | 無 |  |  | ストーカ式(可動) | ④300t未満
02 | 青森県 | 02861 | 02-861-01-001 | 下北地域広域行政事務組合 | － | － | アックス・グリーン | 32278 | 3834 | 可燃ごみ 直搬搬入ごみ 粗大ごみ 処理残渣 | ガス化溶融・改質 | シャフト式 | 全連続運転 | 140 | 2 | 2002 | 場内温水 場外温水 |  |  |  | その他 | その他 | 委託 |  |  | 無 |  |  | その他 | ④300t未満
02 | 青森県 | 02863 | 02-863-01-001 | 十和田地域広域事務組合 | － | － | 十和田地域広域事務組合五戸ごみ焼却施設 | 0 | 0 | 可燃ごみ 直搬搬入ごみ 処理残渣 | 焼却 | ストーカ式(可動) | バッチ運転 | 30 | 2 | 1992 | 場内温水 |  |  |  | 無し | 薬剤処理 | 直営 | 休止 |  | 無 |  |  | ストーカ式(可動) | ②50t未満
02 | 青森県 | 02863 | 02-863-01-002 | 十和田地域広域事務組合 | － | － | 十和田地域広域事務組合十和田ごみ焼却施設 | 31785 | 0 | 可燃ごみ 直搬搬入ごみ 処理残渣 | 焼却 | ストーカ式(可動) | 准連続運転 | 150 | 2 | 1985 | 場内温水 |  |  |  | 無し | ｾﾒﾝﾄ固化 薬剤処理 | 一部委託 |  |  | 無 |  |  | ストーカ式(可動) | ④300t未満
02 | 青森県 | 02877 | 02-877-01-001 | 北部上北広域事務組合 | － | － | 北部上北広域事務組合クリーン・ペア・はまなす焼却施設 | 11443 | 0 | 可燃ごみ 直搬搬入ごみ 処理残渣 | 焼却 | 流動床式 | 准連続運転 | 52 | 2 | 1998 | 場内温水 場外温水 |  |  |  | 無し | 薬剤処理 | 委託 |  |  | 無 |  |  | 流動床式 | ③100t未満
03 | 岩手県 | 03201 | 03-201-01-001 | 盛岡市 | － | － | 盛岡市クリーンセンター | 92175 | 0 | 可燃ごみ 直搬搬入ごみ 粗大ごみ 処理残渣 | 焼却 | ストーカ式(可動) | 全連続運転 | 405 | 3 | 1998 | 場内温水 場内蒸気 場外温水 場内発電 場外発電 | 1500 | 4 | 10296 | 無し | ｾﾒﾝﾄ固化 薬剤処理 | 直営 |  | ●混合割合が未記入です。 | 有 |  |  | ストーカ式(可動) | ⑤600t未満
03 | 岩手県 | 03206 | 03-206-01-001 | 北上市 | － | － | 北上市清掃事業所１号棟 | 25150 | 513 | 可燃ごみ 直搬搬入ごみ | 焼却 | ストーカ式(可動) | 全連続運転 | 70 | 2 | 1987 | 場内温水 | 0 | 0 | 0 | 無し | 無し | 一部委託 |  |  | 無 |  |  | ストーカ式(可動) | ③100t未満
03 | 岩手県 | 03210 | 03-210-01-001 | 陸前高田市 | － | － | 陸前高田市清掃センター | 7027 | 0 | 可燃ごみ | 焼却 | ストーカ式(可動) | 准連続運転 | 30 | 2 | 1984 | 場内温水 |  | 0 | 0 | 無し | 薬剤処理 | 委託 |  |  | 無 |  |  | ストーカ式(可動) | ②50t未満
03 | 岩手県 | 03211 | 03-211-01-001 | 釜石市 | － | － | 釜石市清掃工場 | 20971 | 2868 | 混合ごみ 直搬搬入ごみ 粗大ごみ 処理残渣 | 直接溶融 | シャフト式 | 全連続運転 | 100 | 2 | 1979 | 場内温水 | 0 | 0 | 0 | 溶融処理 | 薬剤処理 | 委託 |  |  | 有 | 91 |  | その他 | ④300t未満
03 | 岩手県 | 03301 | 03-301-01-001 | 雫石町 | － | － | 雫石町清掃センター | 6075 | 0 | 可燃ごみ 直搬搬入ごみ | 焼却 | ストーカ式(可動) | バッチ運転 | 25 | 2 | 1995 | 場内温水 |  | 0 | 0 | 無し | ｾﾒﾝﾄ固化 薬剤処理 | 委託 |  |  | 無 |  |  | ストーカ式(可動) | ①30t未満
03 | 岩手県 | 03302 | 03-302-01-001 | 葛巻町 | － | － | 葛巻町清掃センター | 1310 | 0 | 可燃ごみ 直搬搬入ごみ 処理残渣 | 焼却 | ストーカ式(可動) | バッチ運転 | 10 | 1 | 1993 | 場内温水 |  | 0 | 0 | 無し | ｾﾒﾝﾄ固化 薬剤処理 | 委託 |  |  | 無 |  |  | ストーカ式(可動) | ①30t未満
03 | 岩手県 | 03305 | 03-305-01-002 | 滝沢村 | － | － | 滝沢村清掃センター | 17493 | 2101 | 可燃ごみ 不燃ごみ 資源ごみ 直搬搬入ごみ 粗大ごみ 処理残渣 | 直接溶融 | シャフト式 | 全連続運転 | 100 | 2 | 2002 | 場内発電 | 1200 | 11 | 1645 | 溶融処理 | 薬剤処理 | 委託 |  |  | 無 |  |  | その他 | ④300t未満
03 | 岩手県 | 03365 | 03-365-01-001 | 沢内村 | － | － | 沢内村沢内清掃センター | 0 | 0 | 可燃ごみ 直搬搬入ごみ | 焼却 | 固定床式 | バッチ運転 | 3 | 2 | 1994 | 無し |  | 0 | 0 | 無し | 無し | 直営 | 休止 |  | 無 |  |  | 固定床式 | ①30t未満
03 | 岩手県 | 03461 | 03-461-01-001 | 大槌町 | － | － | 大槌町清掃事業所 | 8015 | 0 | 可燃ごみ 資源ごみ 直搬搬入ごみ 粗大ごみ 処理残渣 | 焼却 | ストーカ式(可動) | バッチ運転 | 25 | 2 | 1992 | 場内温水 |  | 0 | 0 | 無し | 無し | 直営 |  |  | 有 | 95 |  | ストーカ式(可動) | ①30t未満
03 | 岩手県 | 03820 | 03-820-01-001 | 胆江地区広域行政組合 | － | － | 胆江地区広域行政組合胆江地区衛生センター | 34219 |  | 可燃ごみ 直搬搬入ごみ 処理残渣 | 焼却 | ストーカ式(可動) | 全連続運転 | 240 | 2 | 1994 | 場内温水 場外温水 |  | 0 | 0 | 無し | 薬剤処理 | 一部委託 |  |  | 無 |  |  | ストーカ式(可動) | ④300t未満
03 | 岩手県 | 03824 | 03-824-01-001 | 東磐環境組合 | － | － | 東磐環境組合大東清掃センター | 9981 |  | 可燃ごみ 直搬搬入ごみ 処理残渣 | 焼却 | 流動床式 | 全連続運転 | 80 | 2 | 1999 | 場内温水 | 0 | 0 | 0 | 薬剤処理 | 薬剤処理 | 委託 |  |  | 有 | 99.5 |  | 流動床式 | ③100t未満
03 | 岩手県 | 03828 | 03-828-01-001 | 二戸地区広域行政事務組合 | － | － | 二戸地区広域行政事務組合軽米地区クリーンセンター | 0 | 0 | 可燃ごみ | 焼却 | ストーカ式(可動) | バッチ運転 | 15 | 2 | 1983 | 場内温水 |  | 0 | 0 | 無し | 無し | 直営 | 休止 |  | 無 |  |  | ストーカ式(可動) | ①30t未満
03 | 岩手県 | 03828 | 03-828-01-002 | 二戸地区広域行政事務組合 | － | － | 二戸地区広域行政事務組合二戸地区クリーンセンター | 18457 |  | 可燃ごみ 直搬搬入ごみ 粗大ごみ 処理残渣 | 焼却 | 流動床式 | 准連続運転 | 60 | 2 | 1995 | 場内温水 |  | 0 | 0 | 無し | ｾﾒﾝﾄ固化 | 委託 |  |  | 無 |  |  | 流動床式 | ③100t未満
03 | 岩手県 | 03832 | 03-832-01-001 | 遠野地区厚生施設組合 | － | － | 遠野地区厚生施設組合清養園清掃センターごみ焼却施設 | 8064 | 0 | 可燃ごみ 直搬搬入ごみ 処理残渣 | 焼却 | 流動床式 | 准連続運転 | 40 | 1 | 1988 | 場内温水 場外温水 |  | 0 | 0 | 薬剤処理 | 薬剤処理 | 一部委託 |  |  | 無 |  |  | 流動床式 | ②50t未満
03 | 岩手県 | 03833 | 03-833-01-001 | 岩手・玉山環境組合 | － | － | 岩手・玉山清掃事業所 | 5765 | 0 | 可燃ごみ 直搬搬入ごみ 処理残渣 | 焼却 | ストーカ式(可動) | バッチ運転 | 28 | 2 | 1997 | 場内温水 |  | 0 | 0 | 無し | 薬剤処理 | 直営 |  |  | 無 |  |  | ストーカ式(可動) | ①30t未満
03 | 岩手県 | 03835 | 03-835-01-001 | 久慈地区広域行政事務組合 | － | － | 久慈地区広域行政事務組合久慈地区清掃センターごみ焼却場 | 18332 | 0 | 可燃ごみ 直搬搬入ごみ 処理残渣 | 焼却 | ストーカ式(可動) | 全連続運転 | 120 | 2 | 1998 | 場内温水 |  | 0 | 0 | 無し | ｾﾒﾝﾄ固化 薬剤処理 | 委託 |  |  | 無 |  |  | ストーカ式(可動) | ④300t未満
03 | 岩手県 | 03840 | 03-840-01-003 | 盛岡・紫波地区環境施設組合 | － | － | ごみ焼却処理施設 | 8569 | 479 | 可燃ごみ 不燃ごみ 直搬搬入ごみ 粗大ごみ 処理残渣 | 直接溶融 | シャフト式 | 全連続運転 | 160 | 2 | 2002 | 場内温水 場内蒸気 場内発電 | 1990 | 3.4 | 2890 | 無し | 薬剤処理 | 一部委託 |  |  | 無 |  |  | その他 | ④300t未満
03 | 岩手県 | 03843 | 03-843-01-001 | 西根地区衛生事務組合 | － | － | 西根地区清掃センター | 8664 |  | 可燃ごみ 直搬搬入ごみ 粗大ごみ 処理残渣 | 焼却 | ストーカ式(可動) | バッチ運転 | 50 | 2 | 1998 | 場内温水 場外温水 |  | 0 | 0 | 無し | 薬剤処理 | 直営 |  |  | 無 |  |  | ストーカ式(可動) | ③100t未満
03 | 岩手県 | 03851 | 03-851-01-001 | 一関地方衛生組合 | － | － | 一関地方衛生組合清掃センターごみ焼却施設 | 24119 |  | 可燃ごみ | 焼却 | ストーカ式(可動) | 全連続運転 | 150 | 2 | 1981 | 場内温水 |  | 0 | 0 | 無し | 薬剤処理 | 委託 |  |  | 有 | 94.5 |  | ストーカ式(可動) | ④300t未満
03 | 岩手県 | 03867 | 03-867-01-001 | 宮古地区広域行政組合 | － | － | 宮古地区広域行政組合宮古清掃センター | 38023 | 0 | 可燃ごみ 直搬搬入ごみ 処理残渣 | 焼却 | 流動床式 | 全連続運転 | 186 | 2 | 1994 | 場内温水 |  | 0 | 0 | 薬剤処理 | 薬剤処理 | 直営 |  |  | 有 | 85.9 |  | 流動床式 | ④300t未満
03 | 岩手県 | 03874 | 03-874-01-001 | 花巻地区広域行政組合 | － | － | 花巻地区広域行政組合清掃センター焼却施設 | 30636 | 38 | 可燃ごみ | 焼却 | ストーカ式(可動) | 全連続運転 | 171 | 2 | 1988 | 場内温水 |  | 0 | 0 | 無し | 薬剤処理 | 一部委託 |  |  | 無 |  |  | ストーカ式(可動) | ④300t未満
04 | 宮城県 | 04100 | 04-100-01-001 | 仙台市 | － | － | 仙台市小鶴工場 | 97984 |  | 混合ごみ 可燃ごみ 直搬搬入ごみ | 焼却 | ストーカ式(可動) | 全連続運転 | 600 | 3 | 1977 | 場内温水 場内蒸気 場外蒸気 場内発電 | 1500 | 2.7 | 8094 | 無し | 薬剤処理 | 直営 |  |  | 無 |  |  | ストーカ式(可動) | ⑥600t以上
04 | 宮城県 | 04100 | 04-100-01-002 | 仙台市 | － | － | 仙台市葛岡工場 | 192130 |  | 混合ごみ 可燃ごみ 直搬搬入ごみ 処理残渣 | 焼却 | ストーカ式(可動) | 全連続運転 | 600 | 2 | 1995 | 場内温水 場内蒸気 場外温水 場外蒸気 場内発電 場外発電 | 9000 | 13.1 | 67207 | 無し | 薬剤処理 | 一部委託 |  |  | 無 |  |  | ストーカ式(可動) | ⑥600t以上
04 | 宮城県 | 04100 | 04-100-01-003 | 仙台市 | － | － | 仙台市今泉工場 | 113875 |  | 混合ごみ 可燃ごみ 直搬搬入ごみ 処理残渣 | 焼却 | ストーカ式(可動) | 全連続運転 | 600 | 3 | 1985 | 場内温水 場内蒸気 場外温水 場外蒸気 場内発電 場外発電 | 3500 | 7.4 | 24600 | 無し | 薬剤処理 | 直営 |  |  | 無 |  |  | ストーカ式(可動) | ⑥600t以上
04 | 宮城県 | 04203 | 04-203-01-001 | 塩竃市 | － | － | 塩竈市清掃工場 | 22559 | 0 | 可燃ごみ 処理残渣 | 焼却 | ストーカ式(可動) | 全連続運転 | 90 | 1 | 1976 | 無し |  |  |  | 無し | ｾﾒﾝﾄ固化 | 直営 |  |  | 無 |  |  | ストーカ式(可動) | ③100t未満
04 | 宮城県 | 04207 | 04-207-01-001 | 名取市 | － | － | 名取市クリーンセンター | 0 | 0 | 可燃ごみ 直搬搬入ごみ 処理残渣 | 焼却 | ストーカ式(可動) | 准連続運転 | 80 | 2 | 1983 | 場内温水 場外温水 |  |  |  | 無し | 薬剤処理 | 一部委託 |  |  | 無 |  |  | ストーカ式(可動) | ③100t未満
04 | 宮城県 | 04423 | 04-423-01-001 | 富谷町 | － | － | 富谷町清掃センター | 11765 |  | 可燃ごみ 直搬搬入ごみ 処理残渣 | 焼却 | ストーカ式(可動) | バッチ運転 | 30 | 2 | 1986 | 無し |  |  |  | 無し | 薬剤処理 | 一部委託 |  |  | 無 |  |  | ストーカ式(可動) | ②50t未満
04 | 宮城県 | 04582 | 04-582-01-002 | 牡鹿町 | － | － | 牡鹿町クリーンセンター | 2283 | 139 | 可燃ごみ 直搬搬入ごみ | 焼却 | ストーカ式(可動) | バッチ運転 | 20 | 2 | 1995 | 場内温水 |  |  |  | 無し | 薬剤処理 | 直営 |  |  | 無 |  |  | ストーカ式(可動) | ①30t未満
04 | 宮城県 | 04866 | 04-866-01-001 | 大崎東部環境衛生事務組合 | － | － | 大崎東部クリーンセンター | 23473 | 0 | 可燃ごみ | 焼却 | ストーカ式(可動) | 准連続運転 | 96 | 2 | 1991 | 場内温水 |  |  |  | 無し | ｾﾒﾝﾄ固化 薬剤処理 | 直営 |  |  | 無 |  |  | ストーカ式(可動) | ③100t未満
04 | 宮城県 | 04867 | 04-867-01-001 | 黒川地域行政事務組合 | － | － | 黒川地域行政事務組合 環境管理センター | 12479 | 0 | 可燃ごみ 直搬搬入ごみ 処理残渣 | 焼却 | ストーカ式(可動) | 准連続運転 | 80 | 2 | 1980 | 無し |  |  |  | 薬剤処理 | 薬剤処理 | 直営 |  |  | 無 |  |  | ストーカ式(可動) | ③100t未満
04 | 宮城県 | 04869 | 04-869-01-001 | 亘理名取共立衛生処理組合 | － | － | 名取クリーンセンター | 27380 | 0 | 可燃ごみ 直搬搬入ごみ 粗大ごみ 処理残渣 | 焼却 | ストーカ式(可動) | 全連続運転 | 120 | 2 | 1983 | 場内温水 場外温水 |  |  |  | 無し | 薬剤処理 | 一部委託 |  |  | 無 |  |  | ストーカ式(可動) | ④300t未満
04 | 宮城県 | 04869 | 04-869-01-002 | 亘理名取共立衛生処理組合 | － | － | 亘理清掃センター | 17091 | 0 | 可燃ごみ 直搬搬入ごみ 粗大ごみ 処理残渣 | 焼却 | ストーカ式(可動) | 全連続運転 | 75 | 2 | 1993 | 場内温水 |  |  |  | 無し | 薬剤処理 | 直営 |  |  | 無 |  |  | ストーカ式(可動) | ③100t未満
04 | 宮城県 | 04872 | 04-872-01-001 | 宮城東部衛生処理組合 | － | － | 宮城東部衛生処理センターごみ焼却施設３・４号炉 | 48467 | 0 | 可燃ごみ 直搬搬入ごみ 処理残渣 | 焼却 | ストーカ式(可動) | 全連続運転 | 180 | 2 | 1994 | 場内温水 その他 |  |  |  | 無し | ｾﾒﾝﾄ固化 薬剤処理 | 直営 |  |  | 無 |  |  | ストーカ式(可動) | ④300t未満
04 | 宮城県 | 04873 | 04-873-01-001 | 登米地方環境衛生事務組合 | － | － | （登米）クリーンセンター | 18940 | 87 | 可燃ごみ 処理残渣 | 焼却 | 流動床式 | 准連続運転 | 80 | 2 | 1989 | 場内温水 |  |  |  | 薬剤処理 | 薬剤処理 | 直営 |  |  | 無 |  |  | 流動床式 | ③100t未満
04 | 宮城県 | 04875 | 04-875-01-001 | 大崎中央環境組合 | － | － | 大崎中央環境組合ごみ焼却施設 | 29131 | 0 | 可燃ごみ 粗大ごみ 処理残渣 | 焼却 | 流動床式 | 全連続運転 | 120 | 2 | 1988 | 無し |  |  |  | 薬剤処理 | 薬剤処理 | 直営 |  |  | 無 |  |  | 流動床式 | ④300t未満
04 | 宮城県 | 04880 | 04-880-01-001 | 気仙沼地方衛生処理組合 | － | － | 気仙沼地方衛生処理組合ごみ焼却施設 | 28987 | 192 | 可燃ごみ 直搬搬入ごみ 処理残渣 | 焼却 | ストーカ式(可動) | 准連続運転 | 81 | 2 | 1995 | 場内温水 場外温水 |  |  |  | 無し | 薬剤処理 | 直営 |  |  | 無 |  |  | ストーカ式(可動) | ③100t未満
04 | 宮城県 | 04928 | 04-928-01-001 | 石巻地区広域行政事務組合 | － | － | 石巻広域クリーンセンター | 70260 | 2567 | 可燃ごみ | ガス化溶融・改質 | 流動床式 | 全連続運転 | 230 | 2 | 2002 | 場内温水 場内発電 | 2600 | 8.7 | 13328 | 無し | ｾﾒﾝﾄ固化 | 委託 |  |  | 無 |  |  | 流動床式 | ④300t未満
04 | 宮城県 | 04932 | 04-932-01-001 | 仙南地域広域行政事務組合 | － | － | 仙南地域広域行政事務組合大河原衛生センター | 18988 | 0 | 可燃ごみ 直搬搬入ごみ | 焼却 | 流動床式 | 准連続運転 | 100 | 2 | 1996 | 場内温水 |  |  |  | 薬剤処理 | 薬剤処理 | 一部委託 |  |  | 無 |  |  | 流動床式 | ④300t未満
04 | 宮城県 | 04932 | 04-932-01-004 | 仙南地域広域行政事務組合 | － | － | 仙南地域広域行政事務組合角田衛生センター第二事業所 | 29175 | 0 | 可燃ごみ 直搬搬入ごみ | 焼却 | ストーカ式(可動) | 全連続運転 | 120 | 2 | 1992 | 場内温水 |  |  |  | 薬剤処理 | 薬剤処理 | 直営 |  |  | 無 |  |  | ストーカ式(可動) | ④300t未満
04 | 宮城県 | 04933 | 04-933-01-001 | 栗原地域広域行政事務組合 | － | － | 栗原地域広域行政事務組合 栗原クリーンセンター | 17470 | 152 | 可燃ごみ 直搬搬入ごみ | 焼却 | 流動床式 | 准連続運転 | 80 | 2 | 1989 | 無し |  |  |  | 薬剤処理 | 薬剤処理 | 一部委託 |  |  | 無 |  |  | 流動床式 | ③100t未満
04 | 宮城県 | 04971 | 04-971-01-001 | 六の国環境衛生組合 | － | － | 六の国環境衛生組合玉造クリーンセンター | 6452 | 0 | 可燃ごみ 直搬搬入ごみ | 焼却 | ストーカ式(可動) | バッチ運転 | 40 | 2 | 1989 | 場内温水 |  |  |  | その他 | 薬剤処理 | 直営 |  |  | 無 |  |  | ストーカ式(可動) | ②50t未満
04 | 宮城県 | 04971 | 04-971-01-002 | 六の国環境衛生組合 | － | － | 六の国環境衛生組合加美クリーンセンター | 8546 | 0 | 可燃ごみ | 焼却 | 流動床式 | 准連続運転 | 45 | 1 | 1983 | 場内温水 |  |  |  | 無し | 薬剤処理 | 一部委託 |  |  | 無 |  |  | 流動床式 | ②50t未満
05 | 秋田県 | 05201 | 05-201-01-002 | 秋田市 | － | － | 秋田市御所野事業所焼却施設 | 35018 | 0 | 混合ごみ | 焼却 | ストーカ式(可動) | 全連続運転 | 200 | 1 | 1983 | 場内温水 場外温水 場内発電 | 1000 | 5.1 | 4359 | 無し | 無し | 直営 |  |  | 無 |  |  | ストーカ式(可動) | ④300t未満
05 | 秋田県 | 05201 | 05-201-01-004 | 秋田市 | － | － | 秋田市御所野事業所溶融施設 | 129836 | 17650 | 混合ごみ その他 処理残渣 | 直接溶融 | シャフト式 | 全連続運転 | 400 | 2 | 2002 | 場内温水 場内発電 場外発電 | 8500 | 15.8 | 52482 | 溶融処理 | 薬剤処理 | 一部委託 |  |  | 有 | 91.1 |  | その他 | ⑤600t未満
05 | 秋田県 | 05203 | 05-203-01-001 | 横手市 | － | － | 東部環境保全センター | 16829 | 0 | 可燃ごみ 直搬搬入ごみ | 焼却 | ストーカ式(可動) | 准連続運転 | 80 | 2 | 1984 | 場内温水 |  | 0 | 0 | 薬剤処理 | 薬剤処理 | 直営 |  |  | 無 |  |  | ストーカ式(可動) | ③100t未満
05 | 秋田県 | 05206 | 05-206-01-001 | 男鹿市 | － | － | 男鹿市清掃センター | 11422 | 471 | 可燃ごみ 資源ごみ 直搬搬入ごみ 処理残渣 | 焼却 | ストーカ式(可動) | 准連続運転 | 60 | 2 | 1983 | 場内温水 |  | 0 | 0 | 無し | 薬剤処理 | 一部委託 |  |  | 無 |  |  | ストーカ式(可動) | ③100t未満
05 | 秋田県 | 05831 | 05-831-01-001 | 仁賀保地区衛生施設組合 | － | － | 仁賀保地区衛生施設組合清掃センター | 7912 | 0 | 可燃ごみ 直搬搬入ごみ | 焼却 | 流動床式 | 准連続運転 | 60 | 2 | 1981 | 場内温水 |  | 0 | 0 | 薬剤処理 | 薬剤処理 | 直営 |  |  | 無 |  |  | 流動床式 | ③100t未満
05 | 秋田県 | 05832 | 05-832-01-001 | 角館町外三か町村公衆衛生施設組合 | － | － | 角館町外三か町村公衆衛生施設組合ごみ処理施設 | 11597 | 0 | 可燃ごみ 直搬搬入ごみ 粗大ごみ | 焼却 | 流動床式 | 准連続運転 | 51 | 2 | 1998 | 場内温水 その他 | 0 | 0 | 0 | 無し | 薬剤処理 | 直営 |  |  | 無 |  |  | 流動床式 | ③100t未満
05 | 秋田県 | 05850 | 05-850-01-002 | 湯沢雄勝広域市町村圏組合 | － | － | 湯沢雄勝広域市町村圏組合貝沢ごみ処理施設 | 22562 | 0 | 可燃ごみ | 焼却 | ストーカ式(可動) | 全連続運転 | 120 | 2 | 1992 | 場内温水 場外温水 |  |  |  | 無し | ｾﾒﾝﾄ固化 薬剤処理 その他 | 一部委託 |  |  | 無 |  |  | ストーカ式(可動) | ④300t未満
05 | 秋田県 | 05851 | 05-851-01-002 | 大曲市外九ヵ町村清掃事業組合 | － | － | 大曲市外九ヵ町村清掃センターごみ焼却場 | 30579 | 1898 | 可燃ごみ 直搬搬入ごみ | 焼却 | ストーカ式(可動) | 全連続運転 | 154 | 2 | 2003 | 場内温水 場内蒸気 その他 | 0 | 0 | 0 | 溶融処理 | ｾﾒﾝﾄ固化 薬剤処理 | 一部委託 |  |  | 無 |  |  | ストーカ式(可動) | ④300t未満
05 | 秋田県 | 05853 | 05-853-01-001 | 横手平鹿広域市町村圏組合 | － | － | 横手平鹿広域市町村圏組合 西部環境保全センター | 4428 | 0 | 可燃ごみ | 焼却 | 流動床式 | 准連続運転 | 40 | 2 | 1991 | 場内温水 |  |  |  | 無し | 薬剤処理 | 委託 |  |  | 無 |  |  | 流動床式 | ②50t未満
05 | 秋田県 | 05853 | 05-853-01-004 | 横手平鹿広域市町村圏組合 | － | － | 横手平鹿広域市町村圏組合 東部環境保全センター | 16829 | 0 | 可燃ごみ 直搬搬入ごみ | 焼却 | ストーカ式(可動) | 准連続運転 | 80 | 2 | 1983 | 場内温水 |  |  |  | 無し | 薬剤処理 | 委託 |  |  | 無 |  |  | ストーカ式(可動) | ③100t未満
05 | 秋田県 | 05853 | 05-853-01-005 | 横手平鹿広域市町村圏組合 | － | － | 横手平鹿広域市町村圏組合 南部環境保全センター | 6242 | 48 | 可燃ごみ | 焼却 | 流動床式 | 准連続運転 | 60 | 2 | 1992 | 場内温水 |  |  |  | 無し | 薬剤処理 | 委託 |  |  | 無 |  |  | 流動床式 | ③100t未満
05 | 秋田県 | 05854 | 05-854-01-001 | 本荘・由利広域市町村圏組合 | － | － | 広域清掃センター第二事業所焼却施設 | 24467 | 0 | 可燃ごみ 粗大ごみ 処理残渣 | 焼却 | ストーカ式(可動) | 准連続運転 | 97 | 2 | 1994 | 場内温水 | 0 | 0 | 0 | 無し | 薬剤処理 | 直営 |  |  | 無 |  |  | ストーカ式(可動) | ③100t未満
05 | 秋田県 | 05861 | 05-861-01-001 | 能代山本広域市町村圏組合 | － | － | 能代山本広域市町村圏組合南部清掃工場 | 31217 | 0 | 混合ごみ 可燃ごみ 直搬搬入ごみ | 焼却 | ストーカ式(可動) | 全連続運転 | 144 | 2 | 1996 | 場内温水 |  |  |  | その他 | ｾﾒﾝﾄ固化 薬剤処理 | 一部委託 |  |  | 無 |  |  | ストーカ式(可動) | ④300t未満
05 | 秋田県 | 05863 | 05-863-01-001 | 鷹巣阿仁広域市町村圏組合 | － | － | 鷹巣阿仁広域クリーン・リサイクルセンター | 10234 | 0 | 可燃ごみ 直搬搬入ごみ 処理残渣 | 焼却 | ストーカ式(可動) | 准連続運転 | 60 | 2 | 1990 | 場内温水 |  | 0 | 0 | 無し | 薬剤処理 | 一部委託 |  |  | 無 |  |  | ストーカ式(可動) | ③100t未満
05 | 秋田県 | 05867 | 05-867-01-002 | 鹿角広域行政組合 | － | － | 鹿角広域行政組合 鹿角ごみ処理場 | 14984 | 30 | 可燃ごみ 直搬搬入ごみ 粗大ごみ 処理残渣 | ガス化溶融・改質 | 流動床式 | 全連続運転 | 60 | 2 | 2002 | 場内温水 場外温水 |  | 0 | 0 | 溶融処理 | 薬剤処理 | 一部委託 |  |  | 無 |  |  | 流動床式 | ③100t未満
05 | 秋田県 | 05869 | 05-869-01-001 | 大館周辺広域市町村圏組合 | － | － | 大館周辺広域市町村圏組合大館広域第一環境センタ－ | 22310 | 20 | 可燃ごみ 直搬搬入ごみ | 焼却 | 流動床式 | 全連続運転 | 180 | 2 | 1982 | 場内温水 | 0 | 0 | 0 | 無し | 無し | 一部委託 |  |  | 無 |  |  | 流動床式 | ④300t未満
05 | 秋田県 | 05873 | 05-873-01-001 | 矢島・鳥海清掃一部事務組合 | － | － | 矢島・鳥海清掃一部事務組合矢島・鳥海清掃センター | 2530 |  | 可燃ごみ 直搬搬入ごみ | 焼却 | ストーカ式(可動) | バッチ運転 | 20 | 2 | 1999 | 場内温水 |  | 0 | 0 | 無し | ｾﾒﾝﾄ固化 薬剤処理 | 直営 |  |  | 無 |  |  | ストーカ式(可動) | ①30t未満
05 | 秋田県 | 05876 | 05-876-01-001 | 湖南地区衛生処理組合 | － | － | 湖南地区衛生処理組合衛生センター | 10360 | 1422 | 可燃ごみ 直搬搬入ごみ 処理残渣 | 焼却 | ストーカ式(可動) | 准連続運転 | 60 | 2 | 1984 | 無し |  | 0 | 0 | 無し | 薬剤処理 | 直営 |  |  | 無 |  |  | ストーカ式(可動) | ③100t未満
06 | 山形県 | 06201 | 06-201-01-001 | 山形市 | － | － | 山形市半郷清掃工場 | 49915 | 0 | 可燃ごみ 直搬搬入ごみ 処理残渣 | 焼却 | ストーカ式(可動) | 全連続運転 | 180 | 2 | 1978 | 場内温水 場外温水 |  | 0 | 0 | 無し | 薬剤処理 | 直営 |  |  | 無 |  |  | ストーカ式(可動) | ④300t未満
06 | 山形県 | 06201 | 06-201-01-002 | 山形市 | － | － | 山形市立谷川清掃工場 | 44710 | 0 | 可燃ごみ 直搬搬入ごみ 処理残渣 | 焼却 | ストーカ式(可動) | 全連続運転 | 180 | 2 | 1982 | 場内温水 場外温水 |  | 0 | 0 | 無し | 薬剤処理 | 直営 |  |  | 無 |  |  | ストーカ式(可動) | ④300t未満
06 | 山形県 | 06821 | 06-821-01-001 | 東根市外二市一町共立衛生処理組合 | － | － | 東根市外二市一町共立衛生処理組合ごみ焼却施設 | 47894 |  | 可燃ごみ 直搬搬入ごみ 処理残渣 | 焼却 | ストーカ式(可動) | 全連続運転 | 195 | 3 | 1994 | 場内温水 その他 | 0 | 0 | 0 | 無し | 薬剤処理 | 直営 |  |  | 無 |  |  | ストーカ式(可動) | ④300t未満
06 | 山形県 | 06827 | 06-827-01-001 | 酒田地区クリーン組合 | － | － | 酒田地区クリーン組合ごみ焼却施設 | 53328 | 2208 | 可燃ごみ 処理残渣 | ガス化溶融・改質 | 流動床式 | 全連続運転 | 196 | 2 | 2002 | 場内温水 場内蒸気 場内発電 場外発電 | 1990 | 11.2 | 12929 | 無し | 薬剤処理 | 一部委託 |  |  | 無 |  |  | 流動床式 | ④300t未満
06 | 山形県 | 06827 | 06-827-01-002 | 酒田地区クリーン組合 | － | － | 酒田地区クリーン組合 | 53328 | 2208 | 可燃ごみ 処理残渣 | ガス化溶融・改質 | 流動床式 | 全連続運転 | 196 | 2 | 2002 | 場内温水 場内蒸気 場内発電 場外発電 | 1990 | 11.2 | 12929 | 無し | 薬剤処理 | 一部委託 |  |  | 無 |  |  | 流動床式 | ④300t未満
06 | 山形県 | 06832 | 06-832-01-001 | 鶴岡市ほか六箇町村衛生処理組合 | － | － | 鶴岡市ほか六箇町村衛生処理組合１６５ｔ焼却炉 | 44631 |  | 可燃ごみ 直搬搬入ごみ 処理残渣 | 焼却 | ストーカ式(可動) | 全連続運転 | 165 | 3 | 1989 | 場内温水 場内蒸気 |  | 0 | 0 | 無し | 無し | 直営 |  |  | 無 |  |  | ストーカ式(可動) | ④300t未満
06 | 山形県 | 06951 | 06-951-01-003 | 最上広域市町村圏事務組合 | － | － | エコプラザもがみ | 24907 |  | 可燃ごみ その他 直搬搬入ごみ 処理残渣 | 焼却 | ストーカ式(可動) | 全連続運転 | 90 | 2 | 2002 | 場内温水 |  | 0 | 0 | 薬剤処理 溶融処理 | 薬剤処理 溶融処理 | 一部委託 |  |  | 無 |  |  | ストーカ式(可動) | ③100t未満
06 | 山形県 | 06952 | 06-952-01-001 | 置賜広域行政事務組合 | － | － | 置賜広域行政事務組合千代田クリーンセンターごみ焼却施設 | 63580 |  | 可燃ごみ 直搬搬入ごみ 粗大ごみ 処理残渣 | 焼却 | ストーカ式(可動) | 全連続運転 | 255 | 3 | 1998 | 場内温水 場内蒸気 場内発電 場外発電 その他 | 1990 | 11 | 15485 | 無し | 薬剤処理 | 一部委託 |  |  | 無 |  |  | ストーカ式(可動) | ④300t未満
06 | 山形県 | 06953 | 06-953-01-001 | 西村山広域行政事務組合 | － | － | 西村山広域行政事務組合寒河江地区クリーンセンターごみ焼却処理施設 | 17896 | 936 | 可燃ごみ 資源ごみ その他 直搬搬入ごみ 粗大ごみ 処理残渣 | 焼却 | ストーカ式(可動) | 全連続運転 | 100 | 2 | 2000 | 場内温水 |  |  |  | 溶融処理 | 薬剤処理 溶融処理 | 直営 |  |  | 有 | 97.4 |  | ストーカ式(可動) | ④300t未満
06 | 山形県 | 06965 | 06-965-01-002 | 尾花沢市大石田町環境衛生事業組合 | － | － | 尾花沢市大石田町環境衛生事業組合 ごみ処理施設 | 7523 | 0 | 可燃ごみ 処理残渣 | ガス化溶融・改質 | 流動床式 | 全連続運転 | 30 | 1 | 2002 | 場内温水 場外温水 |  | 0 | 0 | 無し | 薬剤処理 | 一部委託 |  |  | 無 |  |  | 流動床式 | ②50t未満
07 | 福島県 | 07201 | 07-201-01-001 | 福島市 | － | － | 福島市あぶくまクリーンセンター | 69547 | 0 | 可燃ごみ 直搬搬入ごみ | 焼却 | ストーカ式(可動) | 全連続運転 | 240 | 2 | 1988 | 場外蒸気 場内発電 | 800 | 3 | 4344 | 無し | 薬剤処理 | 直営 |  |  | 無 |  |  | ストーカ式(可動) | ④300t未満
07 | 福島県 | 07201 | 07-201-01-002 | 福島市 | － | － | 福島市あらかわクリーンセンター | 38609 | 0 | 可燃ごみ 直搬搬入ごみ | 焼却 | ストーカ式(可動) | 全連続運転 | 180 | 2 | 1977 | 場内温水 場外温水 |  | 0 | 0 | 無し | 薬剤処理 | 直営 |  |  | 無 |  |  | ストーカ式(可動) | ④300t未満
07 | 福島県 | 07203 | 07-203-01-001 | 郡山市 | － | － | 郡山市富久山清掃センター | 83861 | 0 | 可燃ごみ その他 直搬搬入ごみ 粗大ごみ | 焼却 | ストーカ式(可動) | 全連続運転 | 300 | 2 | 1996 | 場内温水 場内蒸気 場外温水 場内発電 場外発電 | 1950 | 6.2 | 15118 | 無し | ｾﾒﾝﾄ固化 薬剤処理 | 委託 |  |  | 有 | 91.5 |  | ストーカ式(可動) | ⑤600t未満
07 | 福島県 | 07203 | 07-203-01-002 | 郡山市 | － | － | 郡山市河内清掃センター | 60929 | 0 | 可燃ごみ 直搬搬入ごみ 粗大ごみ | 焼却 | ストーカ式(可動) | 全連続運転 | 300 | 2 | 1984 | 場内温水 場内蒸気 場外温水 場内発電 | 1000 | 3.1 | 5052 | 無し | ｾﾒﾝﾄ固化 薬剤処理 | 委託 |  |  | 有 | 97.2 |  | ストーカ式(可動) | ⑤600t未満
07 | 福島県 | 07204 | 07-204-01-001 | いわき市 | － | － | いわき市南部清掃センター | 91288 | 55 | 可燃ごみ 直搬搬入ごみ | 焼却 | ストーカ式(可動) | 全連続運転 | 390 | 3 | 2000 | 場内温水 場内蒸気 場外温水 場内発電 | 3500 | 13 | 20893 | 溶融処理 | 溶融処理 | 一部委託 |  |  | 無 |  |  | ストーカ式(可動) | ⑤600t未満
07 | 福島県 | 07204 | 07-204-01-002 | いわき市 | － | － | いわき市北部清掃センター | 43165 |  | 可燃ごみ 直搬搬入ごみ | 焼却 | ストーカ式(可動) | 全連続運転 | 300 | 2 | 1980 | 場内温水 場内蒸気 場外蒸気 |  | 0 | 0 | 無し | 薬剤処理 | 直営 |  |  | 無 |  |  | ストーカ式(可動) | ⑤600t未満
07 | 福島県 | 07364 | 07-364-01-001 | 桧枝岐村 | － | － | 桧枝岐村ごみ焼却場（桧枝岐村クリーンセンター） | 258 |  | 可燃ごみ | 焼却 | ストーカ式(可動) | バッチ運転 | 8 | 1 | 1993 | 場内温水 | 0 | 0 | 0 | 無し | 無し | 直営 |  |  | 無 |  |  | ストーカ式(可動) | ①30t未満
07 | 福島県 | 07521 | 07-521-01-001 | 三春町 | － | － | 三春町清掃センター | 3626 | 0 | 可燃ごみ 処理残渣 | 焼却 | ストーカ式(可動) | バッチ運転 | 20 | 2 | 1986 | 場内温水 |  | 0 | 0 | 無し | 薬剤処理 | 一部委託 |  |  | 無 |  |  | ストーカ式(可動) | ①30t未満
07 | 福島県 | 07527 | 07-527-01-001 | 船引町 | － | － | 船引清掃センター | 4573 | 0 | 可燃ごみ 不燃ごみ 粗大ごみ | 焼却 | ストーカ式(可動) | バッチ運転 | 20 | 2 | 1986 | 無し |  | 0 | 0 | 無し | 無し | 一部委託 |  |  | 無 |  |  | ストーカ式(可動) | ①30t未満
07 | 福島県 | 07564 | 07-564-01-001 | 飯舘村 | － | － | 飯舘村一般廃棄物最終処分場焼却施設 | 330 |  | 可燃ごみ | 焼却 | ストーカ式(可動) | バッチ運転 | 3 | 1 | 1995 | 無し |  | 0 | 0 | ｾﾒﾝﾄ固化 | ｾﾒﾝﾄ固化 | 直営 |  |  | 無 |  |  | ストーカ式(可動) | ①30t未満
07 | 福島県 | 07811 | 07-811-01-001 | 伊達地方衛生処理組合 | － | － | 伊達地方衛生処理組合清掃センター | 35389 | 0 | 可燃ごみ 直搬搬入ごみ 処理残渣 | 焼却 | ストーカ式(可動) | 准連続運転 | 150 | 3 | 1995 | 場内温水 |  | 0 | 0 | 無し | 薬剤処理 | 委託 |  |  | 無 |  |  | ストーカ式(可動) | ④300t未満
07 | 福島県 | 07820 | 07-820-01-002 | 須賀川地方保健環境組合 | － | － | 須賀川地方保健環境組合ごみ処理施設 | 27597 |  | 可燃ごみ 直搬搬入ごみ | 焼却 | ストーカ式(可動) | 准連続運転 | 100 | 2 | 1990 | 場内温水 |  | 0 | 0 | 薬剤処理 | 無し | 一部委託 |  |  | 無 |  |  | ストーカ式(可動) | ④300t未満
07 | 福島県 | 07824 | 07-824-01-001 | 田島下郷町衛生組合 | － | － | 田島下郷町衛生組合東部クリーンセンター | 7158 | 0 | 可燃ごみ 直搬搬入ごみ 処理残渣 | 焼却 | ストーカ式(可動) | 准連続運転 | 40 | 2 | 1992 | 場内温水 |  | 0 | 0 | 無し | 薬剤処理 | 直営 |  |  | 有 | 98.5 |  | ストーカ式(可動) | ②50t未満
07 | 福島県 | 07827 | 07-827-01-001 | 会津地区広域事業組合 | － | － | 会津地区広域事業組合ごみ焼却処理施設 | 67458 |  | 可燃ごみ 直搬搬入ごみ 粗大ごみ 処理残渣 | 焼却 | ストーカ式(可動) | 全連続運転 | 225 | 3 | 1988 | 場内温水 場外温水 |  | 0 | 0 | 無し | ｾﾒﾝﾄ固化 | 直営 |  |  | 無 |  |  | ストーカ式(可動) | ④300t未満
07 | 福島県 | 07840 | 07-840-01-001 | 西白河地方衛生処理一部事務組合 | － | － | 西白河地方クリーンセンター | 33024 |  | 可燃ごみ 直搬搬入ごみ 粗大ごみ | 焼却 | ストーカ式(可動) | 准連続運転 | 120 | 2 | 1995 | 場内温水 |  | 0 | 0 | 無し | 薬剤処理 | 一部委託 |  |  | 無 |  |  | ストーカ式(可動) | ④300t未満
07 | 福島県 | 07844 | 07-844-01-001 | 東白衛生組合 | － | － | 東白衛生組合東白クリーンセンターごみ処理施設 | 7826 | 0 | 可燃ごみ 直搬搬入ごみ | 焼却 | ストーカ式(可動) | 准連続運転 | 50 | 2 | 1987 | 場内温水 |  | 0 | 0 | 無し | 薬剤処理 | 委託 |  |  | 無 |  |  | ストーカ式(可動) | ③100t未満
07 | 福島県 | 07846 | 07-846-01-001 | 石川地方生活環境施設組合 | － | － | 石川地方ごみ焼却場 | 9784 | 0 | 可燃ごみ | 焼却 | ストーカ式(可動) | 准連続運転 | 60 | 2 | 1985 | 無し |  | 0 | 0 | 薬剤処理 | 薬剤処理 | 直営 |  |  | 無 |  |  | ストーカ式(可動) | ③100t未満
07 | 福島県 | 07853 | 07-853-01-001 | 田村広域行政組合 | － | － | 田村東部環境センター | 4709 | 0 | 可燃ごみ 直搬搬入ごみ 処理残渣 | 焼却 | ストーカ式(可動) | バッチ運転 | 30 | 2 | 1996 | 場内温水 |  | 0 | 0 | 無し | 薬剤処理 | 委託 |  |  | 無 |  |  | ストーカ式(可動) | ②50t未満
07 | 福島県 | 07859 | 07-859-01-001 | 原町方部環境衛生組合 | － | － | 原町方部環境衛生組合クリーン原町センター | 19951 | 0 | 可燃ごみ 直搬搬入ごみ 処理残渣 | 焼却 | ストーカ式(可動) | 准連続運転 | 70 | 2 | 1988 | 場内温水 |  | 0 | 0 | 無し | 薬剤処理 | 直営 |  |  | 無 |  |  | ストーカ式(可動) | ③100t未満
07 | 福島県 | 07862 | 07-862-01-001 | 相馬方部衛生組合 | － | － | 相馬方部衛生組合ごみ焼却場 | 12810 | 0 | 可燃ごみ 直搬搬入ごみ | 焼却 | ストーカ式(可動) | バッチ運転 | 40 | 2 | 1980 | 場内温水 |  | 0 | 0 | 無し | 薬剤処理 | 一部委託 |  |  | 無 |  |  | ストーカ式(可動) | ②50t未満
07 | 福島県 | 07868 | 07-868-01-001 | 喜多方地方広域市町村圏組合 | － | － | 環境センター山都工場 | 18883 |  | 可燃ごみ | 焼却 | ストーカ式(可動) | 准連続運転 | 90 | 2 | 1991 | 場内温水 場外温水 |  | 0 | 0 | 無し | ｾﾒﾝﾄ固化 薬剤処理 | 直営 |  |  | 無 |  |  | ストーカ式(可動) | ③100t未満
07 | 福島県 | 07871 | 07-871-01-001 | 安達地方広域行政組合 | － | － | もとみやクリーンセンター | 22738 | 0 | 可燃ごみ 直搬搬入ごみ 処理残渣 | 焼却 | ストーカ式(可動) | 全連続運転 | 80 | 2 | 2003 | 場内温水 | 0 | 0 | 0 | ｾﾒﾝﾄ固化 薬剤処理 溶融処理 | ｾﾒﾝﾄ固化 薬剤処理 溶融処理 | 委託 | 新設 |  | 有 | 99.3 |  | ストーカ式(可動) | ③100t未満
07 | 福島県 | 07873 | 07-873-01-001 | 双葉地方広域市町村圏組合 | － | － | 双葉地方広域市町村圏組合南部衛生センター | 11815 |  | 可燃ごみ 直搬搬入ごみ 処理残渣 | 焼却 | ストーカ式(可動) | 准連続運転 | 50 | 2 | 1981 | 無し |  | 0 | 0 | 無し | 薬剤処理 | 直営 |  |  | 無 |  |  | ストーカ式(可動) | ③100t未満
07 | 福島県 | 07873 | 07-873-01-002 | 双葉地方広域市町村圏組合 | － | － | 双葉地方広域市町村圏組合北部衛生センター | 8244 |  | 可燃ごみ 直搬搬入ごみ 処理残渣 | 焼却 | ストーカ式(可動) | バッチ運転 | 40 | 2 | 1994 | 場内温水 |  | 0 | 0 | 無し | 薬剤処理 | 直営 |  |  | 無 |  |  | ストーカ式(可動) | ②50t未満
07 | 福島県 | 07878 | 07-878-01-001 | 西部環境衛生組合 | － | － | 西部環境衛生組合環境センターごみ焼却場 | 3583 | 0 | 可燃ごみ 不燃ごみ 直搬搬入ごみ | 焼却 | ストーカ式(可動) | バッチ運転 | 25 | 2 | 1995 | 場内温水 その他 |  | 0 | 0 | 無し | 薬剤処理 | 直営 |  |  | 無 |  |  | ストーカ式(可動) | ①30t未満
08 | 茨城県 | 08201 | 08-201-01-001 | 水戸市 | － | － | 水戸市小吹清掃工場 | 103776 | 0 | 可燃ごみ 処理残渣 | 焼却 | ストーカ式(可動) | 全連続運転 | 390 | 3 | 1984 | 場内温水 場外温水 場内発電 | 1000 | 2.4 | 7768 | 無し | 薬剤処理 | 委託 |  |  | 無 |  |  | ストーカ式(可動) | ⑤600t未満
08 | 茨城県 | 08202 | 08-202-01-001 | 日立市 | － | － | 日立市清掃センター | 68376 | 291 | 可燃ごみ | 焼却 | ストーカ式(可動) | 全連続運転 | 300 | 3 | 2001 | 場内温水 場内蒸気 場内発電 | 1990 | 8.9 | 16989 | 溶融処理 | 溶融処理 | 委託 |  |  | 無 |  |  | ストーカ式(可動) | ⑤600t未満
08 | 茨城県 | 08203 | 08-203-01-001 | 土浦市 | － | － | 土浦市清掃センター | 57496 | 381 | 可燃ごみ 直搬搬入ごみ | 焼却 | ストーカ式(可動) | 全連続運転 | 210 | 3 | 1992 | 場内温水 場外温水 |  | 0 | 0 | 無し | 薬剤処理 | 委託 |  |  | 無 |  |  | ストーカ式(可動) | ④300t未満
08 | 茨城県 | 08204 | 08-204-01-001 | 古河市 | － | － | 古河市古河クリーンセンター | 20309 | 0 | 可燃ごみ | 焼却 | ストーカ式(可動) | 准連続運転 | 90 | 2 | 1994 | 場内温水 | 0 | 0 | 0 | 無し | ｾﾒﾝﾄ固化 | 委託 |  |  | 無 |  |  | ストーカ式(可動) | ③100t未満
08 | 茨城県 | 08215 | 08-215-01-001 | 北茨城市 | － | － | 北茨城市清掃センター | 11754 | 0 | 可燃ごみ 直搬搬入ごみ 粗大ごみ | 焼却 | ストーカ式(可動) | 准連続運転 | 60 | 2 | 1979 | 無し |  | 0 | 0 | 無し | 薬剤処理 | 委託 |  |  | 無 |  |  | ストーカ式(可動) | ③100t未満
08 | 茨城県 | 08219 | 08-219-01-001 | 牛久市 | － | － | 牛久クリーンセンター | 23122 | 55 | 可燃ごみ 直搬搬入ごみ 粗大ごみ 処理残渣 | 焼却 | 流動床式 | 准連続運転 | 135 | 3 | 1998 | 場内温水 |  | 0 | 0 | 無し | ｾﾒﾝﾄ固化 | 委託 |  |  | 無 |  |  | 流動床式 | ④300t未満
08 | 茨城県 | 08220 | 08-220-01-001 | つくば市 | － | － | クリーン・センター | 71519 | 0 | 可燃ごみ 直搬搬入ごみ 処理残渣 | 焼却 | ストーカ式(可動) | 全連続運転 | 375 | 3 | 1997 | 場内温水 場内発電 | 3120 | 15 | 23045 | 無し | 薬剤処理 | 一部委託 |  |  | 無 |  |  | ストーカ式(可動) | ⑤600t未満
08 | 茨城県 | 08221 | 08-221-01-001 | ひたちなか市 | － | － | ひたちなか市勝田清掃センター | 0 | 0 | 可燃ごみ 直搬搬入ごみ 処理残渣 | 焼却 | ストーカ式(可動) | 准連続運転 | 60 | 1 | 1972 | 場外温水 | 0 | 0 | 0 | 無し | 無し | 直営 | 休止 |  | 無 |  |  | ストーカ式(可動) | ③100t未満
08 | 茨城県 | 08221 | 08-221-01-002 | ひたちなか市 | － | － | ひたちなか市勝田清掃センター | 38973 | 0 | 可燃ごみ 直搬搬入ごみ 粗大ごみ 処理残渣 | 焼却 | ストーカ式(可動) | 准連続運転 | 150 | 2 | 1985 | 場内温水 場外温水 |  | 0 | 0 | 無し | 薬剤処理 | 委託 |  |  | 無 |  |  | ストーカ式(可動) | ④300t未満
08 | 茨城県 | 08221 | 08-221-01-003 | ひたちなか市 | － | － | ひたちなか市那珂湊清掃センター | 18539 | 0 | 可燃ごみ 直搬搬入ごみ 粗大ごみ | 焼却 | ストーカ式(可動) | 准連続運転 | 105 | 2 | 1989 | 場内温水 |  | 0 | 0 | 無し | 薬剤処理 | 一部委託 | 能力変更 |  | 無 |  |  | ストーカ式(可動) | ④300t未満
08 | 茨城県 | 08223 | 08-223-01-001 | 潮来市 | － | － | 潮来クリーンセンター | 8980 | 0 | 可燃ごみ 直搬搬入ごみ 処理残渣 | 焼却 | ストーカ式(可動) | 全連続運転 | 72 | 2 | 1991 | 場内温水 場外温水 |  | 0 | 0 | 溶融処理 | 溶融処理 | 委託 |  |  | 無 |  |  | ストーカ式(可動) | ③100t未満
08 | 茨城県 | 08341 | 08-341-01-001 | 東海村 | － | － | 東海村清掃センター | 1424 |  | 可燃ごみ 直搬搬入ごみ 粗大ごみ | 焼却 | ストーカ式(可動) | 准連続運転 | 60 | 2 | 1992 | 場内温水 場外温水 |  | 0 | 0 | 無し | 薬剤処理 | 委託 |  |  | 無 |  |  | ストーカ式(可動) | ③100t未満
08 | 茨城県 | 08364 | 08-364-01-001 | 大子町 | － | － | 大子町環境センター | 5166 | 0 | 可燃ごみ | 焼却 | ストーカ式(可動) | バッチ運転 | 15 | 2 | 1983 | 場内温水 |  | 0 | 0 | 無し | 薬剤処理 | 直営 |  |  | 無 |  |  | ストーカ式(可動) | ①30t未満
08 | 茨城県 | 08402 | 08-402-01-001 | 鉾田町 | － | － | 鉾田町クリーンセンター | 8058 | 686 | 可燃ごみ 直搬搬入ごみ 粗大ごみ | 焼却 | ストーカ式(可動) | バッチ運転 | 40 | 2 | 1993 | 無し |  | 0 | 0 | 無し | 無し | 直営 |  |  | 無 |  |  | ストーカ式(可動) | ②50t未満
08 | 茨城県 | 08406 | 08-406-01-001 | 神栖町 | － | － | 神栖町クリーンセンター | 0 | 0 | 可燃ごみ | 焼却 | ストーカ式(可動) | 准連続運転 | 65 | 2 | 1989 | 場内温水 | 0 | 0 | 0 | 無し | 無し | 委託 | 休止 |  | 無 |  |  | ストーカ式(可動) | ③100t未満
08 | 茨城県 | 08407 | 08-407-01-001 | 波崎町 | － | － | 波崎町塵芥焼却場 | 0 | 0 | 可燃ごみ | 焼却 | ストーカ式(可動) | バッチ運転 | 60 | 2 | 1981 | 無し |  | 0 | 0 | 無し | 無し | 直営 |  |  | 無 |  |  | ストーカ式(可動) | ③100t未満
08 | 茨城県 | 08443 | 08-443-01-001 | 阿見町 | － | － | 阿見町霞クリーンセンター | 16240 | 0 | 可燃ごみ | 焼却 | ストーカ式(可動) | 准連続運転 | 84 | 2 | 1997 | 場内温水 |  | 0 | 0 | ｾﾒﾝﾄ固化 薬剤処理 | ｾﾒﾝﾄ固化 薬剤処理 | 委託 |  |  | 無 |  |  | ストーカ式(可動) | ③100t未満
08 | 茨城県 | 08836 | 08-836-01-001 | 大宮地方環境整備組合 | － | － | 大宮地方環境整備組合（環境センターごみ焼却施設） | 25530 |  | 可燃ごみ 直搬搬入ごみ 粗大ごみ 処理残渣 | 焼却 | ストーカ式(可動) | 准連続運転 | 180 | 2 | 1990 | 場内温水 | 0 | 0 | 0 | 薬剤処理 | 薬剤処理 | 委託 | 能力変更 |  | 無 |  |  | ストーカ式(可動) | ④300t未満
08 | 茨城県 | 08845 | 08-845-01-001 | 龍ケ崎地方塵芥処理組合 | － | － | 龍ケ崎地方塵芥処理組合くりーんプラザ・龍 | 31551 | 2586 | 可燃ごみ 直搬搬入ごみ 粗大ごみ 処理残渣 | 焼却 | ストーカ式(可動) | 全連続運転 | 180 | 2 | 1999 | 場内温水 場内蒸気 場外温水 場内発電 | 1500 | 7.1 | 5573 | 溶融処理 | 溶融処理 | 委託 |  |  | 無 |  |  | ストーカ式(可動) | ④300t未満
08 | 茨城県 | 08851 | 08-851-01-001 | さしま環境管理事務組合 | － | － | さしま環境管理事務組合猿島ごみ焼却場 | 0 | 0 | 処理残渣 | 焼却 | その他 | 准連続運転 | 60 | 1 | 1980 | 場外温水 |  | 0 | 0 | 無し | 無し | 直営 | 休止 |  | 無 |  |  | その他 | ③100t未満
08 | 茨城県 | 08851 | 08-851-01-002 | さしま環境管理事務組合 | － | － | さしま環境管理事務組合猿島ごみ焼却場 | 42160 | 0 | 可燃ごみ 直搬搬入ごみ 処理残渣 | 焼却 | 流動床式 | 全連続運転 | 180 | 2 | 1992 | 場内温水 場外温水 | 0 | 0 | 0 | 無し | 薬剤処理 | 直営 |  |  | 無 |  |  | 流動床式 | ④300t未満
08 | 茨城県 | 08859 | 08-859-01-001 | 大洗旭水戸環境衛生組合 | － | － | 大洗旭水戸環境衛生組合衛生プラント | 16177 | 12 | 可燃ごみ 直搬搬入ごみ 処理残渣 | 焼却 | ストーカ式(可動) | 全連続運転 | 120 | 2 | 1992 | 場内温水 |  | 0 | 0 | 無し | 薬剤処理 | 一部委託 | 能力変更 |  | 無 |  |  | ストーカ式(可動) | ④300t未満
08 | 茨城県 | 08867 | 08-867-01-001 | 江戸崎地方衛生土木組合 | － | － | 江戸崎地方衛生土木組合環境センター | 20547 | 0 | 可燃ごみ 直搬搬入ごみ 粗大ごみ | 焼却 | 流動床式 | 准連続運転 | 100 | 2 | 1989 | 場内温水 その他 |  | 0 | 0 | 無し | 薬剤処理 | 直営 |  |  | 有 | 99.3 |  | 流動床式 | ④300t未満
08 | 茨城県 | 08879 | 08-879-01-001 | 友部町外二町環境組合 | － | － | 友部町外二町環境組合環境センター | 18994 | 0 | 可燃ごみ 直搬搬入ごみ 粗大ごみ | 焼却 | ストーカ式(可動) | 准連続運転 | 105 | 2 | 1992 | 場内温水 場外温水 |  | 0 | 0 | 無し | ｾﾒﾝﾄ固化 | 委託 |  |  | 無 |  |  | ストーカ式(可動) | ④300t未満
08 | 茨城県 | 08881 | 08-881-01-001 | 麻生町外２町環境美化組合 | － | － | 麻生町外２町環境美化センターごみ焼却施設 | 9773 | 0 | 可燃ごみ 直搬搬入ごみ 粗大ごみ | 焼却 | ストーカ式(可動) | バッチ運転 | 40 | 2 | 1999 | 場内温水 | 0 | 0 | 0 | 無し | ｾﾒﾝﾄ固化 | 直営 |  |  | 無 |  |  | ストーカ式(可動) | ②50t未満
08 | 茨城県 | 08886 | 08-886-01-001 | 筑西広域市町村圏事務組合 | － | － | 筑西広域市町村圏事務組合環境センター | 59678 |  | 可燃ごみ 直搬搬入ごみ | 焼却 | ストーカ式(可動) | 全連続運転 | 240 | 3 | 2002 | 場内温水 場外蒸気 場内発電 | 3800 | 18.2 | 22155 | 溶融処理 | ｾﾒﾝﾄ固化 | 委託 |  |  | 無 |  |  | ストーカ式(可動) | ④300t未満
08 | 茨城県 | 08887 | 08-887-01-001 | 茨城美野里環境組合 | － | － | 茨城美野里環境組合・クリーンセンター | 13755 | 0 | 可燃ごみ 直搬搬入ごみ | 焼却 | ストーカ式(可動) | 准連続運転 | 70 | 2 | 1986 | 場内温水 場外温水 |  | 0 | 0 | 無し | 薬剤処理 | 一部委託 |  |  | 無 |  |  | ストーカ式(可動) | ③100t未満
08 | 茨城県 | 08893 | 08-893-01-002 | 常陸太田地方広域事務所 | － | － | 常陸太田地方広域事務所清掃センター | 16873 | 0 | 可燃ごみ 直搬搬入ごみ | 焼却 | ストーカ式(可動) | 全連続運転 | 100 | 2 | 2002 | 場内温水 場外温水 |  | 0 | 0 | 溶融処理 | 薬剤処理 溶融処理 | 委託 |  |  | 無 |  |  | ストーカ式(可動) | ④300t未満
08 | 茨城県 | 08895 | 08-895-01-001 | 常総地方広域市町村圏事務組合 | － | － | 常総地方広域市町村圏事務組合常総環境センターごみ焼却施設 | 61057 | 0 | 可燃ごみ 直搬搬入ごみ 処理残渣 | 焼却 | ストーカ式(可動) | 全連続運転 | 351 | 3 | 1989 | 場内温水 場外温水 場外蒸気 場内発電 場外発電 | 1000 | 2.8 | 4962 | 無し | 薬剤処理 | 一部委託 |  |  | 無 |  |  | ストーカ式(可動) | ⑤600t未満
08 | 茨城県 | 08898 | 08-898-01-001 | 霞台厚生施設組合 | － | － | 霞台厚生施設組合環境センター | 28941 | 0 | 可燃ごみ 直搬搬入ごみ 粗大ごみ 処理残渣 | 焼却 | ストーカ式(可動) | 准連続運転 | 126 | 2 | 1994 | 場内温水 場外温水 その他 |  | 0 | 0 | 無し | 薬剤処理 | 一部委託 |  |  | 有 | 98 |  | ストーカ式(可動) | ④300t未満
08 | 茨城県 | 08904 | 08-904-01-001 | 新治地方広域事務組合 | － | － | 新治地方広域事務組合環境クリーンセンター | 25712 |  | 可燃ごみ 直搬搬入ごみ 処理残渣 | 焼却 | ストーカ式(可動) | 准連続運転 | 120 | 2 | 1994 | 場内温水 場外温水 |  | 0 | 0 | 無し | ｾﾒﾝﾄ固化 | 直営 |  |  | 無 |  |  | ストーカ式(可動) | ④300t未満
08 | 茨城県 | 08928 | 08-928-01-001 | 城北地方広域事務組合 | － | － | 城北地方広域事務組合城北環境センター | 6029 | 0 | 可燃ごみ 直搬搬入ごみ | 焼却 | ストーカ式(可動) | バッチ運転 | 30 | 2 | 1984 | 場内温水 |  | 0 | 0 | 無し | 薬剤処理 | 直営 |  |  | 無 |  |  | ストーカ式(可動) | ②50t未満
08 | 茨城県 | 08934 | 08-934-01-001 | 下妻地方広域事務組合 | － | － | 下妻地方広域事務組合ごみ処理施設「クリーンポートきぬ」 | 23899 | 0 | 可燃ごみ 直搬搬入ごみ 処理残渣 | 焼却 | ストーカ式(可動) | 全連続運転 | 200 | 2 | 1997 | 場内温水 場外温水 |  | 0 | 0 | ｾﾒﾝﾄ固化 | ｾﾒﾝﾄ固化 薬剤処理 | 委託 |  |  | 無 |  |  | ストーカ式(可動) | ④300t未満
09 | 栃木県 | 09201 | 09-201-01-001 | 宇都宮市 | － | － | クリーンパーク茂原焼却ごみ処理施設 | 109579 | 458 | 可燃ごみ 直搬搬入ごみ | 焼却 | ストーカ式(可動) | 全連続運転 | 390 | 3 | 2000 | 場内温水 場内蒸気 場外温水 場内発電 場外発電 | 7500 | 18 | 52314 | 溶融処理 | 薬剤処理 | 委託 |  |  | 無 |  |  | ストーカ式(可動) | ⑤600t未満
09 | 栃木県 | 09201 | 09-201-01-002 | 宇都宮市 | － | － | 宇都宮市北清掃センター | 25668 | 0 | 可燃ごみ 直搬搬入ごみ | 焼却 | ストーカ式(可動) | 全連続運転 | 240 | 2 | 1979 | 場内温水 場外温水 |  |  |  | 無し | 薬剤処理 | 直営 |  |  | 無 |  |  | ストーカ式(可動) | ④300t未満
09 | 栃木県 | 09201 | 09-201-01-003 | 宇都宮市 | － | － | 宇都宮市南清掃センター | 70290 | 0 | 可燃ごみ 直搬搬入ごみ | 焼却 | ストーカ式(可動) | 全連続運転 | 280 | 2 | 1987 | 場内温水 場外温水 |  |  |  | 無し | 薬剤処理 | 直営 |  |  | 無 |  |  | ストーカ式(可動) | ④300t未満
09 | 栃木県 | 09202 | 09-202-01-001 | 足利市 | － | － | 足利市南部クリーンセンター | 74077 | 0 | 可燃ごみ | 焼却 | ストーカ式(可動) | 全連続運転 | 300 | 3 | 1983 | 場内温水 場内蒸気 場外温水 |  |  |  | 無し | 無し | 委託 |  |  | 有 | 90 |  | ストーカ式(可動) | ⑤600t未満
09 | 栃木県 | 09202 | 09-202-01-002 | 足利市 | － | － | 足利市西部クリーンセンター | 0 | 0 | 可燃ごみ | 焼却 | 固定床式 | バッチ運転 | 50 | 1 | 1977 | 無し |  |  |  | 無し | 無し | 直営 | 休止 |  | 無 |  |  | 固定床式 | ③100t未満
09 | 栃木県 | 09205 | 09-205-01-001 | 鹿沼市 | － | － | 鹿沼市環境クリーンセンター（ごみ処理施設） | 33081 | 13 | 可燃ごみ その他 直搬搬入ごみ | 焼却 | ストーカ式(可動) | 准連続運転 | 177 | 3 | 1994 | 場内温水 |  |  |  | 無し | 薬剤処理 | 直営 |  |  | 有 | 98 |  | ストーカ式(可動) | ④300t未満
09 | 栃木県 | 09206 | 09-206-01-001 | 日光市 | － | － | 日光市野口清掃センター | 8200 | 0 | 可燃ごみ 直搬搬入ごみ 粗大ごみ | 焼却 | ストーカ式(可動) | バッチ運転 | 40 | 2 | 1990 | 場内温水 |  |  |  | 薬剤処理 | 薬剤処理 | 一部委託 |  |  | 無 |  |  | ストーカ式(可動) | ②50t未満
09 | 栃木県 | 09206 | 09-206-01-002 | 日光市 | － | － | 日光市清滝焼却場 | 0 | 0 | 可燃ごみ 直搬搬入ごみ | 焼却 | ストーカ式(可動) | バッチ運転 | 15 | 2 | 1982 | 無し |  |  |  | 無し | 無し | 直営 | 休止 |  | 無 |  |  | ストーカ式(可動) | ①30t未満
09 | 栃木県 | 09206 | 09-206-01-003 | 日光市 | － | － | 日光市中宮祠焼却場 | 0 | 0 | 可燃ごみ 直搬搬入ごみ | 焼却 | ストーカ式(可動) | バッチ運転 | 15 | 2 | 1984 | 無し |  |  |  | 無し | 無し | 直営 | 休止 |  | 無 |  |  | ストーカ式(可動) | ①30t未満
09 | 栃木県 | 09207 | 09-207-01-001 | 今市市 | － | － | 今市市清掃センター | 19517 | 0 | 可燃ごみ 直搬搬入ごみ 処理残渣 | 焼却 | ストーカ式(可動) | 准連続運転 | 50 | 2 | 1982 | 無し |  |  |  | 無し | 薬剤処理 | 一部委託 |  |  | 無 |  |  | ストーカ式(可動) | ③100t未満
09 | 栃木県 | 09212 | 09-212-01-001 | 黒磯市 | － | － | 黒磯市清掃センター | 10546 | 24 | 可燃ごみ 直搬搬入ごみ 粗大ごみ 処理残渣 | 焼却 | ストーカ式(可動) | 准連続運転 | 60 | 2 | 1991 | 場内温水 場外温水 |  |  |  | 無し | 薬剤処理 | 委託 |  |  | 無 |  |  | ストーカ式(可動) | ③100t未満
09 | 栃木県 | 09212 | 09-212-01-002 | 黒磯市 | － | － | 黒磯市清掃センター | 10579 | 25 | 可燃ごみ | 焼却 | ストーカ式(可動) | 准連続運転 | 56 | 2 | 1993 | 場内温水 場外温水 |  |  |  | 無し | 薬剤処理 | 委託 |  |  | 無 |  |  | ストーカ式(可動) | ③100t未満
09 | 栃木県 | 09323 | 09-323-01-001 | 足尾町 | － | － | 足尾町クリーンセンター | 1347 | 0 | 可燃ごみ 直搬搬入ごみ | 焼却 | ストーカ式(可動) | バッチ運転 | 8 | 1 | 1993 | 場内温水 |  |  |  | 薬剤処理 | 薬剤処理 | 直営 |  |  | 有 | 88 |  | ストーカ式(可動) | ①30t未満
09 | 栃木県 | 09361 | 09-361-01-001 | 壬生町 | － | － | 壬生町清掃センター焼却施設 | 11327 | 38 | 可燃ごみ | 焼却 | 流動床式 | 准連続運転 | 70 | 2 | 1999 | 場内温水 場外温水 |  |  |  | 薬剤処理 | ｾﾒﾝﾄ固化 薬剤処理 | 委託 |  |  | 無 |  |  | 流動床式 | ③100t未満
09 | 栃木県 | 09383 | 09-383-01-001 | 藤原町 | － | － | 藤原町クリーンセンター | 9596 | 0 | 可燃ごみ 直搬搬入ごみ 粗大ごみ | 焼却 | ストーカ式(可動) | 准連続運転 | 60 | 2 | 1979 | 無し |  |  |  | 無し | 薬剤処理 | 直営 |  |  | 無 |  |  | ストーカ式(可動) | ③100t未満
09 | 栃木県 | 09409 | 09-409-01-001 | 西那須野町 | － | － | 西那須野町清掃センター | 0 | 0 | 可燃ごみ | 焼却 | ストーカ式(可動) | 准連続運転 | 60 | 2 | 1981 | 場内温水 |  |  |  | 無し | 無し | 委託 | 休止 |  | 無 |  |  | ストーカ式(可動) | ③100t未満
09 | 栃木県 | 09409 | 09-409-01-002 | 西那須野町 | － | － | 西那須野町清掃センター | 14187 | 0 | 可燃ごみ 直搬搬入ごみ 処理残渣 | 焼却 | ストーカ式(可動) | 准連続運転 | 50 | 2 | 1994 | 場内温水 |  |  |  | 無し | 薬剤処理 | 委託 |  |  | 無 |  |  | ストーカ式(可動) | ③100t未満
09 | 栃木県 | 09410 | 09-410-01-001 | 塩原町 | － | － | 塩原町クリーンセンター | 4563 | 0 | 可燃ごみ | 焼却 | 流動床式 | 准連続運転 | 40 | 1 | 1993 | 場内温水 |  |  |  | 無し | 薬剤処理 | 一部委託 |  |  | 無 |  |  | 流動床式 | ②50t未満
09 | 栃木県 | 09806 | 09-806-01-001 | 那須地区広域行政事務組合 | － | － | 広域クリーンセンター大田原 | 32209 | 0 | 可燃ごみ 直搬搬入ごみ 粗大ごみ | 焼却 | ストーカ式(可動) | 全連続運転 | 120 | 2 | 2002 | 場内温水 場外温水 |  |  |  | 溶融処理 | 薬剤処理 | 委託 |  |  | 無 |  |  | ストーカ式(可動) | ④300t未満
09 | 栃木県 | 09821 | 09-821-01-001 | 芳賀郡中部環境衛生事務組合 | － | － | 芳賀郡中部環境衛生事務組合ごみ焼却処理施設 | 10440 | 0 | 可燃ごみ 直搬搬入ごみ 粗大ごみ 処理残渣 | 焼却 | ストーカ式(可動) | 准連続運転 | 50 | 2 | 1995 | 場内温水 |  |  |  | 薬剤処理 | 薬剤処理 | 委託 |  |  | 有 | 99.8 |  | ストーカ式(可動) | ③100t未満
09 | 栃木県 | 09831 | 09-831-01-002 | 栃木地区広域行政事務組合 | － | － | とちぎクリーンプラザ 焼却施設 | 47984 | 3514 | 可燃ごみ 直搬搬入ごみ 処理残渣 | 焼却 | ストーカ式(可動) | 全連続運転 | 237 | 2 | 2003 | 場内温水 場内発電 場外発電 | 2500 | 10.9 | 14355 | ｾﾒﾝﾄ固化 薬剤処理 溶融処理 | ｾﾒﾝﾄ固化 薬剤処理 溶融処理 | 委託 | 新設 |  | 無 |  |  | ストーカ式(可動) | ④300t未満
09 | 栃木県 | 09837 | 09-837-01-001 | 真岡・二宮地区清掃事務組合 | － | － | 真岡・二宮地区清掃事務組合清掃センター | 25497 | 55 | 可燃ごみ 処理残渣 | 焼却 | 流動床式 | 准連続運転 | 100 | 2 | 1989 | 場内温水 |  |  |  | 薬剤処理 | 薬剤処理 | 委託 |  |  | 無 |  |  | 流動床式 | ④300t未満
09 | 栃木県 | 09841 | 09-841-01-001 | 南那須地区広域行政事務組合 | － | － | 南那須地区広域行政事務組合保健衛生センター | 12534 | 0 | 可燃ごみ 直搬搬入ごみ 処理残渣 | 焼却 | 流動床式 | 准連続運転 | 55 | 2 | 1990 | 場内温水 |  |  |  | 無し | 薬剤処理 | 直営 |  |  | 無 |  |  | 流動床式 | ③100t未満
09 | 栃木県 | 09847 | 09-847-01-001 | 安蘇衛生施設組合 | － | － | 安蘇衛生施設組合安蘇清掃センター | 16553 | 0 | 可燃ごみ 直搬搬入ごみ 処理残渣 | 焼却 | ストーカ式(可動) | 全連続運転 | 79.5 | 2 | 1994 | 場内温水 |  |  |  | 無し | 薬剤処理 | 委託 |  |  | 無 |  |  | ストーカ式(可動) | ③100t未満
09 | 栃木県 | 09850 | 09-850-01-001 | 塩谷広域行政組合 | － | － | 塩谷広域行政組合塩谷広域環境衛生センター | 27253 | 0 | 可燃ごみ 処理残渣 | 焼却 | ストーカ式(可動) | 准連続運転 | 80 | 2 | 1990 | 場内温水 |  |  |  | 無し | 無し | 一部委託 |  |  | 無 |  |  | ストーカ式(可動) | ③100t未満
09 | 栃木県 | 09852 | 09-852-01-001 | 小山広域保健衛生組合 | － | － | 小山広域保健衛生組合北部清掃センター | 5991 | 230 | 可燃ごみ 直搬搬入ごみ | 焼却 | ストーカ式(可動) | 准連続運転 | 40 | 2 | 1991 | 無し |  |  |  | 無し | 薬剤処理 | 委託 |  |  | 無 |  |  | ストーカ式(可動) | ②50t未満
09 | 栃木県 | 09852 | 09-852-01-002 | 小山広域保健衛生組合 | － | － | 小山広域保健衛生組合中央清掃センター | 46895 | 1117 | 可燃ごみ 直搬搬入ごみ | 焼却 | ストーカ式(可動) | 全連続運転 | 160 | 2 | 1986 | 場内温水 |  |  |  | 無し | 薬剤処理 | 委託 |  |  | 無 |  |  | ストーカ式(可動) | ④300t未満
10 | 群馬県 | 10201 | 10-201-01-002 | 前橋市 | － | － | 前橋市亀泉清掃工場 | 6342 | 0 | 可燃ごみ 直搬搬入ごみ | 焼却 | ストーカ式(可動) | バッチ運転 | 25 | 1 | 2002 | 無し |  | 0 | 0 | 無し | 無し | 直営 |  |  | 無 |  |  | ストーカ式(可動) | ①30t未満
10 | 群馬県 | 10201 | 10-201-01-003 | 前橋市 | － | － | 前橋市六供清掃工場 | 89897 | 0 | 可燃ごみ 直搬搬入ごみ 処理残渣 | 焼却 | ストーカ式(可動) | 全連続運転 | 405 | 3 | 1991 | 場内温水 場外温水 場内発電 場外発電 | 1800 | 5 | 14942 | 無し | 無し | 一部委託 |  |  | 無 |  |  | ストーカ式(可動) | ⑤600t未満
10 | 群馬県 | 10204 | 10-204-01-001 | 伊勢崎市 | － | － | 伊勢崎市清掃リサイクルセンター２１ | 51400 | 334 | 混合ごみ 可燃ごみ 直搬搬入ごみ 粗大ごみ 処理残渣 | 焼却 | 流動床式 | 全連続運転 | 210 | 3 | 2000 | 場内温水 場内発電 場外発電 | 1980 | 9.7 | 14893 | ｾﾒﾝﾄ固化 薬剤処理 | ｾﾒﾝﾄ固化 薬剤処理 | 委託 |  |  | 無 |  |  | 流動床式 | ④300t未満
10 | 群馬県 | 10204 | 10-204-01-002 | 伊勢崎市 | － | － | 伊勢崎市ダストセンター | 0 | 0 | 可燃ごみ | 焼却 | 流動床式 | 全連続運転 | 150 | 2 | 1981 | 場外温水 |  | 0 | 0 | 無し | 無し | 直営 | 休止 |  | 無 |  |  | 流動床式 | ④300t未満
10 | 群馬県 | 10205 | 10-205-01-001 | 太田市 | － | － | 太田市清掃センター第４号焼却炉 | 38021 | 186 | 可燃ごみ 処理残渣 | 焼却 | ストーカ式(可動) | 全連続運転 | 170 | 2 | 1992 | 場内温水 場外温水 |  | 0 | 0 | 無し | ｾﾒﾝﾄ固化 薬剤処理 | 委託 |  |  | 無 |  |  | ストーカ式(可動) | ④300t未満
10 | 群馬県 | 10205 | 10-205-01-002 | 太田市 | － | － | 太田市清掃センター第３号焼却炉 | 35432 | 157 | 可燃ごみ 処理残渣 | 焼却 | ストーカ式(可動) | 全連続運転 | 150 | 1 | 1997 | 場内温水 場外温水 |  | 0 | 0 | 無し | ｾﾒﾝﾄ固化 薬剤処理 | 委託 |  |  | 無 |  |  | ストーカ式(可動) | ④300t未満
10 | 群馬県 | 10207 | 10-207-01-001 | 館林市 | － | － | 館林市清掃センター | 31077 | 0 | 可燃ごみ 直搬搬入ごみ 粗大ごみ 処理残渣 | 焼却 | ストーカ式(可動) | 准連続運転 | 100 | 2 | 1986 | 場内温水 場外温水 | 0 | 0 | 0 | 無し | 薬剤処理 | 委託 |  |  | 無 |  |  | ストーカ式(可動) | ④300t未満
10 | 群馬県 | 10209 | 10-209-01-001 | 藤岡市 | － | － | 藤岡市清掃センター | 27442 | 0 | 可燃ごみ 直搬搬入ごみ 粗大ごみ 処理残渣 | 焼却 | ストーカ式(可動) | 全連続運転 | 120 | 2 | 1986 | 場内温水 場外温水 その他 |  | 0 | 0 | 無し | 薬剤処理 | 委託 |  |  | 無 |  |  | ストーカ式(可動) | ④300t未満
10 | 群馬県 | 10210 | 10-210-01-001 | 富岡市 | － | － | 富岡市清掃センター | 17342 |  | 可燃ごみ | 焼却 | ストーカ式(可動) | 准連続運転 | 75 | 2 | 1993 | 場内温水 場外温水 | 0 | 0 | 0 | 無し | 無し | 一部委託 |  |  | 無 |  |  | ストーカ式(可動) | ③100t未満
10 | 群馬県 | 10304 | 10-304-01-001 | 大胡町 | － | － | 大胡町他３村クリーンセンター | 12200 |  | 可燃ごみ 直搬搬入ごみ 粗大ごみ | 焼却 | ストーカ式(可動) | 全連続運転 | 108 | 2 | 1990 | 無し |  | 0 | 0 | 無し | 無し | 一部委託 |  |  | 無 |  |  | ストーカ式(可動) | ④300t未満
10 | 群馬県 | 10361 | 10-361-01-001 | 新町 | － | － | 新町清掃センター | 0 | 0 | 可燃ごみ | 焼却 | ストーカ式(可動) | バッチ運転 | 30 | 2 | 1979 | 無し |  | 0 | 0 | 無し | 無し | 直営 | 休止 |  | 無 |  |  | ストーカ式(可動) | ②50t未満
10 | 群馬県 | 10363 | 10-363-01-001 | 吉井町 | － | － | 吉井町クリーンセンター | 8719 | 0 | 可燃ごみ 直搬搬入ごみ 処理残渣 | 焼却 | ストーカ式(可動) | バッチ運転 | 30 | 2 | 1992 | 場内温水 場外温水 |  | 0 | 0 | 無し | 薬剤処理 | 委託 |  |  | 無 |  |  | ストーカ式(可動) | ②50t未満
10 | 群馬県 | 10367 | 10-367-01-001 | 神流町 | － | － | 神流町塵芥処理場 | 0 | 0 | 可燃ごみ | 焼却 | その他 | バッチ運転 | 5 | 1 | 1980 | 無し |  |  |  | 無し | 無し | 直営 |  |  | 無 |  |  | その他 | ①30t未満
10 | 群馬県 | 10426 | 10-426-01-001 | 草津町 | － | － | 草津町クリーンセンター | 6621 |  | 可燃ごみ | 焼却 | ストーカ式(可動) | バッチ運転 | 40 | 2 | 1991 | 場内温水 場外温水 |  | 0 | 0 | 無し | 薬剤処理 | 直営 |  |  | 有 | 98.7 |  | ストーカ式(可動) | ②50t未満
10 | 群馬県 | 10462 | 10-462-01-001 | 東村 | － | － | 東村ダストセンター | 0 | 0 | 可燃ごみ 粗大ごみ | 焼却 | ストーカ式(可動) | バッチ運転 | 25 | 2 | 1993 | 場内温水 場外温水 |  | 0 | 0 | 無し | 無し | 委託 | 休止 |  | 無 |  |  | ストーカ式(可動) | ①30t未満
10 | 群馬県 | 10463 | 10-463-01-001 | 境町 | － | － | 境町清掃センター | 0 | 0 | 可燃ごみ 直搬搬入ごみ 粗大ごみ 処理残渣 | 焼却 | ストーカ式(可動) | バッチ運転 | 30 | 2 | 1990 | 場内温水 場外温水 | 0 | 0 | 0 | 無し | 無し | 直営 | 休止 |  | 無 |  |  | ストーカ式(可動) | ②50t未満
10 | 群馬県 | 10464 | 10-464-01-001 | 玉村町 | － | － | 玉村町クリーンセンター | 14192 | 0 | 可燃ごみ 直搬搬入ごみ 粗大ごみ 処理残渣 | 焼却 | ストーカ式(可動) | 全連続運転 | 90 | 2 | 1990 | 場内温水 場外温水 |  | 0 | 0 | 無し | 薬剤処理 | 委託 |  |  | 無 |  |  | ストーカ式(可動) | ③100t未満
10 | 群馬県 | 10834 | 10-834-01-001 | 安中・松井田衛生施設組合 | － | － | 碓氷川クリーンセンターごみ処理施設 | 19669 | 63 | 可燃ごみ 直搬搬入ごみ 処理残渣 | 焼却 | ストーカ式(可動) | 准連続運転 | 90 | 2 | 1998 | 場内温水 場外温水 |  | 0 | 0 | 無し | 薬剤処理 | 一部委託 |  |  | 無 |  |  | ストーカ式(可動) | ③100t未満
10 | 群馬県 | 10836 | 10-836-01-001 | 水上月夜野新治衛生施設組合 | － | － | 奥利根アメニティパーク 固形燃料利用施設 | 3222 | 3222 | その他 | 焼却 | ストーカ式(可動) | 准連続運転 | 20 | 1 | 1998 | 場内蒸気 場内発電 | 550 | 6 | 1084 | 溶融処理 | 溶融処理 | 一部委託 |  |  | 無 |  |  | ストーカ式(可動) | ①30t未満
10 | 群馬県 | 10838 | 10-838-01-001 | 甘楽西部環境衛生施設組合 | － | － | 甘楽西部環境衛生施設組合清掃センター | 2832 |  | 可燃ごみ 直搬搬入ごみ 粗大ごみ | 焼却 | ストーカ式(可動) | バッチ運転 | 15 | 2 | 1986 | 無し |  | 0 | 0 | 無し | 薬剤処理 | 直営 |  |  | 有 | 99.4 |  | ストーカ式(可動) | ①30t未満
10 | 群馬県 | 10840 | 10-840-01-001 | 吾妻東部衛生施設組合 | － | － | 吾妻東部衛生センターごみ処理施設 | 11886 | 1009 | 可燃ごみ 直搬搬入ごみ 処理残渣 | 焼却 | ストーカ式(可動) | バッチ運転 | 50 | 2 | 1990 | 無し |  | 0 | 0 | 無し | 薬剤処理 | 直営 |  |  | 無 |  |  | ストーカ式(可動) | ③100t未満
10 | 群馬県 | 10841 | 10-841-01-001 | 高崎市ほか４町村衛生施設組合 | － | － | 高浜クリーンセンター | 122795 | 0 | 可燃ごみ 処理残渣 | 焼却 | ストーカ式(可動) | 全連続運転 | 450 | 3 | 1988 | 場内温水 場内蒸気 場外温水 場外蒸気 場外発電 | 2275 | 9.1 | 17882 | 無し | 薬剤処理 | 一部委託 |  |  | 有 | 92 |  | ストーカ式(可動) | ⑤600t未満
10 | 群馬県 | 10870 | 10-870-01-001 | 西吾妻環境衛生施設組合 | － | － | 西吾妻環境衛生センター | 9505 |  | 可燃ごみ | 焼却 | ストーカ式(可動) | バッチ運転 | 40 | 2 | 1991 | 場内温水 |  | 0 | 0 | 無し | 無し | 一部委託 |  |  | 無 |  |  | ストーカ式(可動) | ②50t未満
10 | 群馬県 | 10873 | 10-873-01-001 | 渋川地区広域市町村圏振興整備組合 | － | － | 渋川地区広域圏清掃センター | 44714 | 0 | 可燃ごみ その他 直搬搬入ごみ 処理残渣 | 焼却 | ストーカ式(可動) | 准連続運転 | 155 | 2 | 1993 | その他 |  | 0 | 0 | 無し | 薬剤処理 | 一部委託 |  |  | 無 |  |  | ストーカ式(可動) | ④300t未満
10 | 群馬県 | 10875 | 10-875-01-001 | 沼田市外三箇村清掃施設組合 | － | － | 沼田市外三箇村清掃工場 | 17071 |  | 可燃ごみ 直搬搬入ごみ | 焼却 | ストーカ式(可動) | 全連続運転 | 120 | 2 | 1974 | 場内温水 場外温水 |  | 0 | 0 | 無し | 薬剤処理 | 一部委託 |  |  | 無 |  |  | ストーカ式(可動) | ④300t未満
10 | 群馬県 | 10881 | 10-881-01-001 | 桐生市外六か町村広域市町村圏振興整備組合 | － | － | 桐生広域清掃センターごみ焼却施設 | 99472 | 0 | 可燃ごみ 直搬搬入ごみ 処理残渣 | 焼却 | ストーカ式(可動) | 全連続運転 | 450 | 3 | 1996 | 場内温水 場外温水 場内発電 場外発電 | 4180 | 13 | 34734 | 無し | 薬剤処理 | 委託 |  |  | 無 |  |  | ストーカ式(可動) | ⑤600t未満
10 | 群馬県 | 10890 | 10-890-01-001 | 大泉町外二町環境衛生施設組合 | － | － | 大泉町外二町清掃センター | 31594 | 0 | 可燃ごみ 直搬搬入ごみ 処理残渣 | 焼却 | ストーカ式(可動) | 准連続運転 | 130 | 2 | 1992 | 場内温水 |  | 0 | 0 | 無し | ｾﾒﾝﾄ固化 薬剤処理 | 委託 |  |  | 無 |  |  | ストーカ式(可動) | ④300t未満
10 | 群馬県 | 10892 | 10-892-01-001 | 利根東部衛生施設組合 | － | － | 尾瀬クリーンセンター | 4961 |  | 可燃ごみ 直搬搬入ごみ | 焼却 | ストーカ式(可動) | バッチ運転 | 30 | 2 | 1999 | 場内温水 |  | 0 | 0 | 無し | 薬剤処理 | 直営 |  |  | 無 |  |  | ストーカ式(可動) | ②50t未満
11 | 埼玉県 | 11100 | 11-100-01-001 | さいたま市 | － | － | さいたま市クリーンセンター大崎第二工場 | 124254 | 128 | 可燃ごみ 直搬搬入ごみ 処理残渣 | 焼却 | ストーカ式(可動) | 全連続運転 | 450 | 3 | 1995 | 場内温水 場内蒸気 場外蒸気 場内発電 場外発電 | 7000 | 10 | 41457 | 薬剤処理 | ｾﾒﾝﾄ固化 薬剤処理 | 委託 |  |  | 無 |  |  | ストーカ式(可動) | ⑤600t未満
11 | 埼玉県 | 11100 | 11-100-01-002 | さいたま市 | － | － | さいたま市クリーンセンター大崎第一工場 | 45028 | 4917 | 可燃ごみ 直搬搬入ごみ 処理残渣 | 焼却 | ストーカ式(可動) | 全連続運転 | 300 | 2 | 1982 | 無し | 0 | 0 | 0 | ｾﾒﾝﾄ固化 | ｾﾒﾝﾄ固化 | 直営 |  |  | 無 |  |  | ストーカ式(可動) | ⑤600t未満
11 | 埼玉県 | 11100 | 11-100-01-003 | さいたま市 | － | － | さいたま市東部環境センター | 82303 | 4561 | 可燃ごみ 直搬搬入ごみ 処理残渣 | 焼却 | ストーカ式(可動) | 全連続運転 | 300 | 3 | 1984 | 場内温水 場内蒸気 場外温水 場内発電 場外発電 | 1700 | 5 | 13516 | 無し | 薬剤処理 | 直営 |  |  | 無 |  |  | ストーカ式(可動) | ⑤600t未満
11 | 埼玉県 | 11100 | 11-100-01-004 | さいたま市 | － | － | さいたま市西部環境センター | 85261 | 6908 | 可燃ごみ 直搬搬入ごみ 処理残渣 | 焼却 | ストーカ式(可動) | 全連続運転 | 300 | 3 | 1993 | 場内温水 場内蒸気 場外温水 場内発電 | 3600 | 8 | 24001 | 溶融処理 | 溶融処理 | 直営 |  |  | 無 |  |  | ストーカ式(可動) | ⑤600t未満
11 | 埼玉県 | 11201 | 11-201-01-001 | 川越市 | － | － | 川越市西清掃センター | 63326 | 0 | 可燃ごみ 直搬搬入ごみ 処理残渣 | 焼却 | ストーカ式(可動) | 全連続運転 | 300 | 2 | 1978 | 場内温水 場外温水 |  | 0 | 0 | 薬剤処理 | 薬剤処理 | 委託 |  |  | 無 |  |  | ストーカ式(可動) | ⑤600t未満
11 | 埼玉県 | 11201 | 11-201-01-002 | 川越市 | － | － | 川越市東清掃センター | 33712 | 2792 | 可燃ごみ 直搬搬入ごみ | 焼却 | ストーカ式(可動) | 全連続運転 | 140 | 2 | 1986 | 場内温水 |  | 0 | 0 | 無し | 無し | 委託 |  |  | 無 |  |  | ストーカ式(可動) | ④300t未満
11 | 埼玉県 | 11203 | 11-203-01-001 | 川口市 | － | － | 川口市戸塚環境センター西棟（４号炉） | 33795 | 251 | 可燃ごみ 直搬搬入ごみ 処理残渣 | 焼却 | ストーカ式(可動) | 全連続運転 | 150 | 1 | 1989 | 場内温水 場内蒸気 場内発電 | 1700 | 10.2 | 10399 | 薬剤処理 | 薬剤処理 | 委託 |  |  | 有 | 99.1 |  | ストーカ式(可動) | ④300t未満
11 | 埼玉県 | 11203 | 11-203-01-002 | 川口市 | － | － | 川口市戸塚環境センター西棟（３号炉） | 33472 | 249 | 可燃ごみ 直搬搬入ごみ 処理残渣 | 焼却 | ストーカ式(可動) | 全連続運転 | 150 | 1 | 1993 | 場内温水 場内蒸気 場内発電 | 1700 | 9.8 | 10300 | 薬剤処理 | 薬剤処理 | 委託 |  |  | 有 | 99.1 |  | ストーカ式(可動) | ④300t未満
11 | 埼玉県 | 11203 | 11-203-01-003 | 川口市 | － | － | 川口市戸塚環境センター東棟（１・２号炉） | 0 | 0 | 可燃ごみ 直搬搬入ごみ 処理残渣 | 焼却 | ストーカ式(可動) | 全連続運転 | 300 | 2 | 1975 | 場内温水 場内蒸気 場外温水 |  | 0 | 0 | 薬剤処理 | 薬剤処理 | 一部委託 | 休止 |  | 無 |  |  | ストーカ式(可動) | ⑤600t未満
11 | 埼玉県 | 11203 | 11-203-01-006 | 川口市 | － | － | 朝日環境センター | 115496 | 14332 | 可燃ごみ 直搬搬入ごみ 処理残渣 | ガス化溶融・改質 | 流動床式 | 全連続運転 | 420 | 3 | 2002 | 場内温水 場外温水 場内発電 場外発電 | 12000 | 18 | 43022 | 溶融処理 | ｾﾒﾝﾄ固化 薬剤処理 | 委託 |  |  | 有 | 99.4 |  | 流動床式 | ⑤600t未満
11 | 埼玉県 | 11208 | 11-208-01-001 | 所沢市 | － | － | 東部クリーンセンターごみ焼却施設 | 65242 | 312 | 可燃ごみ 直搬搬入ごみ 処理残渣 | 焼却 | ストーカ式(可動) | 全連続運転 | 230 | 2 | 2003 | 場内温水 場内蒸気 場内発電 場外発電 | 5000 | 15 | 21323 | 薬剤処理 溶融処理 | 薬剤処理 溶融処理 | 委託 | 新設 |  | 有 | 99.8 |  | ストーカ式(可動) | ④300t未満
11 | 埼玉県 | 11208 | 11-208-01-002 | 所沢市 | － | － | 所沢市西部クリーンセンター | 42104 | 0 | 可燃ごみ 直搬搬入ごみ 処理残渣 | 焼却 | 流動床式 | 准連続運転 | 148 | 3 | 1989 | 場内温水 | 0 | 0 | 0 | 薬剤処理 | 薬剤処理 | 委託 |  |  | 有 | 99.2 |  | 流動床式 | ④300t未満
11 | 埼玉県 | 11209 | 11-209-01-001 | 飯能市 | － | － | 飯能市クリーンセンター | 22540 | 0 | 可燃ごみ 処理残渣 | 焼却 | ストーカ式(可動) | 准連続運転 | 100 | 2 | 1981 | 場内温水 | 0 | 0 | 0 | 薬剤処理 | 薬剤処理 | 一部委託 |  |  | 有 | 99.6 |  | ストーカ式(可動) | ④300t未満
11 | 埼玉県 | 11212 | 11-212-01-001 | 東松山市 | － | － | 東松山市クリーンセンター | 27519 | 0 | 可燃ごみ 直搬搬入ごみ 粗大ごみ 処理残渣 | 焼却 | ストーカ式(可動) | 全連続運転 | 180 | 2 | 1977 | 場内温水 |  | 0 | 0 | 無し | ｾﾒﾝﾄ固化 薬剤処理 | 委託 |  |  | 無 |  |  | ストーカ式(可動) | ④300t未満
11 | 埼玉県 | 11213 | 11-213-01-001 | 岩槻市 | － | － | 岩槻市環境センター | 29794 | 0 | 可燃ごみ 直搬搬入ごみ | 焼却 | ストーカ式(可動) | 全連続運転 | 130 | 2 | 1987 | 場内温水 場外温水 |  | 0 | 0 | ｾﾒﾝﾄ固化 | ｾﾒﾝﾄ固化 | 委託 |  |  | 無 |  |  | ストーカ式(可動) | ④300t未満
11 | 埼玉県 | 11215 | 11-215-01-001 | 狭山市 | － | － | 狭山市第二環境センター | 41687 | 4050 | 可燃ごみ 直搬搬入ごみ | 焼却 | ストーカ式(可動) | 全連続運転 | 165 | 3 | 1996 | 場内温水 場内蒸気 場外温水 |  | 0 | 0 | 溶融処理 | 薬剤処理 | 委託 |  |  | 無 |  |  | ストーカ式(可動) | ④300t未満
11 | 埼玉県 | 11215 | 11-215-01-002 | 狭山市 | － | － | 狭山市第一環境センター１号炉 | 3772 | 0 | 可燃ごみ 直搬搬入ごみ | 焼却 | ストーカ式(可動) | 全連続運転 | 100 | 2 | 1991 | 場内温水 その他 |  | 0 | 0 | 溶融処理 | 薬剤処理 | 委託 | 休止 |  | 無 |  |  | ストーカ式(可動) | ④300t未満
11 | 埼玉県 | 11216 | 11-216-01-001 | 羽生市 | － | － | 羽生市清掃センター | 14714 | 0 | 可燃ごみ 直搬搬入ごみ 処理残渣 | 焼却 | ストーカ式(可動) | 准連続運転 | 80 | 2 | 1983 | 場内温水 |  | 0 | 0 | 薬剤処理 | 無し | 直営 |  |  | 無 |  |  | ストーカ式(可動) | ③100t未満
11 | 埼玉県 | 11219 | 11-219-01-001 | 上尾市 | － | － | 上尾市西貝塚環境センター | 77528 | 1713 | 可燃ごみ 直搬搬入ごみ 処理残渣 | 焼却 | ストーカ式(可動) | 全連続運転 | 300 | 3 | 1998 | 場内温水 場内蒸気 場外温水 場内発電 場外発電 | 2080 | 7.5 | 16802 | 薬剤処理 | ｾﾒﾝﾄ固化 薬剤処理 | 委託 |  |  | 無 |  |  | ストーカ式(可動) | ⑤600t未満
11 | 埼玉県 | 11225 | 11-225-01-001 | 入間市 | － | － | 入間市総合クリーンセンター | 42922 | 309 | 可燃ごみ 処理残渣 | 焼却 | 流動床式 | 准連続運転 | 150 | 3 | 1996 | 場内温水 場外温水 | 0 | 0 | 0 | 薬剤処理 | 薬剤処理 | 委託 |  |  | 無 |  |  | 流動床式 | ④300t未満
11 | 埼玉県 | 11225 | 11-225-01-002 | 入間市 | － | － | 入間市清掃事業所 | 0 |  | 可燃ごみ | 焼却 | 流動床式 | 全連続運転 | 138 | 2 | 1980 | 場内温水 | 0 | 0 | 0 | その他 | ｾﾒﾝﾄ固化 薬剤処理 | 委託 | 休止 |  | 無 |  |  | 流動床式 | ④300t未満
11 | 埼玉県 | 11227 | 11-227-01-001 | 朝霞市 | － | － | 朝霞市ごみ処理施設 |  |  | 可燃ごみ 直搬搬入ごみ 処理残渣 | 焼却 | 流動床式 | 准連続運転 | 70 | 2 | 1988 | 場内温水 |  | 0 | 0 | 無し | ｾﾒﾝﾄ固化 | 委託 | 休止 |  | 無 |  |  | 流動床式 | ③100t未満
11 | 埼玉県 | 11227 | 11-227-01-002 | 朝霞市 | － | － | 朝霞市ごみ処理施設 | 30680 | 364 | 可燃ごみ 直搬搬入ごみ 処理残渣 | 焼却 | ストーカ式(可動) | 全連続運転 | 120 | 2 | 1995 | 場内温水 場外温水 |  | 0 | 0 | 薬剤処理 | 薬剤処理 | 委託 |  |  | 無 |  |  | ストーカ式(可動) | ④300t未満
11 | 埼玉県 | 11229 | 11-229-01-001 | 和光市 | － | － | 和光市清掃センター | 18153 |  | 可燃ごみ 直搬搬入ごみ 処理残渣 | 焼却 | ストーカ式(可動) | 全連続運転 | 120 | 2 | 1990 | 場内温水 |  | 0 | 0 | 薬剤処理 | ｾﾒﾝﾄ固化 薬剤処理 | 委託 |  |  | 無 |  |  | ストーカ式(可動) | ④300t未満
11 | 埼玉県 | 11231 | 11-231-01-001 | 桶川市 | － | － | 桶川市塵芥焼却場 | 15025 | 1165 | 可燃ごみ | 焼却 | ストーカ式(可動) | バッチ運転 | 80 | 2 | 1977 | 場内温水 |  | 0 | 0 | 無し | 無し | 一部委託 |  |  | 無 |  |  | ストーカ式(可動) | ③100t未満
11 | 埼玉県 | 11236 | 11-236-01-001 | 上福岡市 | － | － | 上福岡市清掃センター | 19377 | 0 | 可燃ごみ 不燃ごみ 資源ごみ 直搬搬入ごみ 粗大ごみ 処理残渣 | 焼却 | ストーカ式(可動) | 全連続運転 | 180 | 2 | 1974 | 無し |  | 0 | 0 | 薬剤処理 | 薬剤処理 | 委託 |  |  | 無 |  |  | ストーカ式(可動) | ④300t未満
11 | 埼玉県 | 11239 | 11-239-01-001 | 坂戸市 | － | － | 坂戸市東清掃センター焼却施設 | 8681 | 0 | 可燃ごみ 粗大ごみ | 焼却 | ストーカ式(可動) | 全連続運転 | 70 | 2 | 1987 | 場内温水 場外温水 |  | 0 | 0 | 溶融処理 | ｾﾒﾝﾄ固化 薬剤処理 | 委託 |  |  | 無 |  |  | ストーカ式(可動) | ③100t未満
11 | 埼玉県 | 11239 | 11-239-01-002 | 坂戸市 | － | － | 坂戸市西清掃センター | 21209 | 0 | 可燃ごみ | 焼却 | ストーカ式(可動) | 全連続運転 | 80 | 2 | 1994 | 場内温水 場外温水 場外蒸気 |  | 0 | 0 | 溶融処理 | ｾﾒﾝﾄ固化 薬剤処理 | 委託 |  |  | 無 |  |  | ストーカ式(可動) | ③100t未満
11 | 埼玉県 | 11240 | 11-240-01-001 | 幸手市 | － | － | 幸手市ひばりヶ丘桜泉園 ごみ処理施設 | 0 | 0 | 可燃ごみ 直搬搬入ごみ | 焼却 | 流動床式 | 准連続運転 | 80 | 2 | 1983 | 場内温水 |  | 0 | 0 | その他 | ｾﾒﾝﾄ固化 | 委託 | 休止 |  | 無 |  |  | 流動床式 | ③100t未満
11 | 埼玉県 | 11301 | 11-301-01-001 | 伊奈町 | － | － | 伊奈町クリーンセンター | 9081 | 0 | 可燃ごみ 直搬搬入ごみ 粗大ごみ 処理残渣 | 焼却 | 流動床式 | 准連続運転 | 60 | 2 | 1989 | 場内温水 |  | 0 | 0 | 無し | 薬剤処理 | 委託 |  |  | 無 |  |  | 流動床式 | ③100t未満
11 | 埼玉県 | 11322 | 11-322-01-001 | 大井町 | － | － | 大井町清掃センター（付属炉） | 13615 | 0 | 可燃ごみ | 焼却 | ストーカ式(可動) | バッチ運転 | 60 | 1 | 1997 | 場内温水 |  | 0 | 0 | 無し | 薬剤処理 | 一部委託 |  |  | 無 |  |  | ストーカ式(可動) | ③100t未満
11 | 埼玉県 | 11346 | 11-346-01-001 | 川島町 | － | － | 川島町環境センターごみ焼却施設 | 6639 | 104 | 可燃ごみ 直搬搬入ごみ | 焼却 | ストーカ式(可動) | バッチ運転 | 40 | 2 | 1979 | 場内温水 場外温水 | 0 | 0 | 0 | 無し | 薬剤処理 | 委託 |  |  | 有 | 99.5 |  | ストーカ式(可動) | ②50t未満
11 | 埼玉県 | 11446 | 11-446-01-001 | 菖蒲町 | － | － | 菖蒲町清掃センター | 5988 |  | 可燃ごみ 直搬搬入ごみ | 焼却 | ストーカ式(可動) | バッチ運転 | 30 | 2 | 1989 | 場内温水 |  | 0 | 0 | 薬剤処理 | 薬剤処理 | 委託 |  |  | 無 |  |  | ストーカ式(可動) | ②50t未満
11 | 埼玉県 | 11464 | 11-464-01-001 | 杉戸町 | － | － | 杉戸町環境センター | 11178 | 0 | 可燃ごみ | 焼却 | 流動床式 | 准連続運転 | 84 | 2 | 1997 | 場内温水 場外温水 |  | 0 | 0 | 無し | ｾﾒﾝﾄ固化 薬剤処理 | 委託 |  |  | 無 |  |  | 流動床式 | ③100t未満
11 | 埼玉県 | 11808 | 11-808-01-001 | 蓮田市白岡町衛生組合 | － | － | 蓮田市白岡町衛生組合ごみ焼却施設 | 34839 | 0 | 可燃ごみ 直搬搬入ごみ 粗大ごみ 処理残渣 | 焼却 | ストーカ式(可動) | 准連続運転 | 180 | 3 | 1994 | 場内温水 場外温水 |  | 0 | 0 | 無し | 無し | 直営 |  |  | 無 |  |  | ストーカ式(可動) | ④300t未満
11 | 埼玉県 | 11809 | 11-809-01-001 | 久喜宮代衛生組合 | － | － | 久喜宮代衛生組合１５０ｔ／２４Ｈごみ処理施設１号炉 | 12765 | 0 | 可燃ごみ 直搬搬入ごみ 粗大ごみ 処理残渣 | 焼却 | その他 | 全連続運転 | 75 | 1 | 1975 | 場内温水 |  | 0 | 0 | 無し | 無し | 一部委託 |  |  | 無 |  |  | その他 | ③100t未満
11 | 埼玉県 | 11809 | 11-809-01-002 | 久喜宮代衛生組合 | － | － | 久喜宮代衛生組合１５０ｔ／２４Ｈごみ処理施設２号炉 | 6705 | 0 | 可燃ごみ 直搬搬入ごみ 粗大ごみ 処理残渣 | 焼却 | ストーカ式(可動) | 全連続運転 | 75 | 1 | 1980 | 場内温水 |  | 0 | 0 | 無し | 無し | 一部委託 |  |  | 無 |  |  | ストーカ式(可動) | ③100t未満
11 | 埼玉県 | 11811 | 11-811-01-001 | 栗橋・鷲宮衛生組合 | － | － | 栗橋・鷲宮衛生組合ごみ焼却施設 | 15683 | 70 | 可燃ごみ | 焼却 | 流動床式 | 全連続運転 | 105 | 2 | 1988 | 場内温水 |  | 0 | 0 | 無し | ｾﾒﾝﾄ固化 薬剤処理 | 委託 |  |  | 無 |  |  | 流動床式 | ④300t未満
11 | 埼玉県 | 11812 | 11-812-01-001 | 加須市・騎西町衛生施設組合 | － | － | 加須市、騎西町衛生施設組合 ごみ処理施設 | 13912 | 0 | 可燃ごみ 直搬搬入ごみ 処理残渣 | 焼却 | ストーカ式(可動) | 准連続運転 | 72 | 1 | 1998 | 場内温水 場外温水 |  |  |  | 無し | 薬剤処理 | 委託 |  |  | 無 |  |  | ストーカ式(可動) | ③100t未満
11 | 埼玉県 | 11812 | 11-812-01-002 | 加須市、騎西町衛生施設組合 | － | － | 加須市、騎西町衛生施設組合ごみ処理施設 | 14472 | 0 | 可燃ごみ 直搬搬入ごみ 処理残渣 | 焼却 | ストーカ式(可動) | 准連続運転 | 72 | 1 | 1998 | 場内温水 場外温水 |  | 0 | 0 | 無し | 薬剤処理 | 委託 |  |  | 無 |  |  | ストーカ式(可動) | ③100t未満
11 | 埼玉県 | 11815 | 11-815-01-001 | 志木地区衛生組合 | － | － | 志木地区衛生組合新座環境センター（東工場） | 24184 | 0 | 可燃ごみ 粗大ごみ | 焼却 | ストーカ式(可動) | 全連続運転 | 90 | 1 | 1979 | 場内温水 場外温水 |  | 0 | 0 | 薬剤処理 | 薬剤処理 | 一部委託 |  |  | 無 |  |  | ストーカ式(可動) | ③100t未満
11 | 埼玉県 | 11815 | 11-815-01-002 | 志木地区衛生組合 | － | － | 志木地区衛生組合富士見環境センター | 27719 | 0 | 可燃ごみ 処理残渣 | 焼却 | ストーカ式(可動) | 全連続運転 | 180 | 2 | 1986 | 場内温水 |  | 0 | 0 | 薬剤処理 | 薬剤処理 | 委託 |  |  | 無 |  |  | ストーカ式(可動) | ④300t未満
11 | 埼玉県 | 11815 | 11-815-01-003 | 志木地区衛生組合 | － | － | 志木地区衛生組合新座環境センター（西工場） | 24019 | 0 | 可燃ごみ | 焼却 | ストーカ式(可動) | 全連続運転 | 90 | 1 | 1994 | 場内温水 |  | 0 | 0 | 薬剤処理 | 薬剤処理 | 委託 |  |  | 無 |  |  | ストーカ式(可動) | ③100t未満
11 | 埼玉県 | 11820 | 11-820-01-001 | 小川地区衛生組合 | － | － | 小川地区衛生組合ごみ焼却場 | 17397 | 776 | 可燃ごみ 直搬搬入ごみ 粗大ごみ 処理残渣 | 焼却 | ストーカ式(可動) | 全連続運転 | 62 | 2 | 1976 | 無し |  | 0 | 0 | 薬剤処理 | 無し | 一部委託 |  |  | 無 |  |  | ストーカ式(可動) | ③100t未満
11 | 埼玉県 | 11824 | 11-824-01-002 | 東埼玉資源環境組合 | － | － | 東埼玉資源環境組合第一工場ごみ処理施設 | 282708 | 0 | 可燃ごみ 直搬搬入ごみ 処理残渣 | 焼却 | ストーカ式(可動) | 全連続運転 | 800 | 4 | 1995 | 場内温水 場内蒸気 場外温水 場内発電 場外発電 | 24000 | 20 | 160635 | 溶融処理 | 薬剤処理 | 委託 |  |  | 有 | 100 |  | ストーカ式(可動) | ⑥600t以上
11 | 埼玉県 | 11826 | 11-826-01-001 | 埼葛清掃組合 | － | － | 豊野環境衛生センター | 81742 | 189 | 可燃ごみ 直搬搬入ごみ 処理残渣 | 焼却 | ストーカ式(可動) | 全連続運転 | 399 | 3 | 1994 | 場内温水 場内発電 | 1900 | 6.8 | 12120 | 薬剤処理 | 薬剤処理 | 一部委託 |  |  | 無 |  |  | ストーカ式(可動) | ⑤600t未満
11 | 埼玉県 | 11827 | 11-827-01-001 | 蕨戸田衛生センター組合 | － | － | 蕨戸田衛生センターごみ処理施設 | 58537 | 460 | 可燃ごみ 直搬搬入ごみ 処理残渣 | 焼却 | 流動床式 | 全連続運転 | 270 | 3 | 1992 | 場内温水 場内蒸気 場内発電 | 1950 | 14.3 | 14249 | 薬剤処理 | ｾﾒﾝﾄ固化 | 委託 |  |  | 無 |  |  | 流動床式 | ④300t未満
11 | 埼玉県 | 11861 | 11-861-01-001 | 彩北広域清掃組合 | － | － | 小針クリーンセンター | 40222 | 121 | 可燃ごみ 直搬搬入ごみ | 焼却 | ストーカ式(可動) | 准連続運転 | 204 | 2 | 1984 | 場内温水 |  | 0 | 0 | 薬剤処理 | 薬剤処理 | 委託 | 能力変更 |  | 無 |  |  | ストーカ式(可動) | ④300t未満
11 | 埼玉県 | 11863 | 11-863-01-001 | 秩父広域市町村圏組合 | － | － | 秩父広域市町村圏組合秩父クリーンセンター | 29830 | 0 | 可燃ごみ 直搬搬入ごみ 粗大ごみ | 焼却 | ストーカ式(可動) | 全連続運転 | 75 | 2 | 1997 | 場内温水 場内蒸気 |  | 0 | 0 | 薬剤処理 | ｾﾒﾝﾄ固化 薬剤処理 | 委託 |  |  | 有 | 99 |  | ストーカ式(可動) | ③100t未満
11 | 埼玉県 | 11864 | 11-864-01-001 | 大利根町北川辺町衛生施設組合 | － | － | 大利根町北川辺町衛生施設組合ごみ焼却処理施設 | 6357 | 0 | 可燃ごみ | 焼却 | ストーカ式(可動) | 准連続運転 | 40 | 2 | 1990 | 場内温水 |  | 0 | 0 | 無し | 無し | 委託 |  |  | 無 |  |  | ストーカ式(可動) | ②50t未満
11 | 埼玉県 | 11869 | 11-869-01-001 | 児玉郡市広域市町村圏組合 | － | － | 児玉郡市広域市町村圏組合小山川クリーンセンター | 57522 | 136 | 可燃ごみ 直搬搬入ごみ 処理残渣 | 焼却 | ストーカ式(可動) | 全連続運転 | 228 | 3 | 2000 | 場内温水 場外温水 場内発電 場外発電 | 2400 | 10.6 | 16626 | 溶融処理 | ｾﾒﾝﾄ固化 薬剤処理 | 直営 |  |  | 無 |  |  | ストーカ式(可動) | ④300t未満
11 | 埼玉県 | 11871 | 11-871-01-001 | 埼玉西部環境保全組合 | － | － | 高倉クリーンセンター | 34515 | 0 | 可燃ごみ 直搬搬入ごみ 粗大ごみ 処理残渣 | 焼却 | 流動床式 | 准連続運転 | 180 | 3 | 1995 | 場内温水 場外温水 |  | 0 | 0 | 無し | ｾﾒﾝﾄ固化 薬剤処理 | 委託 |  |  | 無 |  |  | 流動床式 | ④300t未満
11 | 埼玉県 | 11872 | 11-872-01-001 | 大里広域市町村圏組合 | － | － | 大里広域市町村圏組合立熊谷衛生センター第一工場 | 37630 | 0 | 可燃ごみ 直搬搬入ごみ 粗大ごみ 処理残渣 | 焼却 | ストーカ式(可動) | 全連続運転 | 140 | 2 | 1980 | 場内温水 場外温水 | 0 | 0 | 0 | 無し | 薬剤処理 | 委託 |  |  | 無 |  |  | ストーカ式(可動) | ④300t未満
11 | 埼玉県 | 11872 | 11-872-01-002 | 大里広域市町村圏組合 | － | － | 大里広域市町村圏組合立熊谷衛生センター第二工場 | 41163 | 0 | 可燃ごみ 直搬搬入ごみ 粗大ごみ 処理残渣 | 焼却 | ストーカ式(可動) | 全連続運転 | 170 | 2 | 1989 | 場内温水 場外温水 | 0 | 0 | 0 | 無し | 薬剤処理 | 委託 |  |  | 無 |  |  | ストーカ式(可動) | ④300t未満
11 | 埼玉県 | 11872 | 11-872-01-003 | 大里広域市町村圏組合 | － | － | 大里広域市町村圏組合立深谷清掃センター | 35084 | 0 | 可燃ごみ 直搬搬入ごみ 粗大ごみ 処理残渣 | 焼却 | ストーカ式(可動) | 全連続運転 | 120 | 2 | 1992 | 場内温水 場外温水 | 0 | 0 | 0 | 薬剤処理 | 無し | 委託 |  |  | 無 |  |  | ストーカ式(可動) | ④300t未満
11 | 埼玉県 | 11872 | 11-872-01-004 | 大里広域市町村圏組合 | － | － | 大里広域市町村圏組合立江南清掃センター | 27356 | 0 | 可燃ごみ 直搬搬入ごみ 粗大ごみ 処理残渣 | 焼却 | ストーカ式(可動) | 全連続運転 | 100 | 2 | 1979 | 場内温水 場外温水 | 0 | 0 | 0 | 無し | 無し | 委託 |  |  | 無 |  |  | ストーカ式(可動) | ④300t未満
11 | 埼玉県 | 11885 | 11-885-01-001 | 埼玉中部環境保全組合 | － | － | 埼玉中部環境センター | 39298 | 0 | 可燃ごみ 直搬搬入ごみ 粗大ごみ 処理残渣 | 焼却 | ストーカ式(可動) | 全連続運転 | 240 | 3 | 1984 | 場内蒸気 場外蒸気 | 0 | 0 | 0 | 無し | 無し | 委託 |  |  | 有 | 97.9 |  | ストーカ式(可動) | ④300t未満
12 | 千葉県 | 12100 | 12-100-01-001 | 千葉市 | － | － | 千葉市北清掃工場 | 122794 | 7436 | 可燃ごみ 直搬搬入ごみ 粗大ごみ 処理残渣 | 焼却 | ストーカ式(可動) | 全連続運転 | 570 | 3 | 1996 | 場内温水 場内発電 場外発電 | 8000 | 13.2 | 42024 | 無し | ｾﾒﾝﾄ固化 | 一部委託 |  |  | 有 | 98.2 |  | ストーカ式(可動) | ⑤600t未満
12 | 千葉県 | 12100 | 12-100-01-002 | 千葉市 | － | － | 千葉市北谷津清掃工場 | 92518 | 504 | 可燃ごみ 直搬搬入ごみ 処理残渣 | 焼却 | ストーカ式(可動) | 全連続運転 | 450 | 3 | 1977 | 場内温水 場内蒸気 場外温水 場内発電 | 1500 | 3.1 | 7508 | 無し | ｾﾒﾝﾄ固化 | 一部委託 |  |  | 有 | 98.2 |  | ストーカ式(可動) | ⑤600t未満
12 | 千葉県 | 12100 | 12-100-01-003 | 千葉市 | － | － | 千葉市新港清掃工場 | 128493 | 6842 | 可燃ごみ 直搬搬入ごみ 粗大ごみ | 焼却 | ストーカ式(可動) | 全連続運転 | 405 | 3 | 2002 | 場内温水 場内蒸気 場外蒸気 場内発電 場外発電 | 21150 | 26.5 | 98876 | 溶融処理 | 溶融処理 | 一部委託 |  |  | 有 | 98.2 |  | ストーカ式(可動) | ⑤600t未満
12 | 千葉県 | 12202 | 12-202-01-001 | 銚子市 | － | － | 銚子市清掃センター（焼却施設） | 33617 | 0 | 可燃ごみ 直搬搬入ごみ 処理残渣 | 焼却 | 流動床式 | 全連続運転 | 165 | 2 | 1986 | 場内温水 |  |  |  | 無し | ｾﾒﾝﾄ固化 | 委託 |  |  | 無 |  |  | 流動床式 | ④300t未満
12 | 千葉県 | 12203 | 12-203-01-001 | 市川市 | － | － | 市川市クリーンセンターごみ焼却処理施設 | 139111 | 3882 | 可燃ごみ 直搬搬入ごみ 粗大ごみ 処理残渣 | 焼却 | ストーカ式(可動) | 全連続運転 | 600 | 3 | 1994 | 場内温水 場内発電 場外発電 | 7000 | 10.6 | 48793 | 薬剤処理 | 薬剤処理 | 直営 |  |  | 無 |  |  | ストーカ式(可動) | ⑥600t以上
12 | 千葉県 | 12204 | 12-204-01-001 | 船橋市 | － | － | 船橋市西浦町事業所 | 0 | 0 | 可燃ごみ 直搬搬入ごみ 処理残渣 | 焼却 | ストーカ式(可動) | 全連続運転 | 300 | 2 | 1972 | 無し |  |  |  | 無し | 無し | 直営 | 休止 |  | 無 |  |  | ストーカ式(可動) | ⑤600t未満
12 | 千葉県 | 12204 | 12-204-01-002 | 船橋市 | － | － | 船橋市北部清掃工場 | 106869 | 2370 | 可燃ごみ 直搬搬入ごみ 処理残渣 | 焼却 | 流動床式 | 全連続運転 | 435 | 3 | 1992 | 場内温水 場内発電 | 1500 | 3.9 | 9491 | 無し | 薬剤処理 | 委託 |  |  | 無 |  |  | 流動床式 | ⑤600t未満
12 | 千葉県 | 12204 | 12-204-01-003 | 船橋市 | － | － | 船橋市南部清掃工場 | 104710 | 0 | 可燃ごみ 直搬搬入ごみ 処理残渣 | 焼却 | ストーカ式(可動) | 全連続運転 | 375 | 3 | 1989 | 場内温水 場外温水 場内発電 | 1600 | 3.9 | 9777 | 無し | 薬剤処理 | 委託 |  |  | 無 |  |  | ストーカ式(可動) | ⑤600t未満
12 | 千葉県 | 12205 | 12-205-01-001 | 館山市 | － | － | 館山市清掃センター | 21058 | 0 | 可燃ごみ 直搬搬入ごみ 処理残渣 | 焼却 | ストーカ式(可動) | 准連続運転 | 100 | 2 | 1984 | 場内温水 場外温水 |  |  |  | 無し | 無し | 直営 |  |  | 有 | 98.6 |  | ストーカ式(可動) | ④300t未満
12 | 千葉県 | 12206 | 12-206-01-001 | 木更津市 | － | － | 木更津市クリーンセンター | 34657 |  | 可燃ごみ 直搬搬入ごみ 処理残渣 | 焼却 | 流動床式 | 全連続運転 | 140 | 2 | 1988 | 場内蒸気 |  |  |  | 無し | ｾﾒﾝﾄ固化 | 一部委託 |  |  | 有 | 99.9 |  | 流動床式 | ④300t未満
12 | 千葉県 | 12207 | 12-207-01-003 | 松戸市 | － | － | 松戸市クリーンセンター | 45437 | 954 | 可燃ごみ 直搬搬入ごみ | 焼却 | ストーカ式(可動) | 全連続運転 | 200 | 2 | 1980 | 場外蒸気 |  |  |  | 無し | ｾﾒﾝﾄ固化 薬剤処理 | 一部委託 |  |  | 無 |  |  | ストーカ式(可動) | ④300t未満
12 | 千葉県 | 12207 | 12-207-01-004 | 松戸市 | － | － | 松戸市和名ヶ谷クリーンセンター | 84274 | 1423 | 可燃ごみ 不燃ごみ 直搬搬入ごみ 粗大ごみ 処理残渣 | 焼却 | ストーカ式(可動) | 全連続運転 | 300 | 3 | 1995 | 場内温水 場外温水 場内発電 場外発電 | 1990 | 6.6 | 14380 | 無し | ｾﾒﾝﾄ固化 薬剤処理 その他 | 委託 |  |  | 有 | 99.9 |  | ストーカ式(可動) | ⑤600t未満
12 | 千葉県 | 12208 | 12-208-01-001 | 野田市 | － | － | 野田市清掃工場 | 27355 | 520 | 可燃ごみ 直搬搬入ごみ 粗大ごみ | 焼却 | ストーカ式(可動) | 准連続運転 | 145 | 2 | 1985 | 場内温水 |  |  |  | 無し | 無し | 直営 |  |  | 有 | 99.3 |  | ストーカ式(可動) | ④300t未満
12 | 千葉県 | 12208 | 12-208-01-002 | 野田市 | － | － | 野田市関宿クリーンセンター | 5774 | 0 | 可燃ごみ 直搬搬入ごみ 粗大ごみ | 焼却 | 流動床式 | 准連続運転 | 40 | 2 | 1991 | 場内温水 |  |  |  | ｾﾒﾝﾄ固化 | ｾﾒﾝﾄ固化 | 委託 |  |  | 無 |  |  | 流動床式 | ②50t未満
12 | 千葉県 | 12211 | 12-211-01-001 | 成田市 | － | － | 成田市いずみ清掃工場 | 38426 | 0 | 可燃ごみ | 焼却 | ストーカ式(可動) | 全連続運転 | 144 | 2 | 1978 | 無し |  |  |  | 無し | 無し | 一部委託 |  |  | 無 |  |  | ストーカ式(可動) | ④300t未満
12 | 千葉県 | 12216 | 12-216-01-001 | 習志野市 | － | － | 習志野市クリーンセンター施設課（芝園清掃工場） | 60186 | 7299 | 可燃ごみ 直搬搬入ごみ 粗大ごみ 処理残渣 | 直接溶融 | シャフト式 | 全連続運転 | 201 | 3 | 2002 | 場内温水 場内発電 | 2400 | 16.2 | 173130 | 溶融処理 | 薬剤処理 | 委託 |  |  | 無 |  |  | その他 | ④300t未満
12 | 千葉県 | 12217 | 12-217-01-001 | 柏市 | － | － | 柏市清掃工場 | 87720 | 688 | 可燃ごみ 直搬搬入ごみ 処理残渣 | 焼却 | 流動床式 | 全連続運転 | 300 | 3 | 1991 | 場内温水 場内蒸気 場外温水 場内発電 | 1300 | 1.2 | 8630 | 無し | 薬剤処理 | 直営 |  |  | 無 |  |  | 流動床式 | ⑤600t未満
12 | 千葉県 | 12218 | 12-218-01-001 | 勝浦市 | － | － | 勝浦市クリーンセンター | 8808 | 192 | 可燃ごみ 直搬搬入ごみ | 焼却 | 流動床式 | 准連続運転 | 35 | 1 | 1985 | 場内温水 |  |  |  | 無し | ｾﾒﾝﾄ固化 | 直営 |  |  | 無 |  |  | 流動床式 | ②50t未満
12 | 千葉県 | 12219 | 12-219-01-001 | 市原市 | － | － | 市原市能満清掃工場 | 0 | 0 | 可燃ごみ | 焼却 | ストーカ式(可動) | 全連続運転 | 200 | 2 | 1973 | 場内温水 |  |  |  | 無し | 無し | 委託 | 休止 |  | 無 |  |  | ストーカ式(可動) | ④300t未満
12 | 千葉県 | 12219 | 12-219-01-002 | 市原市 | － | － | 市原市福増クリーンセンター第一工場 | 42916 | 0 | 可燃ごみ 処理残渣 | 焼却 | ストーカ式(可動) | 全連続運転 | 300 | 3 | 1984 | 場内温水 場外蒸気 |  |  |  | 無し | ｾﾒﾝﾄ固化 | 委託 |  |  | 無 |  |  | ストーカ式(可動) | ⑤600t未満
12 | 千葉県 | 12219 | 12-219-01-003 | 市原市 | － | － | 市原市福増クリーンセンター第二工場 | 51515 | 242 | 可燃ごみ 処理残渣 | 焼却 | 流動床式 | 全連続運転 | 220 | 2 | 1994 | 場内温水 場外蒸気 場内発電 | 1500 | 8.4 | 9785 | 無し | ｾﾒﾝﾄ固化 | 委託 |  |  | 無 |  |  | 流動床式 | ④300t未満
12 | 千葉県 | 12220 | 12-220-01-001 | 流山市 | － | － | 流山市清美園（ごみ焼却施設） | 47128 | 0 | 可燃ごみ 処理残渣 | 焼却 | ストーカ式(可動) | 准連続運転 | 140 | 2 | 1981 | 場内温水 |  |  |  | 無し | 無し | 直営 |  |  | 無 |  |  | ストーカ式(可動) | ④300t未満
12 | 千葉県 | 12221 | 12-221-01-001 | 八千代市 | － | － | 八千代市清掃センター | 26837 | 0 | 可燃ごみ 直搬搬入ごみ | 焼却 | ストーカ式(可動) | 全連続運転 | 100 | 1 | 2001 | 場内温水 場外温水 |  |  |  | 溶融処理 | ｾﾒﾝﾄ固化 薬剤処理 | 一部委託 |  |  | 無 |  |  | ストーカ式(可動) | ④300t未満
12 | 千葉県 | 12221 | 12-221-01-002 | 八千代市 | － | － | 八千代市清掃センター | 28019 | 0 | 可燃ごみ 直搬搬入ごみ | 焼却 | 流動床式 | 全連続運転 | 120 | 2 | 1989 | 場内温水 場外温水 |  |  |  | 無し | 無し | 一部委託 |  |  | 無 |  |  | 流動床式 | ④300t未満
12 | 千葉県 | 12222 | 12-222-01-001 | 我孫子市 | － | － | 我孫子市クリーンセンター（１号炉） | 18284 | 0 | 可燃ごみ 直搬搬入ごみ 処理残渣 | 焼却 | ストーカ式(可動) | 全連続運転 | 90 | 1 | 1973 | 場内温水 | 0 | 0 | 0 | 無し | 無し | 委託 |  |  | 無 |  |  | ストーカ式(可動) | ③100t未満
12 | 千葉県 | 12222 | 12-222-01-002 | 我孫子市 | － | － | 我孫子市クリーンセンター（２号炉） | 18918 | 0 | 可燃ごみ 直搬搬入ごみ 処理残渣 | 焼却 | ストーカ式(可動) | 全連続運転 | 105 | 1 | 1992 | 場内温水 | 0 | 0 | 0 | 無し | 無し | 委託 |  |  | 無 |  |  | ストーカ式(可動) | ④300t未満
12 | 千葉県 | 12223 | 12-223-01-001 | 鴨川市 | － | － | 鴨川市清掃センター | 10601 | 626 | 可燃ごみ 処理残渣 | 焼却 | 流動床式 | 准連続運転 | 63 | 2 | 1986 | 無し |  |  |  | 無し | 無し | 直営 |  |  | 有 | 99 |  | 流動床式 | ③100t未満
12 | 千葉県 | 12224 | 12-224-01-001 | 鎌ケ谷市 | － | － | 鎌ケ谷市クリーンセンター | 0 | 0 | 可燃ごみ 直搬搬入ごみ 粗大ごみ | 焼却 | 流動床式 | 准連続運転 | 70 | 2 | 1986 | 場内温水 場外温水 |  |  |  | 無し | 無し | 一部委託 | 休止 |  | 無 |  |  | 流動床式 | ③100t未満
12 | 千葉県 | 12225 | 12-225-01-001 | 君津市 | － | － | 君津市清掃工場 | 18650 | 0 | 可燃ごみ | 焼却 | 流動床式 | 全連続運転 | 180 | 2 | 1992 | 場内温水 |  |  |  | ｾﾒﾝﾄ固化 | ｾﾒﾝﾄ固化 | 直営 |  |  | 無 |  |  | 流動床式 | ④300t未満
12 | 千葉県 | 12227 | 12-227-01-001 | 浦安市 | － | － | 浦安市クリーンセンター（ごみ処理施設） | 63432 | 2719 | 可燃ごみ 直搬搬入ごみ 粗大ごみ 処理残渣 | 焼却 | 流動床式 | 全連続運転 | 270 | 3 | 1995 | 場内温水 場内蒸気 場外蒸気 場内発電 場外発電 | 1450 | 8.5 | 12209 | 無し | ｾﾒﾝﾄ固化 その他 | 一部委託 |  |  | 無 |  |  | 流動床式 | ④300t未満
12 | 千葉県 | 12228 | 12-228-01-001 | 四街道市 | － | － | 四街道市クリーンセンターごみ焼却施設 | 24369 | 81 | 可燃ごみ | 焼却 | 流動床式 | 准連続運転 | 110 | 2 | 1992 | 場内温水 場外温水 |  |  |  | 薬剤処理 | 薬剤処理 | 委託 |  |  | 無 |  |  | 流動床式 | ④300t未満
12 | 千葉県 | 12229 | 12-229-01-001 | 袖ケ浦市 | － | － | 袖ケ浦市クリーンセンターごみ処理施設 | 13158 |  | 可燃ごみ 粗大ごみ 処理残渣 | 焼却 | 流動床式 | 全連続運転 | 120 | 2 | 1989 | 場内温水 |  |  |  | 薬剤処理 | 薬剤処理 | 委託 |  |  | 無 |  |  | 流動床式 | ④300t未満
12 | 千葉県 | 12230 | 12-230-01-001 | 八街市 | － | － | 八街市クリーンセンター | 18980 |  | 可燃ごみ | 焼却 | ストーカ式(可動) | 全連続運転 | 125 | 2 | 2002 | 場内温水 場内蒸気 |  |  |  | 溶融処理 | その他 | 委託 |  |  | 無 |  |  | ストーカ式(可動) | ④300t未満
12 | 千葉県 | 12233 | 12-233-01-001 | 富里市 | － | － | 富里市クリーンセンター焼却施設 | 13290 | 0 | 可燃ごみ 直搬搬入ごみ 処理残渣 | 焼却 | ストーカ式(可動) | 全連続運転 | 50 | 2 | 1978 | 無し |  |  |  | その他 | その他 | 委託 |  |  | 無 |  |  | ストーカ式(可動) | ③100t未満
12 | 千葉県 | 12443 | 12-443-01-001 | 御宿町 | － | － | 御宿町清掃センター | 9710 | 0 | 可燃ごみ 直搬搬入ごみ 処理残渣 | 焼却 | ストーカ式(可動) | 准連続運転 | 30 | 1 | 1984 | 場内温水 |  |  |  | 無し | 無し | 委託 |  |  | 無 |  |  | ストーカ式(可動) | ②50t未満
12 | 千葉県 | 12466 | 12-466-01-001 | 千倉町 | － | － | 千倉町清掃センター | 5693 | 0 | 可燃ごみ 直搬搬入ごみ 粗大ごみ 処理残渣 | 焼却 | ストーカ式(可動) | 准連続運転 | 60 | 2 | 1983 | 無し |  |  |  | 薬剤処理 | 薬剤処理 | 直営 |  |  | 無 |  |  | ストーカ式(可動) | ③100t未満
12 | 千葉県 | 12472 | 12-472-01-001 | 天津小湊町 | － | － | 天津小湊町衛生センター | 3151 |  | 可燃ごみ 直搬搬入ごみ | 焼却 | ストーカ式(可動) | バッチ運転 | 20 | 1 | 1978 | 無し |  |  |  | 無し | 無し | 直営 |  |  | 無 |  |  | ストーカ式(可動) | ①30t未満
12 | 千葉県 | 12816 | 12-816-01-001 | 鋸南地区環境衛生組合 | － | － | 鋸南地区環境衛生組合鋸南地区大谷クリーンセンター | 7942 | 0 | 可燃ごみ 直搬搬入ごみ | 焼却 | ストーカ式(可動) | 准連続運転 | 80 | 2 | 1983 | 無し |  |  |  | 無し | ｾﾒﾝﾄ固化 | 直営 |  |  | 無 |  |  | ストーカ式(可動) | ③100t未満
12 | 千葉県 | 12828 | 12-828-01-001 | 佐倉市・酒々井町清掃組合 | － | － | 酒々井リサイクル文化センター焼却処理施設(Ａ及びＢ系焼却炉) | 25718 | 0 | 可燃ごみ 直搬搬入ごみ 処理残渣 | 焼却 | 流動床式 | 全連続運転 | 120 | 2 | 1987 | 場内温水 場内蒸気 場外温水 場外蒸気 |  |  |  | ｾﾒﾝﾄ固化 | ｾﾒﾝﾄ固化 | 委託 |  |  | 無 |  |  | 流動床式 | ④300t未満
12 | 千葉県 | 12828 | 12-828-01-002 | 佐倉市・酒々井町清掃組合 | － | － | 酒々井リサイクル文化センター焼却処理施設(Ｃ系焼却炉) | 26128 | 0 | 可燃ごみ 直搬搬入ごみ 処理残渣 | 焼却 | 流動床式 | 全連続運転 | 100 | 1 | 1990 | 場内温水 場内蒸気 場外温水 場外蒸気 場内発電 | 900 | 5 | 6725 | ｾﾒﾝﾄ固化 | ｾﾒﾝﾄ固化 | 委託 |  |  | 無 |  |  | 流動床式 | ④300t未満
12 | 千葉県 | 12829 | 12-829-01-001 | 東総塵芥処理組合 | － | － | 東総塵芥処理組合ごみ処理施設 | 19933 | 459 | 可燃ごみ 直搬搬入ごみ 処理残渣 | 焼却 | ストーカ式(可動) | 准連続運転 | 95 | 2 | 1992 | 場内温水 |  |  |  | 無し | 無し | 直営 |  |  | 無 |  |  | ストーカ式(可動) | ③100t未満
12 | 千葉県 | 12830 | 12-830-01-001 | 東金市外三町清掃組合 | － | － | 東金市外三町清掃組合東金市外三町環境クリーンセンター（焼却施設） | 45797 | 2186 | 可燃ごみ 直搬搬入ごみ 処理残渣 | 焼却 | ストーカ式(可動) | 全連続運転 | 210 | 3 | 1998 | 場内温水 |  |  |  | 溶融処理 | 溶融処理 その他 | 委託 |  |  | 無 |  |  | ストーカ式(可動) | ④300t未満
12 | 千葉県 | 12831 | 12-831-01-001 | 山武郡環境衛生事業振興組合 | － | － | 山武郡環境衛生事業振興組合ごみ焼却施設 | 15158 | 0 | 可燃ごみ 直搬搬入ごみ 処理残渣 | 焼却 | 流動床式 | 准連続運転 | 73 | 2 | 1996 | 場内温水 |  |  |  | 無し | 薬剤処理 | 直営 |  |  | 無 |  |  | 流動床式 | ③100t未満
12 | 千葉県 | 12833 | 12-833-01-001 | 沼南・白井・鎌ｹ谷環境衛生組合 | － | － | 沼南・白井・鎌ｹ谷環境衛生組合クリーンセンターしらさぎ | 36122 | 70 | 可燃ごみ その他 直搬搬入ごみ 粗大ごみ 処理残渣 | 焼却 | 流動床式 | 准連続運転 | 171 | 3 | 1999 | 場内温水 場外温水 | 0 | 0 | 0 | その他 | ｾﾒﾝﾄ固化 薬剤処理 | 一部委託 |  |  | 有 | 99.9 |  | 流動床式 | ④300t未満
12 | 千葉県 | 12836 | 12-836-01-001 | 北総西部衛生組合 | － | － | 北総西部衛生組合伊地山クリーンセンター | 24500 |  | 可燃ごみ | 焼却 | ストーカ式(可動) | 准連続運転 | 135 | 3 | 1996 | 場内温水 |  |  |  | 無し | ｾﾒﾝﾄ固化 薬剤処理 | 直営 |  |  | 無 |  |  | ストーカ式(可動) | ④300t未満
12 | 千葉県 | 12837 | 12-837-01-001 | 小見川町外二ケ町清掃組合 | － | － | 小見川町外二ケ町清掃組合清掃工場 | 18203 | 433 | 可燃ごみ 直搬搬入ごみ 処理残渣 | 焼却 | ストーカ式(可動) | 准連続運転 | 70 | 2 | 1980 | 無し |  |  |  | 無し | 無し | 直営 |  |  | 無 |  |  | ストーカ式(可動) | ③100t未満
12 | 千葉県 | 12854 | 12-854-01-001 | 八日市場市ほか三町環境衛生組合 | － | － | 八日市場市ほか三町環境衛生組合松山清掃工場 | 12244 | 29 | 可燃ごみ 直搬搬入ごみ 粗大ごみ | 焼却 | 流動床式 | 准連続運転 | 80 | 2 | 1984 | その他 |  |  |  | 無し | 無し | 一部委託 |  |  | 無 |  |  | 流動床式 | ③100t未満
12 | 千葉県 | 12862 | 12-862-01-001 | 鴨川市・和田町環境衛生組合 | － | － | 鴨川市・和田町環境衛生組合ごみ焼却場 | 2870 | 0 | 可燃ごみ 直搬搬入ごみ 粗大ごみ 処理残渣 | 焼却 | ストーカ式(可動) | バッチ運転 | 16 | 2 | 1980 | 無し | 0 | 0 | 0 | 無し | 薬剤処理 | 直営 |  |  | 無 |  |  | ストーカ式(可動) | ①30t未満
12 | 千葉県 | 12863 | 12-863-01-001 | 長生郡市広域市町村圏組合 | － | － | 長生郡市広域市町村圏組合環境衛生センターごみ処理場 | 7163 | 0 | 可燃ごみ 直搬搬入ごみ | 焼却 | ストーカ式(可動) | 全連続運転 | 81 | 1 | 1996 | 場内温水 場外温水 | 0 | 0 | 0 | 無し | ｾﾒﾝﾄ固化 薬剤処理 | 委託 |  |  | 無 |  |  | ストーカ式(可動) | ③100t未満
12 | 千葉県 | 12863 | 12-863-01-002 | 長生郡市広域市町村圏組合 | － | － | 長生郡市広域市町村圏組合環境衛生センターごみ処理場 | 43047 | 0 | 可燃ごみ 直搬搬入ごみ | 焼却 | ストーカ式(可動) | 全連続運転 | 144 | 2 | 1999 | 場内温水 場外温水 場内発電 場外発電 | 1700 | 10.3 | 11607 | 無し | ｾﾒﾝﾄ固化 薬剤処理 | 委託 |  |  | 無 |  |  | ストーカ式(可動) | ④300t未満
12 | 千葉県 | 12884 | 12-884-01-001 | 夷隅町、岬町清掃組合 | － | － | 夷隅町、岬町清掃組合焼却処理施設 | 7842 | 0 | 可燃ごみ 処理残渣 | 焼却 | ストーカ式(可動) | バッチ運転 | 32 | 2 | 1994 | 場内温水 |  |  |  | 無し | 無し | 直営 |  |  | 無 |  |  | ストーカ式(可動) | ②50t未満
12 | 千葉県 | 12886 | 12-886-01-001 | 印西地区環境整備事業組合 | － | － | 印西地区環境整備事業組合印西クリーンセンター | 43980 | 0 | 可燃ごみ 直搬搬入ごみ 処理残渣 | 焼却 | ストーカ式(可動) | 全連続運転 | 300 | 3 | 1986 | 場内温水 場内蒸気 場外蒸気 場内発電 | 800 | 6.4 | 3697 | 無し | 薬剤処理 | 委託 |  |  | 無 |  |  | ストーカ式(可動) | ⑤600t未満
13 | 東京都 | 13201 | 13-201-01-001 | 八王子市 | － | － | 八王子市戸吹清掃工場 | 80895 | 6325 | 直搬搬入ごみ 処理残渣 | 焼却 | ストーカ式(可動) | 全連続運転 | 300 | 3 | 1998 | 場内温水 場内蒸気 場外蒸気 場内発電 場外発電 | 2080 | 6.5 | 16473 | 溶融処理 | ｾﾒﾝﾄ固化 薬剤処理 | 一部委託 |  |  | 無 |  |  | ストーカ式(可動) | ⑤600t未満
13 | 東京都 | 13201 | 13-201-01-002 | 八王子市 | － | － | 八王子市館清掃工場 | 33877 | 0 | 可燃ごみ 直搬搬入ごみ | 焼却 | ストーカ式(可動) | 全連続運転 | 300 | 2 | 1981 | 無し | 0 | 0 | 0 | 無し | 薬剤処理 | 直営 |  |  | 無 |  |  | ストーカ式(可動) | ⑤600t未満
13 | 東京都 | 13201 | 13-201-01-003 | 八王子市 | － | － | 八王子市北野清掃工場 | 30092 | 0 | 可燃ごみ 直搬搬入ごみ | 焼却 | ストーカ式(可動) | 全連続運転 | 100 | 1 | 1994 | 場内温水 場外温水 その他 | 0 | 0 | 0 | 無し | 薬剤処理 | 直営 |  |  | 無 |  |  | ストーカ式(可動) | ④300t未満
13 | 東京都 | 13202 | 13-202-01-001 | 立川市 | － | － | 立川市清掃工場 | 51853 | 0 | 可燃ごみ 直搬搬入ごみ | 焼却 | ストーカ式(可動) | 全連続運転 | 280 | 3 | 1979 | 場内温水 場外温水 |  | 0 | 0 | 無し | 薬剤処理 | 委託 |  |  | 無 |  |  | ストーカ式(可動) | ④300t未満
13 | 東京都 | 13203 | 13-203-01-001 | 武蔵野市 | － | － | 武蔵野クリーンセンター | 41857 | 0 | 可燃ごみ | 焼却 | ストーカ式(可動) | 全連続運転 | 65 | 3 | 1984 | 場内温水 場内蒸気 場外温水 場外蒸気 |  | 0 | 0 | 無し | ｾﾒﾝﾄ固化 | 直営 | 移管 |  | 無 |  |  | ストーカ式(可動) | ③100t未満
13 | 東京都 | 13204 | 13-204-01-001 | 三鷹市 | － | － | 三鷹市環境センター | 41041 | 0 | 可燃ごみ 直搬搬入ごみ | 焼却 | ストーカ式(可動) | 全連続運転 | 195 | 3 | 1984 | 場内温水 場内蒸気 場外温水 |  |  |  | 無し | 薬剤処理 | 委託 | 移管 |  | 無 |  |  | ストーカ式(可動) | ④300t未満
13 | 東京都 | 13207 | 13-207-01-001 | 昭島市 | － | － | 昭島市１・２号炉 | 30004 | 102 | 可燃ごみ | 焼却 | ストーカ式(可動) | 全連続運転 | 95 | 2 | 1994 | 場内温水 |  | 0 | 0 | 無し | 無し | 一部委託 |  |  | 無 |  |  | ストーカ式(可動) | ③100t未満
13 | 東京都 | 13209 | 13-209-01-001 | 町田市 | － | － | 町田リサイクル文化センター | 121949 | 1457 | 可燃ごみ | 焼却 | 流動床式 | 全連続運転 | 626 | 4 | 1982 | 場内蒸気 場外蒸気 場外発電 その他 | 4000 | 8 | 24890 | ｾﾒﾝﾄ固化 | ｾﾒﾝﾄ固化 | 直営 |  |  | 無 |  |  | 流動床式 | ⑥600t以上
13 | 東京都 | 13212 | 13-212-01-001 | 日野市 | － | － | 日野市クリーンセンターごみ焼却施設 | 37452 | 0 | 可燃ごみ 直搬搬入ごみ 粗大ごみ | 焼却 | ストーカ式(可動) | 全連続運転 | 220 | 2 | 1987 | 場内温水 場内発電 | 800 | 5 | 5060 | 無し | その他 | 直営 |  |  | 無 |  |  | ストーカ式(可動) | ④300t未満
13 | 東京都 | 13213 | 13-213-01-001 | 東村山市 | － | － | 東村山市秋水園 | 30210 |  | 可燃ごみ 直搬搬入ごみ 粗大ごみ | 焼却 | ストーカ式(可動) | 全連続運転 | 150 | 2 | 1981 | 場内温水 |  | 0 | 0 | 無し | ｾﾒﾝﾄ固化 | 委託 |  |  | 無 |  |  | ストーカ式(可動) | ④300t未満
13 | 東京都 | 13214 | 13-214-01-001 | 国分寺市 | － | － | 国分寺市清掃センター | 25070 | 0 | 可燃ごみ 直搬搬入ごみ 処理残渣 | 焼却 | ストーカ式(可動) | 全連続運転 | 140 | 2 | 1985 | 場内蒸気 場外蒸気 |  | 0 | 0 | 無し | ｾﾒﾝﾄ固化 薬剤処理 | 一部委託 |  |  | 有 | 0.1 |  | ストーカ式(可動) | ④300t未満
13 | 東京都 | 13308 | 13-308-01-001 | 奥多摩町 | － | － | 奥多摩町クリーンセンターごみ焼却処理施設 | 2134 | 0 | 可燃ごみ 直搬搬入ごみ | 焼却 | ストーカ式(可動) | バッチ運転 | 13 | 1 | 1989 | 無し |  | 0 | 0 | 薬剤処理 | 薬剤処理 | 直営 |  |  | 無 |  |  | ストーカ式(可動) | ①30t未満
13 | 東京都 | 13361 | 13-361-01-001 | 大島町 | － | － | 大島町野増清掃工場 | 3603 | 0 | 可燃ごみ | 焼却 | ストーカ式(可動) | バッチ運転 | 20 | 2 | 1988 | 場外温水 |  | 0 | 0 | ｾﾒﾝﾄ固化 薬剤処理 | ｾﾒﾝﾄ固化 薬剤処理 | 委託 |  |  | 無 |  |  | ストーカ式(可動) | ①30t未満
13 | 東京都 | 13362 | 13-362-01-001 | 利島村 | － | － | 利島村清掃センター | 133 | 0 | 可燃ごみ 粗大ごみ | 焼却 | 固定床式 | バッチ運転 | 2.5 | 1 | 1996 | 無し |  | 0 | 0 | 無し | 無し | 委託 |  |  | 有 | 90 |  | 固定床式 | ①30t未満
13 | 東京都 | 13363 | 13-363-01-002 | 新島村 | － | － | 新島村ごみ焼却場 | 1241 |  | 可燃ごみ | 焼却 | ストーカ式(可動) | バッチ運転 | 15 | 2 | 1985 | その他 |  | 0 | 0 | 無し | 薬剤処理 | 委託 |  |  | 無 |  |  | ストーカ式(可動) | ①30t未満
13 | 東京都 | 13363 | 13-363-01-003 | 新島村 | － | － | 式根島クリーンセンター | 379 |  | 可燃ごみ | 焼却 | 流動床式 | バッチ運転 | 4 | 1 | 2002 | 無し |  | 0 | 0 | 無し | 無し | 委託 |  |  | 無 |  |  | 流動床式 | ①30t未満
13 | 東京都 | 13364 | 13-364-01-001 | 神津島村 | － | － | 神津島村清掃センター | 944 |  | 可燃ごみ 直搬搬入ごみ | 焼却 | ストーカ式(可動) | バッチ運転 | 13 | 1 | 1994 | 無し |  | 0 | 0 | 無し | 薬剤処理 | 一部委託 |  |  | 有 | 18.7 |  | ストーカ式(可動) | ①30t未満
13 | 東京都 | 13381 | 13-381-01-021 | 三宅村 | － | － | 三宅村クリーンセンター | 582 | 0 | 可燃ごみ 処理残渣 | 焼却 | ストーカ式(可動) | バッチ運転 | 7 | 1 | 2000 | 無し |  | 0 | 0 | 無し | 薬剤処理 | 委託 |  |  | 有 | 81 |  | ストーカ式(可動) | ①30t未満
13 | 東京都 | 13382 | 13-382-01-001 | 御蔵島村 | － | － | 御蔵島村じん芥処理施設 | 131 | 24 | 可燃ごみ | 焼却 | ストーカ式(可動) | バッチ運転 | 2 | 1 | 1997 | 無し |  | 0 | 0 | 無し | 無し | 直営 |  |  | 無 |  |  | ストーカ式(可動) | ①30t未満
13 | 東京都 | 13401 | 13-401-01-001 | 八丈町 | － | － | 八丈町クリーンセンター | 4641 | 209 | 可燃ごみ | 焼却 | ストーカ式(可動) | バッチ運転 | 17 | 2 | 1997 | 無し |  | 0 | 0 | 無し | 薬剤処理 | 委託 |  |  | 無 |  |  | ストーカ式(可動) | ①30t未満
13 | 東京都 | 13402 | 13-402-01-001 | 青ケ島村 | － | － | 青ヶ島村クリーンセンター | 28 | 0 | 混合ごみ | 焼却 | その他 | バッチ運転 | 0.5 | 1 | 2003 | 無し |  |  |  | 無し | 無し | 直営 | 新設 |  | 無 |  |  | その他 | ①30t未満
13 | 東京都 | 13421 | 13-421-01-001 | 小笠原村 | － | － | 父島クリーンセンター | 866 | 0 | 可燃ごみ 直搬搬入ごみ 粗大ごみ 処理残渣 | 焼却 | 固定床式 | バッチ運転 | 4 | 1 | 1999 | その他 |  | 0 | 0 | 無し | 薬剤処理 | 委託 |  |  | 有 | 70 |  | 固定床式 | ①30t未満
13 | 東京都 | 13813 | 13-813-01-001 | 二枚橋衛生組合 | － | － | 二枚橋衛生組合ごみ処理施設（第二施設） | 58147 | 0 | 可燃ごみ | 焼却 | ストーカ式(可動) | 全連続運転 | 270 | 2 | 1972 | 場内温水 場外温水 |  |  |  | 薬剤処理 | 薬剤処理 | 直営 |  |  | 無 |  |  | ストーカ式(可動) | ④300t未満
13 | 東京都 | 13813 | 13-813-01-002 | 二枚橋衛生組合 | － | － | 二枚橋衛生組合ごみ処理施設（第一施設） | 27446 | 0 | 可燃ごみ | 焼却 | ストーカ式(可動) | 全連続運転 | 240 | 2 | 1967 | 場内温水 場外温水 |  |  |  | 薬剤処理 | 薬剤処理 | 直営 |  |  | 無 |  |  | ストーカ式(可動) | ④300t未満
13 | 東京都 | 13816 | 13-816-01-001 | 柳泉園組合 | － | － | 柳泉園クリーンポート | 86797 | 0 | 可燃ごみ 直搬搬入ごみ 処理残渣 | 焼却 | ストーカ式(可動) | 全連続運転 | 315 | 3 | 2000 | 場内蒸気 場内発電 場外発電 | 6000 | 14 | 28226 | 無し | 薬剤処理 | 直営 |  |  | 無 |  |  | ストーカ式(可動) | ⑤600t未満
13 | 東京都 | 13820 | 13-820-01-001 | 西多摩衛生組合 | － | － | 西多摩衛生組合環境センター | 77315 | 613 | 可燃ごみ 直搬搬入ごみ | 焼却 | 流動床式 | 全連続運転 | 480 | 3 | 1998 | 場内温水 場内蒸気 場外蒸気 場内発電 | 1980 | 5.5 | 9807 | 無し | 薬剤処理 | 一部委託 |  |  | 無 |  |  | 流動床式 | ⑤600t未満
13 | 東京都 | 13822 | 13-822-01-001 | 多摩川衛生組合 | － | － | 多摩川衛生組合クリーンセンター多摩川 | 101018 | 262 | 可燃ごみ 直搬搬入ごみ 処理残渣 | 焼却 | ストーカ式(可動) | 全連続運転 | 450 | 3 | 1998 | 場内温水 場内蒸気 場外温水 場内発電 場外発電 | 6000 | 10 | 36870 | 溶融処理 | 薬剤処理 | 委託 |  |  | 無 |  |  | ストーカ式(可動) | ⑤600t未満
13 | 東京都 | 13823 | 13-823-01-001 | 小平・村山・大和衛生組合 | － | － | 小平・村山・大和衛生組合３号炉 | 38090 | 714 | 可燃ごみ 直搬搬入ごみ 処理残渣 | 焼却 | ストーカ式(可動) | 全連続運転 | 150 | 1 | 1975 | 場内温水 |  | 0 | 0 | 無し | 薬剤処理 | 委託 |  |  | 無 |  |  | ストーカ式(可動) | ④300t未満
13 | 東京都 | 13823 | 13-823-01-002 | 小平・村山・大和衛生組合 | － | － | 小平・村山・大和衛生組合４・５号炉 | 42479 | 796 | 可燃ごみ 直搬搬入ごみ 処理残渣 | 焼却 | ストーカ式(可動) | 全連続運転 | 210 | 2 | 1986 | 場内温水 |  | 0 | 0 | 無し | 薬剤処理 | 一部委託 |  |  | 無 |  |  | ストーカ式(可動) | ④300t未満
13 | 東京都 | 13844 | 13-844-01-001 | 西秋川衛生組合 | － | － | 西秋川衛生組合高尾清掃センター（焼却施設） | 28557 | 0 | 可燃ごみ 処理残渣 | 焼却 | ストーカ式(可動) | 全連続運転 | 150 | 2 | 1978 | 場内温水 |  | 0 | 0 | 無し | 薬剤処理 | 一部委託 |  |  | 無 |  |  | ストーカ式(可動) | ④300t未満
13 | 東京都 | 13852 | 13-852-01-001 | 多摩ニュータウン環境組合 | － | － | 多摩清掃工場 | 63666 | 978 | 可燃ごみ 直搬搬入ごみ 粗大ごみ 処理残渣 | 焼却 | ストーカ式(可動) | 全連続運転 | 400 | 2 | 1998 | 場内温水 場外温水 場内発電 場外発電 | 8000 | 13.4 | 19219 | 無し | ｾﾒﾝﾄ固化 薬剤処理 | 委託 |  |  | 無 |  |  | ストーカ式(可動) | ⑤600t未満
13 | 東京都 | 13856 | 13-856-01-001 | 東京二十三区清掃一部事務組合 | － | － | 東京二十三区清掃一部事務組合大田清掃工場第一工場 | 146642 | 0 | 可燃ごみ 直搬搬入ごみ | 焼却 | ストーカ式(可動) | 全連続運転 | 600 | 3 | 1989 | 場内温水 場内蒸気 場内発電 場外発電 | 12000 |  | 15259 | 溶融処理 | 薬剤処理 | 直営 |  | ●発電効率が未記入です。 | 無 |  |  | ストーカ式(可動) | ⑥600t以上
13 | 東京都 | 13856 | 13-856-01-002 | 東京二十三区清掃一部事務組合 | － | － | 東京二十三区清掃一部事務組合有明清掃工場 | 107983 | 0 | 混合ごみ | 焼却 | ストーカ式(可動) | 全連続運転 | 400 | 2 | 1994 | 場内温水 場内蒸気 場外温水 場外蒸気 場内発電 場外発電 | 5600 | 4.6 | 16025 | 無し | その他 | 直営 |  |  | 無 |  |  | ストーカ式(可動) | ⑤600t未満
13 | 東京都 | 13856 | 13-856-01-004 | 東京二十三区清掃一部事務組合 | － | － | 東京二十三区清掃一部事務組合墨田清掃工場 | 178993 | 0 | 可燃ごみ 直搬搬入ごみ | 焼却 | ストーカ式(可動) | 全連続運転 | 600 | 1 | 1997 | 場内温水 場内蒸気 場外温水 場内発電 場外発電 | 13000 | 17.4 | 67826 | 無し | その他 | 直営 |  |  | 無 |  |  | ストーカ式(可動) | ⑥600t以上
13 | 東京都 | 13856 | 13-856-01-005 | 東京二十三区清掃一部事務組合 | － | － | 東京二十三区清掃一部事務組合破砕ごみ処理施設 | 39061 | 0 | 可燃ごみ | 焼却 | 流動床式 | 全連続運転 | 180 | 1 | 1992 | 場内温水 場内発電 | 3600 | 10 | 9208 | 無し | 無し | 委託 |  |  | 無 |  |  | 流動床式 | ④300t未満
13 | 東京都 | 13856 | 13-856-01-006 | 東京二十三区清掃一部事務組合 | － | － | 東京二十三区清掃一部事務組合江戸川清掃工場 | 165766 | 0 | 可燃ごみ 直搬搬入ごみ | 焼却 | ストーカ式(可動) | 全連続運転 | 600 | 2 | 1996 | 場内温水 場内蒸気 場外温水 場内発電 場外発電 その他 | 12300 | 16.4 | 55916 | 無し | その他 | 直営 |  |  | 無 |  |  | ストーカ式(可動) | ⑥600t以上
13 | 東京都 | 13856 | 13-856-01-007 | 東京二十三区清掃一部事務組合 | － | － | 東京二十三区清掃一部事務組合目黒清掃工場 | 145828 | 0 | 可燃ごみ 直搬搬入ごみ | 焼却 | ストーカ式(可動) | 全連続運転 | 600 | 2 | 1990 | 場内温水 場内蒸気 場外温水 場内発電 場外発電 その他 | 11000 | 13.3 | 42381 | 無し | 薬剤処理 その他 | 直営 |  |  | 無 |  |  | ストーカ式(可動) | ⑥600t以上
13 | 東京都 | 13856 | 13-856-01-008 | 東京二十三区清掃一部事務組合 | － | － | 東京二十三区清掃一部事務組合千歳清掃工場 | 169329 | 0 | 可燃ごみ 直搬搬入ごみ | 焼却 | ストーカ式(可動) | 全連続運転 | 600 | 1 | 1995 | 場内温水 場外温水 場内発電 場外発電 その他 | 12000 | 15.6 | 61932 | 無し | 薬剤処理 | 直営 |  |  | 無 |  |  | ストーカ式(可動) | ⑥600t以上
13 | 東京都 | 13856 | 13-856-01-009 | 東京二十三区清掃一部事務組合 | － | － | 東京二十三区清掃一部事務組合光が丘清掃工場 | 94776 | 0 | 可燃ごみ 直搬搬入ごみ | 焼却 | ストーカ式(可動) | 全連続運転 | 300 | 2 | 1983 | 場内温水 場内蒸気 場外温水 場内発電 場外発電 その他 | 4000 | 8.9 | 18491 | 無し | 溶融処理 | 直営 |  |  | 無 |  |  | ストーカ式(可動) | ⑤600t未満
13 | 東京都 | 13856 | 13-856-01-010 | 東京二十三区清掃一部事務組合 | － | － | 東京二十三区清掃一部事務組合杉並清掃工場 | 146969 | 0 | 可燃ごみ 直搬搬入ごみ | 焼却 | ストーカ式(可動) | 全連続運転 | 900 | 3 | 1982 | 場内温水 場内蒸気 場外温水 場内発電 場外発電 その他 | 6000 | 8.1 | 26978 | 無し | 薬剤処理 | 直営 |  |  | 無 |  |  | ストーカ式(可動) | ⑥600t以上
13 | 東京都 | 13856 | 13-856-01-014 | 東京二十三区清掃一部事務組合 | － | － | 東京二十三区清掃一部事務組合大田清掃工場第二工場 | 84688 | 0 | 不燃ごみ 処理残渣 | 焼却 | ストーカ式(可動) | 全連続運転 | 600 | 3 | 1989 | 場内温水 場内蒸気 場内発電 場外発電 | 15000 | 0 | 69226 | 溶融処理 | 薬剤処理 | 直営 |  | ●発電効率が未記入です。 | 無 |  |  | ストーカ式(可動) | ⑥600t以上
13 | 東京都 | 13856 | 13-856-01-015 | 東京二十三区清掃一部事務組合 | － | － | 東京二十三区清掃一部事務組合新江東清掃工場 | 508413 | 0 | 可燃ごみ | 焼却 | ストーカ式(可動) | 全連続運転 | 1800 | 3 | 1998 | 場内温水 場内蒸気 場外温水 場外蒸気 場内発電 場外発電 | 50000 | 15.6 | 204480 | 無し | その他 | 直営 |  |  | 無 |  |  | ストーカ式(可動) | ⑥600t以上
13 | 東京都 | 13856 | 13-856-01-016 | 東京二十三区清掃一部事務組合 | － | － | 東京二十三区清掃一部事務組合港清掃工場 | 210682 | 0 | 可燃ごみ | 焼却 | ストーカ式(可動) | 全連続運転 | 900 | 3 | 1998 | 場内温水 場内蒸気 場内発電 場外発電 | 22000 | 15.2 | 79991 | 無し | その他 | 直営 |  |  | 無 |  |  | ストーカ式(可動) | ⑥600t以上
13 | 東京都 | 13856 | 13-856-01-017 | 東京二十三区清掃一部事務組合 | － | － | 東京二十三区清掃一部事務組合練馬清掃工場 | 108826 |  | 可燃ごみ 直搬搬入ごみ | 焼却 | ストーカ式(可動) | 全連続運転 | 600 | 2 | 1992 | 場内温水 場内蒸気 場外温水 場内発電 場外発電 その他 | 1500 | 4.9 | 11871 | 無し | 溶融処理 | 直営 |  |  | 無 |  |  | ストーカ式(可動) | ⑥600t以上
13 | 東京都 | 13856 | 13-856-01-018 | 東京二十三区清掃一部事務組合 | － | － | 東京二十三区清掃一部事務組合豊島清掃工場 | 119001 | 0 | 可燃ごみ | 焼却 | 流動床式 | 全連続運転 | 400 | 2 | 1999 | 場内温水 場内蒸気 場外温水 場内発電 場外発電 | 7800 | 12 | 36067 | その他 | 薬剤処理 溶融処理 | 直営 |  |  | 無 |  |  | 流動床式 | ⑤600t未満
13 | 東京都 | 13856 | 13-856-01-019 | 東京二十三区清掃一部事務組合 | － | － | 東京二十三区清掃一部事務組合北清掃工場 | 173040 | 0 | 可燃ごみ 直搬搬入ごみ | 焼却 | ストーカ式(可動) | 全連続運転 | 600 | 1 | 1997 | 場内温水 場内蒸気 場外温水 場内発電 場外発電 | 11500 | 12.9 | 52178 | 無し | その他 | 直営 |  |  | 無 |  |  | ストーカ式(可動) | ⑥600t以上
13 | 東京都 | 13856 | 13-856-01-020 | 東京二十三区清掃一部事務組合 | － | － | 東京二十三区清掃一部事務組合渋谷清掃工場 | 61499 | 0 | 可燃ごみ | 焼却 | 流動床式 | 全連続運転 | 200 | 1 | 2001 | 場内温水 場内蒸気 場内発電 場外発電 | 4200 | 15 | 23213 | その他 | 溶融処理 | 直営 |  |  | 無 |  |  | 流動床式 | ④300t未満
13 | 東京都 | 13856 | 13-856-01-021 | 東京二十三区清掃一部事務組合 | － | － | 東京二十三区清掃一部事務組合中央清掃工場 | 179091 | 0 | 可燃ごみ | 焼却 | ストーカ式(可動) | 全連続運転 | 600 | 2 | 2001 | 場内温水 場内蒸気 場外温水 場内発電 場外発電 | 15000 | 17.4 | 77632 | 無し | 薬剤処理 | 直営 |  |  | 無 |  |  | ストーカ式(可動) | ⑥600t以上
13 | 東京都 | 13856 | 13-856-01-022 | 東京二十三区清掃一部事務組合 | － | － | 東京二十三区清掃一部事務組合板橋清掃工場 | 170882 | 0 | 可燃ごみ 直搬搬入ごみ | 焼却 | ストーカ式(可動) | 全連続運転 | 600 | 2 | 2002 | 場内温水 場内蒸気 場外温水 場内発電 場外発電 その他 | 13200 | 17.4 | 69536 | 溶融処理 | 溶融処理 | 直営 |  |  | 無 |  |  | ストーカ式(可動) | ⑥600t以上
13 | 東京都 | 13856 | 13-856-01-023 | 東京二十三区清掃一部事務組合 | － | － | 東京二十三区清掃一部事務組合多摩川清掃工場 | 85584 | 0 | 可燃ごみ 直搬搬入ごみ | 焼却 | ストーカ式(可動) | 全連続運転 | 300 | 2 | 2003 | 場内温水 場内蒸気 場外温水 場内発電 場外発電 その他 | 6400 | 17.3 | 26182 | 溶融処理 | 溶融処理 | 直営 |  |  | 無 |  |  | ストーカ式(可動) | ⑤600t未満
13 | 東京都 | 13856 | 13-856-01-024 | 東京二十三区清掃一部事務組合 | － | － | 東京二十三区清掃一部事務組合世田谷清掃工場 | 0 | 0 | 可燃ごみ 直搬搬入ごみ | ガス化溶融・改質 | 流動床式 | 全連続運転 | 300 | 2 | 2007 | 場内温水 場内蒸気 場外蒸気 場内発電 場外発電 | 6750 | 0 | 0 | 溶融処理 | 溶融処理 | 直営 | 新設 | ●発電効率が未記入です。 | 無 |  |  | 流動床式 | ⑤600t未満
13 | 東京都 | 13856 | 13-856-01-025 | 東京二十三区清掃一部事務組合 | － | － | 東京二十三区清掃一部事務組合足立清掃工場 | 104323 | 0 | 可燃ごみ 直搬搬入ごみ | 焼却 | ストーカ式(可動) | 全連続運転 | 700 | 2 | 2004 | 場内温水 場内蒸気 場外温水 場内発電 場外発電 その他 | 16200 | 17.5 | 33954 | 溶融処理 | 溶融処理 | 直営 | 新設 |  | 無 |  |  | ストーカ式(可動) | ⑥600t以上
13 | 東京都 | 13856 | 13-856-01-026 | 東京二十三区清掃一部事務組合 | － | － | 東京二十三区清掃一部事務組合葛飾清掃工場 | 0 | 0 | 可燃ごみ 直搬搬入ごみ | 焼却 | ストーカ式(可動) | 全連続運転 | 500 | 2 | 2006 | 場内温水 場内蒸気 場外温水 場内発電 場外発電 その他 | 13500 | 0 | 0 | 溶融処理 | 溶融処理 | 直営 | 新設 | ●発電効率が未記入です。 | 無 |  |  | ストーカ式(可動) | ⑤600t未満
13 | 東京都 | 13856 | 13-856-01-027 | 東京二十三区清掃一部事務組合 | － | － | 東京二十三区清掃一部事務組合品川清掃工場 | 0 | 0 | 可燃ごみ 直搬搬入ごみ | 焼却 | ストーカ式(可動) | 全連続運転 | 600 | 2 | 2005 | 場内温水 場内蒸気 場外温水 場内発電 場外発電 その他 | 15000 | 0 | 0 | 溶融処理 | 溶融処理 | 直営 | 新設 | ●発電効率が未記入です。 | 無 |  |  | ストーカ式(可動) | ⑥600t以上
14 | 神奈川県 | 14100 | 14-100-01-001 | 横浜市 | － | － | 横浜市金沢工場 | 310870 | 13938 | 混合ごみ 直搬搬入ごみ 粗大ごみ 処理残渣 | 焼却 | ストーカ式(可動) | 全連続運転 | 1200 | 3 | 2001 | 場内温水 場内蒸気 場外蒸気 場内発電 場外発電 | 35000 | 18.2 | 164797 | 溶融処理 | ｾﾒﾝﾄ固化 薬剤処理 | 一部委託 |  | ●混合割合が未記入です。 | 有 |  |  | ストーカ式(可動) | ⑥600t以上
14 | 神奈川県 | 14100 | 14-100-01-002 | 横浜市 | － | － | 横浜市港南工場 | 187855 | 0 | 混合ごみ 直搬搬入ごみ 粗大ごみ | 焼却 | ストーカ式(可動) | 全連続運転 | 900 | 3 | 1974 | 場内温水 場内蒸気 場外蒸気 場内発電 場外発電 | 2800 | 4.5 | 20938 | 無し | ｾﾒﾝﾄ固化 薬剤処理 | 直営 |  | ●混合割合が未記入です。 | 有 |  |  | ストーカ式(可動) | ⑥600t以上
14 | 神奈川県 | 14100 | 14-100-01-003 | 横浜市 | － | － | 横浜市栄工場 | 0 | 0 | 混合ごみ 直搬搬入ごみ 粗大ごみ 処理残渣 | 焼却 | ストーカ式(可動) | 全連続運転 | 1500 | 3 | 1976 | 無し | 0 | 0 | 0 | 無し | 無し | 直営 | 休止 |  | 無 |  |  | ストーカ式(可動) | ⑥600t以上
14 | 神奈川県 | 14100 | 14-100-01-004 | 横浜市 | － | － | 横浜市保土ケ谷工場 | 275156 | 0 | 混合ごみ 直搬搬入ごみ 粗大ごみ | 焼却 | ストーカ式(可動) | 全連続運転 | 1200 | 3 | 1980 | 場内温水 場内蒸気 場外蒸気 場内発電 場外発電 | 4200 | 4.8 | 35148 | 無し | ｾﾒﾝﾄ固化 薬剤処理 | 直営 |  | ●混合割合が未記入です。 | 有 |  |  | ストーカ式(可動) | ⑥600t以上
14 | 神奈川県 | 14100 | 14-100-01-005 | 横浜市 | － | － | 横浜市都筑工場 | 290713 | 0 | 混合ごみ 直搬搬入ごみ | 焼却 | ストーカ式(可動) | 全連続運転 | 1200 | 3 | 1984 | 場内温水 場内蒸気 場外蒸気 場内発電 場外発電 | 12000 | 11.2 | 98869 | 無し | ｾﾒﾝﾄ固化 薬剤処理 | 直営 |  | ●混合割合が未記入です。 | 有 |  |  | ストーカ式(可動) | ⑥600t以上
14 | 神奈川県 | 14100 | 14-100-01-006 | 横浜市 | － | － | 横浜市鶴見工場 | 308201 | 0 | 混合ごみ 直搬搬入ごみ 粗大ごみ 処理残渣 | 焼却 | ストーカ式(可動) | 全連続運転 | 1200 | 3 | 1995 | 場内温水 場内蒸気 場外蒸気 場内発電 場外発電 | 22000 | 14.8 | 128361 | 無し | ｾﾒﾝﾄ固化 薬剤処理 | 直営 |  | ●混合割合が未記入です。 | 有 |  |  | ストーカ式(可動) | ⑥600t以上
14 | 神奈川県 | 14100 | 14-100-01-007 | 横浜市 | － | － | 横浜市旭工場 | 143066 | 0 | 混合ごみ 直搬搬入ごみ 粗大ごみ | 焼却 | ストーカ式(可動) | 全連続運転 | 540 | 3 | 1973 | 場内温水 場内蒸気 場外蒸気 場内発電 場外発電 | 9000 | 13.9 | 56708 | 無し | ｾﾒﾝﾄ固化 薬剤処理 | 直営 |  | ●混合割合が未記入です。 | 有 |  |  | ストーカ式(可動) | ⑤600t未満
14 | 神奈川県 | 14130 | 14-130-01-001 | 川崎市 | － | － | 川崎市浮島処理センター | 224659 | 0 | 混合ごみ 直搬搬入ごみ 処理残渣 | 焼却 | ストーカ式(可動) | 全連続運転 | 900 | 3 | 1995 | 場内温水 場内蒸気 場内発電 場外発電 | 12500 | 12.5 | 68476 | 無し | 薬剤処理 | 直営 |  |  | 無 |  |  | ストーカ式(可動) | ⑥600t以上
14 | 神奈川県 | 14130 | 14-130-01-006 | 川崎市 | － | － | 川崎市堤根処理センター | 87654 | 0 | 混合ごみ 直搬搬入ごみ 処理残渣 | 焼却 | ストーカ式(可動) | 全連続運転 | 600 | 2 | 1979 | 場内温水 場内蒸気 場外蒸気 場内発電 | 2000 | 4.9 | 9958 | 無し | 薬剤処理 | 直営 |  |  | 無 |  |  | ストーカ式(可動) | ⑥600t以上
14 | 神奈川県 | 14130 | 14-130-01-007 | 川崎市 | － | － | 川崎市橘処理センター | 119167 | 0 | 混合ごみ 処理残渣 | 焼却 | ストーカ式(可動) | 全連続運転 | 600 | 3 | 1974 | 場内温水 場内蒸気 場外蒸気 場内発電 場外発電 | 2000 | 5.3 | 17031 | 無し | 薬剤処理 | 直営 |  |  | 無 |  |  | ストーカ式(可動) | ⑥600t以上
14 | 神奈川県 | 14130 | 14-130-01-008 | 川崎市 | － | － | 川崎市王禅寺処理センター | 71088 | 0 | 混合ごみ 処理残渣 | 焼却 | ストーカ式(可動) | 全連続運転 | 450 | 3 | 1986 | 場内温水 場内蒸気 場外蒸気 |  | 0 | 0 | 無し | 薬剤処理 | 直営 |  |  | 無 |  |  | ストーカ式(可動) | ⑤600t未満
14 | 神奈川県 | 14201 | 14-201-01-001 | 横須賀市 | － | － | 横須賀市南処理工場 | 124091 | 14516 | 可燃ごみ 直搬搬入ごみ 処理残渣 | 焼却 | ストーカ式(可動) | 全連続運転 | 600 | 3 | 1983 | 場内温水 場内蒸気 場外蒸気 場内発電 場外発電 | 3100 | 5.3 | 14402 | 無し | 薬剤処理 | 直営 |  |  | 有 | 96.1 |  | ストーカ式(可動) | ⑥600t以上
14 | 神奈川県 | 14203 | 14-203-01-001 | 平塚市 | － | － | 平塚市環境事業センター | 85192 | 205 | 可燃ごみ 直搬搬入ごみ 粗大ごみ 処理残渣 | 焼却 | 流動床式 | 全連続運転 | 294 | 3 | 1988 | 場内温水 場外温水 | 0 | 0 | 0 | 無し | ｾﾒﾝﾄ固化 | 直営 |  |  | 無 |  |  | 流動床式 | ④300t未満
14 | 神奈川県 | 14204 | 14-204-01-001 | 鎌倉市 | － | － | 鎌倉市今泉クリーンセンター | 0 |  | 可燃ごみ 不燃ごみ 直搬搬入ごみ 粗大ごみ 処理残渣 | 焼却 | ストーカ式(可動) | 全連続運転 | 150 | 2 | 1973 | 無し | 0 | 0 | 0 | 無し | 無し | 直営 | 休止 |  | 無 |  |  | ストーカ式(可動) | ④300t未満
14 | 神奈川県 | 14204 | 14-204-01-002 | 鎌倉市 | － | － | 鎌倉市名越クリーンセンター | 37175 | 4265 | 可燃ごみ 不燃ごみ 直搬搬入ごみ 粗大ごみ 処理残渣 | 焼却 | ストーカ式(可動) | 全連続運転 | 150 | 2 | 1982 | 場内温水 | 0 | 0 | 0 | 無し | 無し | 直営 |  |  | 有 | 99.8 |  | ストーカ式(可動) | ④300t未満
14 | 神奈川県 | 14205 | 14-205-01-001 | 藤沢市 | － | － | 藤沢市北部環境事業所 | 28313 | 0 | 可燃ごみ 直搬搬入ごみ 処理残渣 | 焼却 | ストーカ式(可動) | 全連続運転 | 300 | 2 | 1972 | 場内温水 その他 |  | 0 | 0 | 無し | 無し | 直営 |  |  | 有 | 99.5 |  | ストーカ式(可動) | ⑤600t未満
14 | 神奈川県 | 14205 | 14-205-01-002 | 藤沢市 | － | － | 藤沢市石名坂環境事業所 | 79483 | 2546 | 可燃ごみ 直搬搬入ごみ 粗大ごみ 処理残渣 | 焼却 | 流動床式 | 全連続運転 | 390 | 3 | 1984 | 場内温水 場外温水 場内発電 | 2100 | 4 | 13261 | 無し | ｾﾒﾝﾄ固化 薬剤処理 | 直営 |  |  | 無 |  |  | 流動床式 | ⑤600t未満
14 | 神奈川県 | 14206 | 14-206-01-001 | 小田原市 | － | － | 小田原市清掃工場 | 30419 | 458 | 可燃ごみ 直搬搬入ごみ | 焼却 | ストーカ式(可動) | 全連続運転 | 150 | 2 | 1991 | 場内温水 場外温水 |  | 0 | 0 | ｾﾒﾝﾄ固化 薬剤処理 | ｾﾒﾝﾄ固化 薬剤処理 | 直営 |  |  | 無 |  |  | ストーカ式(可動) | ④300t未満
14 | 神奈川県 | 14206 | 14-206-01-002 | 小田原市 | － | － | 小田原市清掃工場 | 33023 | 497 | 可燃ごみ 直搬搬入ごみ | 焼却 | ストーカ式(可動) | 全連続運転 | 180 | 2 | 1979 | 場内温水 場外温水 |  | 0 | 0 | ｾﾒﾝﾄ固化 薬剤処理 | ｾﾒﾝﾄ固化 薬剤処理 | 直営 |  |  | 無 |  |  | ストーカ式(可動) | ④300t未満
14 | 神奈川県 | 14207 | 14-207-01-001 | 茅ケ崎市 | － | － | 茅ケ崎市ごみ焼却処理施設 | 87129 | 1135 | 可燃ごみ 不燃ごみ 直搬搬入ごみ 粗大ごみ 処理残渣 | 焼却 | ストーカ式(可動) | 全連続運転 | 360 | 3 | 1995 | 場内温水 場内蒸気 場外温水 場内発電 場外発電 | 1800 | 8 | 13950 | 無し | ｾﾒﾝﾄ固化 薬剤処理 | 委託 |  |  | 無 |  |  | ストーカ式(可動) | ⑤600t未満
14 | 神奈川県 | 14208 | 14-208-01-001 | 逗子市 | － | － | 逗子市清掃センターじん芥処理場 | 20239 | 10 | 可燃ごみ 直搬搬入ごみ 処理残渣 | 焼却 | ストーカ式(可動) | 全連続運転 | 140 | 2 | 1981 | 場内温水 その他 |  |  |  | 無し | 薬剤処理 | 直営 |  |  | 有 | 99.9 |  | ストーカ式(可動) | ④300t未満
14 | 神奈川県 | 14209 | 14-209-01-001 | 相模原市 | － | － | 相模原市南清掃工場 | 113039 | 0 | 可燃ごみ 直搬搬入ごみ 処理残渣 | 焼却 | ストーカ式(可動) | 全連続運転 | 600 | 3 | 1980 | 場内温水 場内蒸気 場外蒸気 場内発電 場外発電 | 1500 | 3 | 11785 | 無し | 薬剤処理 | 一部委託 |  |  | 無 |  |  | ストーカ式(可動) | ⑥600t以上
14 | 神奈川県 | 14209 | 14-209-01-002 | 相模原市 | － | － | 相模原市北清掃工場 | 115105 | 0 | 可燃ごみ 直搬搬入ごみ 処理残渣 | 焼却 | ストーカ式(可動) | 全連続運転 | 450 | 3 | 1991 | 場内温水 場内蒸気 場外温水 場外蒸気 場内発電 場外発電 | 2500 | 5 | 21435 | 無し | ｾﾒﾝﾄ固化 薬剤処理 | 一部委託 |  |  | 無 |  |  | ストーカ式(可動) | ⑤600t未満
14 | 神奈川県 | 14212 | 14-212-01-001 | 厚木市 | － | － | 厚木市環境センター | 93861 | 0 | 可燃ごみ 不燃ごみ 直搬搬入ごみ 粗大ごみ | 焼却 | 流動床式 | 全連続運転 | 327 | 3 | 1987 | 場内温水 場外温水 場内発電 その他 | 1200 | 11 | 9718 | 無し | ｾﾒﾝﾄ固化 | 一部委託 |  |  | 無 |  |  | 流動床式 | ⑤600t未満
14 | 神奈川県 | 14213 | 14-213-01-001 | 大和市 | － | － | 大和市環境管理センター | 78513 | 0 | 混合ごみ 可燃ごみ 直搬搬入ごみ 処理残渣 | 焼却 | ストーカ式(可動) | 全連続運転 | 450 | 3 | 1994 | 場内温水 場外蒸気 場内発電 場外発電 | 3100 | 9 | 21172 | 薬剤処理 | ｾﾒﾝﾄ固化 薬剤処理 | 直営 |  |  | 無 |  |  | ストーカ式(可動) | ⑤600t未満
14 | 神奈川県 | 14217 | 14-217-01-001 | 南足柄市 | － | － | 南足柄市清掃工場 | 12251 | 0 | 可燃ごみ 直搬搬入ごみ 処理残渣 | 焼却 | ストーカ式(可動) | 准連続運転 | 80 | 2 | 1982 | 場内温水 場外温水 |  |  |  | 無し | 無し | 直営 |  |  | 無 |  |  | ストーカ式(可動) | ③100t未満
14 | 神奈川県 | 14301 | 14-301-01-001 | 葉山町 | － | － | 葉山町クリーンセンター | 8520 | 0 | 可燃ごみ 不燃ごみ 直搬搬入ごみ | 焼却 | ストーカ式(可動) | バッチ運転 | 40 | 2 | 1977 | 場内温水 |  | 0 | 0 | 無し | 無し | 直営 |  |  | 無 |  |  | ストーカ式(可動) | ②50t未満
14 | 神奈川県 | 14321 | 14-321-01-001 | 寒川町 | － | － | 寒川町クリーンセンター | 288 | 0 | 可燃ごみ その他 直搬搬入ごみ 粗大ごみ | 焼却 | 流動床式 | 准連続運転 | 60 | 2 | 1984 | 場内温水 | 0 | 0 | 0 | 薬剤処理 | 薬剤処理 | 委託 | 休止 |  | 無 |  |  | 流動床式 | ③100t未満
14 | 神奈川県 | 14341 | 14-341-01-001 | 大磯町 | － | － | 大磯町ごみ処理施設 | 9299 | 11 | 可燃ごみ 直搬搬入ごみ 粗大ごみ 処理残渣 | 焼却 | 流動床式 | 全連続運転 | 90 | 2 | 1990 | 場内温水 |  | 0 | 0 | 無し | 薬剤処理 | 一部委託 |  |  | 無 |  |  | 流動床式 | ③100t未満
14 | 神奈川県 | 14342 | 14-342-01-001 | 二宮町 | － | － | 二宮町環境衛生センター | 1644 |  | 可燃ごみ 粗大ごみ | 焼却 | 固定床式 | バッチ運転 | 12 | 1 | 1996 | 無し |  | 0 | 0 | 無し | 薬剤処理 | 直営 |  |  | 無 |  |  | 固定床式 | ①30t未満
14 | 神奈川県 | 14342 | 14-342-01-002 | 二宮町 | － | － | 二宮町環境衛生センター | 5306 |  | 可燃ごみ 直搬搬入ごみ 粗大ごみ | 焼却 | 固定床式 | バッチ運転 | 36 | 3 | 1981 | 無し |  | 0 | 0 | 無し | 薬剤処理 | 直営 |  |  | 無 |  |  | 固定床式 | ②50t未満
14 | 神奈川県 | 14382 | 14-382-01-001 | 箱根町 | － | － | 箱根町環境センター清掃第１プラントごみ処理施設 | 20129 | 0 | 可燃ごみ 直搬搬入ごみ 粗大ごみ 処理残渣 | 焼却 | 流動床式 | 准連続運転 | 135 | 2 | 1993 | 場内温水 場外温水 |  | 0 | 0 | 無し | ｾﾒﾝﾄ固化 | 一部委託 |  |  | 無 |  |  | 流動床式 | ④300t未満
14 | 神奈川県 | 14401 | 14-401-01-001 | 愛川町 | － | － | 愛川町美化プラント | 15911 | 0 | 可燃ごみ 不燃ごみ 直搬搬入ごみ 処理残渣 | 焼却 | 流動床式 | 准連続運転 | 56 | 2 | 1990 | 場内温水 |  | 0 | 0 | ｾﾒﾝﾄ固化 | ｾﾒﾝﾄ固化 | 委託 |  |  | 無 |  |  | 流動床式 | ③100t未満
14 | 神奈川県 | 14402 | 14-402-01-001 | 清川村 | － | － | 清川クリーンセンター | 0 | 0 | 可燃ごみ | 焼却 | ストーカ式(可動) | バッチ運転 | 10 | 2 | 1986 | 無し |  | 0 | 0 | 無し | 無し | 直営 | 休止 |  | 無 |  |  | ストーカ式(可動) | ①30t未満
14 | 神奈川県 | 14815 | 14-815-01-001 | 秦野市伊勢原市環境衛生組合 | － | － | 秦野市伊勢原市環境衛生組合伊勢原清掃工場 | 52334 |  | 可燃ごみ 直搬搬入ごみ | 焼却 | ストーカ式(可動) | 全連続運転 | 180 | 2 | 1976 | 場内温水 | 0 | 0 | 0 | 無し | 薬剤処理 | 直営 |  |  | 無 |  |  | ストーカ式(可動) | ④300t未満
14 | 神奈川県 | 14815 | 14-815-01-002 | 秦野市伊勢原市環境衛生組合 | － | － | 秦野市伊勢原市環境衛生組合伊勢原清掃工場 | 21833 |  | 可燃ごみ 直搬搬入ごみ 粗大ごみ | 焼却 | ストーカ式(可動) | 全連続運転 | 90 | 1 | 1985 | 場内温水 その他 | 0 | 0 | 0 | 無し | 薬剤処理 | 委託 |  |  | 無 |  |  | ストーカ式(可動) | ③100t未満
14 | 神奈川県 | 14818 | 14-818-01-001 | 高座清掃施設組合 | － | － | 高座清掃施設組合ごみ処理施設 | 50259 | 0 | 可燃ごみ 直搬搬入ごみ 粗大ごみ | 焼却 | 流動床式 | 全連続運転 | 200 | 1 | 1991 | 場内温水 場外温水 場外蒸気 場内発電 | 800 | 3 | 4826 | 無し | ｾﾒﾝﾄ固化 | 直営 |  |  | 無 |  |  | 流動床式 | ④300t未満
14 | 神奈川県 | 14818 | 14-818-01-002 | 高座清掃施設組合 | － | － | 高座清掃施設組合ごみ処理施設 | 32440 | 0 | 可燃ごみ 直搬搬入ごみ 粗大ごみ | 焼却 | 流動床式 | 全連続運転 | 150 | 1 | 1984 | 場内温水 場外温水 場外蒸気 場内発電 | 800 | 3 | 3443 | 無し | ｾﾒﾝﾄ固化 | 直営 |  |  | 無 |  |  | 流動床式 | ④300t未満
14 | 神奈川県 | 14824 | 14-824-01-001 | 津久井郡広域行政組合 | － | － | 津久井郡広域行政組合衛生センターごみ焼却発電施設 | 15830 | 0 | 可燃ごみ 直搬搬入ごみ 粗大ごみ 処理残渣 | 焼却 | ストーカ式(可動) | 全連続運転 | 54.9 | 1 | 1997 | 場内蒸気 場内発電 場外発電 | 600 | 11 | 4401 | 無し | ｾﾒﾝﾄ固化 薬剤処理 | 一部委託 |  |  | 無 |  |  | ストーカ式(可動) | ③100t未満
14 | 神奈川県 | 14824 | 14-824-01-002 | 津久井郡広域行政組合 | － | － | 津久井郡広域行政組合衛生センターごみ焼却施設 | 0 | 0 | 可燃ごみ 直搬搬入ごみ 粗大ごみ 処理残渣 | 焼却 | ストーカ式(可動) | バッチ運転 | 50 | 1 | 1976 | 場内温水 | 0 | 0 | 0 | 無し | 無し | 直営 | 休止 |  | 無 |  |  | ストーカ式(可動) | ③100t未満
14 | 神奈川県 | 14827 | 14-827-01-001 | 湯河原町真鶴町衛生組合 | － | － | 湯河原町真鶴町衛生組合湯河原美化センター | 17890 | 0 | 可燃ごみ 直搬搬入ごみ 粗大ごみ | 焼却 | ストーカ式(可動) | 准連続運転 | 70 | 2 | 1997 | 場内温水 | 0 | 0 | 0 | 無し | 薬剤処理 | 委託 |  |  | 有 | 96.5 |  | ストーカ式(可動) | ③100t未満
14 | 神奈川県 | 14829 | 14-829-01-001 | 足柄東部清掃組合 | － | － | 足柄東部清掃組合大井美化センター | 11134 | 0 | 可燃ごみ 資源ごみ 直搬搬入ごみ 粗大ごみ 処理残渣 | 焼却 | 流動床式 | 准連続運転 | 50 | 1 | 1984 | 場内温水 |  | 0 | 0 | 薬剤処理 | 薬剤処理 | 直営 |  |  | 無 |  |  | 流動床式 | ③100t未満
14 | 神奈川県 | 14837 | 14-837-01-001 | 足柄西部清掃組合 | － | － | 足柄西部環境センター | 7373 | 19 | 可燃ごみ 直搬搬入ごみ 処理残渣 | 焼却 | 流動床式 | 准連続運転 | 50 | 2 | 1994 | 場内温水 |  | 0 | 0 | 無し | 薬剤処理 その他 | 委託 |  |  | 無 |  |  | 流動床式 | ③100t未満
15 | 新潟県 | 15201 | 15-201-01-001 | 新潟市 | － | － | 新潟市新田清掃センターごみ焼却場 | 103069 | 190 | 可燃ごみ 直搬搬入ごみ 処理残渣 | 焼却 | 流動床式 | 全連続運転 | 360 | 3 | 1986 | 場内温水 場内蒸気 場内発電 場外発電 | 1900 | 7.6 | 14402 | 無し | ｾﾒﾝﾄ固化 | 直営 |  |  | 無 |  |  | 流動床式 | ⑤600t未満
15 | 新潟県 | 15207 | 15-207-01-001 | 新津市 | － | － | 新津市クリーンセンター | 19763 | 0 | 可燃ごみ その他 直搬搬入ごみ 処理残渣 | 焼却 | 流動床式 | 准連続運転 | 96 | 2 | 1995 | 場内温水 |  |  |  | 無し | ｾﾒﾝﾄ固化 | 一部委託 |  |  | 無 |  |  | 流動床式 | ③100t未満
15 | 新潟県 | 15211 | 15-211-01-001 | 見附市 | － | － | 見附市粗大ごみ焼却施設 | 0 | 0 | 粗大ごみ | 焼却 | 固定床式 | バッチ運転 | 10 | 1 | 1992 | 無し |  | 0 | 0 | 無し | 無し | 一部委託 | 休止 |  | 無 |  |  | 固定床式 | ①30t未満
15 | 新潟県 | 15211 | 15-211-01-002 | 見附市 | － | － | 見附市清掃センター | 16055 | 0 | 可燃ごみ 直搬搬入ごみ 粗大ごみ 処理残渣 | 焼却 | ストーカ式(可動) | 准連続運転 | 60 | 2 | 1986 | 場内温水 |  | 0 | 0 | 無し | 薬剤処理 | 一部委託 |  |  | 有 | 20 |  | ストーカ式(可動) | ③100t未満
15 | 新潟県 | 15215 | 15-215-01-001 | 栃尾市 | － | － | 栃尾市環境クリーンセンター | 7655 | 0 | 可燃ごみ 直搬搬入ごみ 粗大ごみ | 焼却 | ストーカ式(可動) | バッチ運転 | 40 | 2 | 1991 | 場内温水 場外温水 |  | 0 | 0 | 無し | 無し | 委託 |  |  | 無 |  |  | ストーカ式(可動) | ②50t未満
15 | 新潟県 | 15224 | 15-224-01-002 | 佐渡市 | － | － | 両津クリーンセンターごみ焼却施設 | 7019 |  | 可燃ごみ 直搬搬入ごみ | 焼却 | 流動床式 | 准連続運転 | 40 | 2 | 1999 | 場内温水 |  |  |  | 無し | 薬剤処理 | 委託 |  |  | 無 |  |  | 流動床式 | ②50t未満
15 | 新潟県 | 15224 | 15-224-01-003 | 佐渡市 | － | － | 佐渡クリーンセンターごみ焼却施設 | 12168 |  | 可燃ごみ 直搬搬入ごみ | 焼却 | ストーカ式(可動) | 准連続運転 | 80 | 2 | 1997 | 場内温水 |  |  |  | 無し | 薬剤処理 | 直営 |  |  | 無 |  |  | ストーカ式(可動) | ③100t未満
15 | 新潟県 | 15224 | 15-224-01-004 | 佐渡市 | － | － | 灰溶融固形化施設（メルティングセンター佐渡） | 2821 |  | 処理残渣 | 直接溶融 | その他 | 全連続運転 | 14 | 1 | 2001 | 場内蒸気 |  |  |  | 溶融処理 | 薬剤処理 | 委託 |  |  | 無 |  |  | その他 | ①30t未満
15 | 新潟県 | 15224 | 15-224-01-005 | 佐渡市 | － | － | 南佐渡クリーンセンターごみ焼却施設 | 3596 |  | 可燃ごみ 直搬搬入ごみ | 焼却 | 流動床式 | バッチ運転 | 15 | 1 | 2000 | 場内温水 その他 |  |  |  | その他 | 溶融処理 | 直営 |  |  | 有 | 99 |  | 流動床式 | ①30t未満
15 | 新潟県 | 15502 | 15-502-01-001 | 小国町 | － | － | 小国町クリーンセンター | 1422 | 0 | 可燃ごみ 直搬搬入ごみ | 焼却 | ストーカ式(可動) | バッチ運転 | 9 | 1 | 1992 | 場内温水 |  | 0 | 0 | 無し | 薬剤処理 | 委託 |  |  | 有 | 93.4 |  | ストーカ式(可動) | ①30t未満
15 | 新潟県 | 15586 | 15-586-01-001 | 粟島浦村 | － | － | 粟島浦村粟島ごみ焼却処理場 | 172 | 0 | 可燃ごみ | 焼却 | ストーカ式(可動) | バッチ運転 | 5 | 1 | 1990 | 無し |  | 0 | 0 | 無し | 薬剤処理 | 直営 |  |  | 無 |  |  | ストーカ式(可動) | ①30t未満
15 | 新潟県 | 15805 | 15-805-01-001 | 三条地域広域事務組合 | － | － | 三条地域清掃センター第１ごみ焼却処理施設 | 12736 | 0 | 可燃ごみ 直搬搬入ごみ | 焼却 | ストーカ式(可動) | バッチ運転 | 84 | 1 | 1973 | 無し |  | 0 | 0 | 無し | 薬剤処理 | 一部委託 |  |  | 無 |  |  | ストーカ式(可動) | ③100t未満
15 | 新潟県 | 15805 | 15-805-01-002 | 三条地域広域事務組合 | － | － | 三条地域清掃センター第２ごみ焼却処理施設 | 35720 | 0 | 可燃ごみ 直搬搬入ごみ 粗大ごみ 処理残渣 | 焼却 | ストーカ式(可動) | 全連続運転 | 150 | 2 | 1981 | 無し |  | 0 | 0 | 無し | 薬剤処理 | 直営 |  |  | 無 |  |  | ストーカ式(可動) | ④300t未満
15 | 新潟県 | 15815 | 15-815-01-001 | 小千谷地域広域事務組合 | － | － | 時水清掃工場 | 16956 | 0 | 可燃ごみ 直搬搬入ごみ 粗大ごみ | 焼却 | ストーカ式(可動) | 全連続運転 | 120 | 2 | 1990 | 場内温水 その他 |  | 0 | 0 | 無し | 薬剤処理 | 一部委託 |  |  | 無 |  |  | ストーカ式(可動) | ④300t未満
15 | 新潟県 | 15833 | 15-833-01-001 | 東蒲原広域衛生組合 | － | － | 東蒲原広域衛生組合ごみ焼却場 |  |  | 可燃ごみ 直搬搬入ごみ | 焼却 | ストーカ式(可動) | バッチ運転 | 20 | 2 | 1972 | 場内温水 |  | 0 | 0 | 無し | 無し | 直営 | 休止 |  | 無 |  |  | ストーカ式(可動) | ①30t未満
15 | 新潟県 | 15833 | 15-833-01-002 | 東蒲原広域衛生組合 | － | － | 奥阿賀クリーンセンター | 4975 | 0 | 可燃ごみ 直搬搬入ごみ | 焼却 | ストーカ式(可動) | バッチ運転 | 25 | 2 | 1994 | 場内温水 |  | 0 | 0 | 無し | 薬剤処理 | 委託 |  |  | 有 | 99.9 |  | ストーカ式(可動) | ①30t未満
15 | 新潟県 | 15834 | 15-834-01-001 | 三島郡清掃センター組合 | － | － | 三島郡清掃センター組合ごみ処理場 | 12489 |  | 可燃ごみ 直搬搬入ごみ 処理残渣 | 焼却 | 流動床式 | 准連続運転 | 60 | 2 | 1991 | 場内温水 |  | 0 | 0 | 無し | 薬剤処理 | 直営 |  |  | 有 | 98.9 |  | 流動床式 | ③100t未満
15 | 新潟県 | 15837 | 15-837-01-001 | 岩船地域広域事務組合 | － | － | 岩船北部ごみ処理場 | 27608 | 23 | 可燃ごみ 直搬搬入ごみ | 焼却 | 流動床式 | 准連続運転 | 150 | 2 | 1989 | 場内温水 場外温水 |  | 0 | 0 | 無し | ｾﾒﾝﾄ固化 | 直営 |  |  | 有 | 96.3 |  | 流動床式 | ④300t未満
15 | 新潟県 | 15837 | 15-837-01-002 | 岩船地域広域事務組合 | － | － | 荒川郷ごみ処理場 | 0 | 0 | 可燃ごみ 直搬搬入ごみ 粗大ごみ | 焼却 | ストーカ式(可動) | バッチ運転 | 25 | 3 | 1974 | 場内温水 |  |  |  | 無し | 無し | 直営 | 休止 |  | 無 |  |  | ストーカ式(可動) | ①30t未満
15 | 新潟県 | 15837 | 15-837-01-003 | 岩船地域広域事務組合 | － | － | 荒川郷ごみ処理場 | 0 | 0 | 可燃ごみ 直搬搬入ごみ 粗大ごみ | 焼却 | ストーカ式(可動) | バッチ運転 | 30 | 2 | 1986 | 場内温水 |  |  |  | 薬剤処理 | 薬剤処理 | 直営 | 休止 |  | 無 |  |  | ストーカ式(可動) | ②50t未満
15 | 新潟県 | 15838 | 15-838-01-001 | 津南地域衛生施設組合 | － | － | 津南地域衛生施設組合ごみ処理場（清掃センター） | 5923 | 0 | 可燃ごみ 直搬搬入ごみ 粗大ごみ 処理残渣 | 焼却 | ストーカ式(可動) | バッチ運転 | 36 | 2 | 1992 | 場内温水 |  | 0 | 0 | 無し | 薬剤処理 | 直営 |  |  | 無 |  |  | ストーカ式(可動) | ②50t未満
15 | 新潟県 | 15839 | 15-839-01-001 | 上越地域広域行政組合 | － | － | 第一クリーンセンター | 32511 |  | 可燃ごみ 直搬搬入ごみ | 焼却 | ストーカ式(可動) | 全連続運転 | 140 | 2 | 1988 | 場内温水 場外温水 |  | 0 | 0 | 無し | 薬剤処理 | 直営 |  |  | 無 |  |  | ストーカ式(可動) | ④300t未満
15 | 新潟県 | 15839 | 15-839-01-002 | 上越地域広域行政組合 | － | － | 第二クリーンセンター | 21220 |  | 可燃ごみ 直搬搬入ごみ | 焼却 | ストーカ式(可動) | 准連続運転 | 98 | 2 | 1995 | 場内温水 |  | 0 | 0 | 無し | 薬剤処理 | 直営 |  |  | 無 |  |  | ストーカ式(可動) | ③100t未満
15 | 新潟県 | 15843 | 15-843-01-001 | 巻町外３ｶ町村組合 | － | － | 鎧潟クリーンセンター | 27148 | 5464 | 混合ごみ その他 直搬搬入ごみ 処理残渣 | 直接溶融 | シャフト式 | 全連続運転 | 120 | 2 | 2001 | 場内温水 場内発電 場外発電 | 1500 | 16 | 6826 | 無し | 薬剤処理 | 委託 |  |  | 無 |  |  | その他 | ④300t未満
15 | 新潟県 | 15846 | 15-846-01-001 | 小出郷広域事務組合 | － | － | エコプラント小出郷 | 22755 | 76 | 可燃ごみ 直搬搬入ごみ 処理残渣 | 焼却 | 流動床式 | 准連続運転 | 95 | 2 | 1995 | 場内温水 場外温水 |  | 0 | 0 | 無し | 薬剤処理 | 直営 |  |  | 有 | 83.5 |  | 流動床式 | ③100t未満
15 | 新潟県 | 15850 | 15-850-01-001 | 新潟県中央衛生センター組合 | － | － | 新潟県中央衛生センター組合清掃センター（流動床） | 14568 | 0 | 可燃ごみ 直搬搬入ごみ 処理残渣 | 焼却 | 流動床式 | 准連続運転 | 78 | 2 | 1995 | 場内温水 |  | 0 | 0 | 無し | ｾﾒﾝﾄ固化 | 委託 |  |  | 無 |  |  | 流動床式 | ③100t未満
15 | 新潟県 | 15850 | 15-850-01-002 | 新潟県中央衛生センター組合 | － | － | 新潟県中央衛生センター組合清掃センター（旧炉） | 14768 | 0 | 可燃ごみ 直搬搬入ごみ | 焼却 | ストーカ式(可動) | 准連続運転 | 80 | 2 | 1984 | 無し |  | 0 | 0 | 無し | 薬剤処理 | 直営 |  |  | 無 |  |  | ストーカ式(可動) | ③100t未満
15 | 新潟県 | 15893 | 15-893-01-001 | 加茂市・田上町消防衛生組合 | － | － | 清掃センター | 17890 | 315 | 可燃ごみ 直搬搬入ごみ | 焼却 | ストーカ式(可動) | 准連続運転 | 60 | 2 | 1980 | 場内温水 |  | 0 | 0 | 無し | 薬剤処理 | 一部委託 |  |  | 有 | 94 |  | ストーカ式(可動) | ③100t未満
15 | 新潟県 | 15898 | 15-898-01-001 | 白根地域広域事務組合 | － | － | 白根地域広域事務組合グリーンタワー | 18031 | 166 | 可燃ごみ 直搬搬入ごみ 処理残渣 | 焼却 | ストーカ式(可動) | 准連続運転 | 100 | 2 | 1994 | 無し |  | 0 | 0 | 溶融処理 | 薬剤処理 | 一部委託 |  |  | 無 |  |  | ストーカ式(可動) | ④300t未満
15 | 新潟県 | 15898 | 15-898-01-002 | 白根地域広域事務組合 | － | － | 白根地域広域事務組合ごみ焼却場 | 0 | 0 | 可燃ごみ 直搬搬入ごみ 処理残渣 | 焼却 | ストーカ式(可動) | バッチ運転 | 45 | 3 | 1972 | 無し |  | 0 | 0 | 無し | 無し | 直営 | 休止 |  | 無 |  |  | ストーカ式(可動) | ②50t未満
15 | 新潟県 | 15904 | 15-904-01-001 | 新潟地区広域清掃事務組合 | － | － | 新潟地区広域清掃事務組合亀田焼却場 | 128442 | 438 | 可燃ごみ 処理残渣 | 焼却 | 流動床式 | 全連続運転 | 390 | 3 | 1997 | 場内温水 場外温水 場内発電 場外発電 | 5100 | 12 | 34330 | ｾﾒﾝﾄ固化 | ｾﾒﾝﾄ固化 | 直営 |  |  | 無 |  |  | 流動床式 | ⑤600t未満
15 | 新潟県 | 15906 | 15-906-01-001 | 豊栄郷清掃施設処理組合 | － | － | 豊栄環境センター | 8311 |  | 可燃ごみ 直搬搬入ごみ 処理残渣 | 焼却 | ストーカ式(可動) | 准連続運転 | 50 | 1 | 1997 | 場内温水 |  | 0 | 0 | 無し | 薬剤処理 | 直営 |  |  | 無 |  |  | ストーカ式(可動) | ③100t未満
15 | 新潟県 | 15906 | 15-906-01-002 | 豊栄郷清掃施設処理組合 | － | － | 豊栄環境センター | 11617 |  | 可燃ごみ 直搬搬入ごみ 処理残渣 | 焼却 | ストーカ式(可動) | 准連続運転 | 80 | 2 | 1980 | 場内温水 |  | 0 | 0 | 無し | 薬剤処理 | 直営 |  |  | 無 |  |  | ストーカ式(可動) | ③100t未満
15 | 新潟県 | 15911 | 15-911-01-001 | 長岡地区衛生処理組合 | － | － | 長岡地区衛生処理組合寿事業所ごみ焼却施設 | 46382 | 0 | 可燃ごみ その他 | 焼却 | ストーカ式(可動) | 全連続運転 | 160 | 2 | 1998 | 場内温水 場外温水 |  | 0 | 0 | 無し | ｾﾒﾝﾄ固化 薬剤処理 | 直営 |  |  | 有 | 95 |  | ストーカ式(可動) | ④300t未満
15 | 新潟県 | 15911 | 15-911-01-002 | 長岡地区衛生処理組合 | － | － | 長岡地区衛生処理組合鳥越事業所ごみ焼却施設 | 37067 | 36 | 可燃ごみ 処理残渣 | 焼却 | 流動床式 | 全連続運転 | 150 | 2 | 1986 | 場内温水 |  | 0 | 0 | ｾﾒﾝﾄ固化 | ｾﾒﾝﾄ固化 | 直営 |  |  | 無 |  |  | 流動床式 | ④300t未満
15 | 新潟県 | 15912 | 15-912-01-001 | 新発田地域広域事務組合 | － | － | 中条地区塵芥焼却場 | 18845 | 0 | 可燃ごみ 直搬搬入ごみ | 焼却 | ストーカ式(可動) | 准連続運転 | 100 | 2 | 1987 | 場内温水 |  | 0 | 0 | 無し | ｾﾒﾝﾄ固化 薬剤処理 | 一部委託 |  |  | 無 |  |  | ストーカ式(可動) | ④300t未満
15 | 新潟県 | 15912 | 15-912-01-002 | 新発田地域広域事務組合 | － | － | 新発田広域クリーンセンター | 27990 | 0 | 可燃ごみ 直搬搬入ごみ | 焼却 | ストーカ式(可動) | 准連続運転 | 127 | 3 | 1997 | 場内温水 場外温水 |  | 0 | 0 | 無し | ｾﾒﾝﾄ固化 薬剤処理 | 直営 |  |  | 無 |  |  | ストーカ式(可動) | ④300t未満
15 | 新潟県 | 15924 | 15-924-01-001 | 荒川郷衛生一部事務組合 | － | － | 廃棄物処理場 | 0 | 0 | 可燃ごみ 直搬搬入ごみ 粗大ごみ | 焼却 | ストーカ式(可動) | バッチ運転 | 25 | 3 | 1974 | 場内温水 |  |  |  | 無し | 無し | 直営 | 休止 |  | 無 |  |  | ストーカ式(可動) | ①30t未満
15 | 新潟県 | 15924 | 15-924-01-002 | 荒川郷衛生一部事務組合 | － | － | 廃棄物処理場 | 0 | 0 | 可燃ごみ 直搬搬入ごみ 粗大ごみ | 焼却 | ストーカ式(可動) | バッチ運転 | 30 | 2 | 1986 | 場内温水 |  |  |  | 薬剤処理 | 薬剤処理 | 直営 | 休止 |  | 無 |  |  | ストーカ式(可動) | ②50t未満
15 | 新潟県 | 15928 | 15-928-01-001 | 十日町地域衛生施設組合 | － | － | エコクリーンセンター | 14274 | 126 | 可燃ごみ 直搬搬入ごみ 粗大ごみ | 焼却 | ストーカ式(可動) | 准連続運転 | 90 | 2 | 1993 | 場内温水 |  | 0 | 0 | 無し | 薬剤処理 | 一部委託 |  |  | 有 | 98.4 |  | ストーカ式(可動) | ③100t未満
15 | 新潟県 | 15937 | 15-937-01-001 | 新潟県柏崎地域広域事務組合 | － | － | クリーンセンターかしわざきごみ処理場 | 36542 |  | 可燃ごみ 直搬搬入ごみ 処理残渣 | 焼却 | 流動床式 | 全連続運転 | 160 | 2 | 1992 | 場内温水 |  | 0 | 0 | ｾﾒﾝﾄ固化 | ｾﾒﾝﾄ固化 | 直営 |  |  | 有 | 99.9 |  | 流動床式 | ④300t未満
15 | 新潟県 | 15940 | 15-940-01-001 | 新井頚南広域行政組合 | － | － | 新井頚南広域行政組合新井頚南クリーンセンター | 15157 | 0 | 可燃ごみ 直搬搬入ごみ | 焼却 | 流動床式 | 准連続運転 | 70 | 2 | 1996 | 場内温水 場外温水 |  | 0 | 0 | 無し | ｾﾒﾝﾄ固化 薬剤処理 | 一部委託 |  |  | 無 |  |  | 流動床式 | ③100t未満
15 | 新潟県 | 15941 | 15-941-01-002 | 糸魚川地域広域行政組合 | － | － | 清掃センターごみ処理施設（炭化システム） | 14477 | 2 | 可燃ごみ 直搬搬入ごみ 粗大ごみ | 焼却 | 回転式 | 全連続運転 | 70 | 2 | 2002 | 場内温水 場外温水 |  | 0 | 0 | 無し | 薬剤処理 | 一部委託 |  |  | 有 | 99.9 |  | その他 | ③100t未満
15 | 新潟県 | 15942 | 15-942-01-001 | 南魚沼郡広域連合 | － | － | 南魚沼地域広域連合環境衛生センター可燃ごみ処理施設 | 24558 | 0 | 可燃ごみ 処理残渣 | 焼却 | ストーカ式(可動) | 准連続運転 | 80 | 2 | 1984 | 無し |  | 0 | 0 | 無し | ｾﾒﾝﾄ固化 薬剤処理 | 直営 |  |  | 有 | 90.8 |  | ストーカ式(可動) | ③100t未満
15 | 新潟県 | 15947 | 15-947-01-001 | 五泉地域衛生施設組合 | － | － | 五泉地域衛生施設組合 ごみ焼却場 | 23276 |  | 可燃ごみ 直搬搬入ごみ | 焼却 | ストーカ式(可動) | 全連続運転 | 75 | 2 | 2001 | 場内温水 |  | 0 | 0 | 薬剤処理 | 薬剤処理 | 一部委託 |  |  | 無 |  |  | ストーカ式(可動) | ③100t未満
15 | 新潟県 | 15948 | 15-948-01-001 | 阿賀北広域組合 | － | － | 阿賀北広域組合ごみ処理施設 | 10835 | 0 | 可燃ごみ 直搬搬入ごみ 処理残渣 | 焼却 | 流動床式 | 准連続運転 | 60 | 2 | 1993 | 場内温水 |  | 0 | 0 | ｾﾒﾝﾄ固化 薬剤処理 | ｾﾒﾝﾄ固化 薬剤処理 | 直営 |  |  | 有 | 90 |  | 流動床式 | ③100t未満
16 | 富山県 | 16202 | 16-202-01-001 | 高岡市 | － | － | 高岡市環境ｸﾘｰﾝ工場 | 67832 | 0 | 可燃ごみ 直搬搬入ごみ | 焼却 | ストーカ式(可動) | 全連続運転 | 270 | 3 | 1980 | 場内温水 場外蒸気 |  | 0 | 0 | 無し | 無し | 直営 |  |  | 無 |  |  | ストーカ式(可動) | ④300t未満
16 | 富山県 | 16205 | 16-205-01-001 | 氷見市 | － | － | 氷見市西部清掃センター | 14818 | 0 | 可燃ごみ 直搬搬入ごみ | 焼却 | ストーカ式(可動) | 准連続運転 | 50 | 2 | 1978 | 無し |  | 0 | 0 | 無し | 薬剤処理 | 委託 |  |  | 有 | 99.4 |  | ストーカ式(可動) | ③100t未満
16 | 富山県 | 16849 | 16-849-01-002 | 射水地区広域圏事務組合 | － | － | 射水地区広域圏事務組合クリーンピア射水 | 27947 | 654 | 可燃ごみ 直搬搬入ごみ | 焼却 | 流動床式 | 全連続運転 | 138 | 3 | 2002 | 場内温水 場内発電 | 1470 | 7 | 1244 | 無し | 溶融処理 | 一部委託 |  |  | 無 |  |  | 流動床式 | ④300t未満
16 | 富山県 | 16891 | 16-891-01-001 | 砺波広域圏事務組合 | － | － | 砺波広域圏事務組合クリーンセンターとなみごみ処理施設（焼却施設） | 17960 | 0 | 可燃ごみ 直搬搬入ごみ 処理残渣 | 焼却 | ストーカ式(可動) | 准連続運転 | 70 | 2 | 1990 | 場内温水 |  |  |  | 無し | 薬剤処理 | 直営 |  |  | 有 | 96 |  | ストーカ式(可動) | ③100t未満
16 | 富山県 | 16892 | 16-892-01-001 | 新川広域圏事務組合 | － | － | 新川広域圏事務組合エコぽ～と | 36055 | 0 | 可燃ごみ 直搬搬入ごみ 処理残渣 | 焼却 | 流動床式 | 准連続運転 | 174 | 3 | 2000 | 場内温水 場外温水 |  | 0 | 0 | 無し | ｾﾒﾝﾄ固化 | 直営 |  |  | 無 |  |  | 流動床式 | ④300t未満
16 | 富山県 | 16897 | 16-897-01-002 | 富山地区広域圏事務組合 | － | － | 富山地区広域圏新クリーンセンター | 161239 | 442 | 可燃ごみ | 焼却 | ストーカ式(可動) | 全連続運転 | 810 | 3 | 2002 | 場内温水 場外温水 場内発電 場外発電 | 20000 | 17 | 78896 | 溶融処理 | 薬剤処理 溶融処理 | 一部委託 |  |  | 無 |  |  | ストーカ式(可動) | ⑥600t以上
17 | 石川県 | 17201 | 17-201-01-001 | 金沢市 | － | － | 西部クリーンセンター | 92744 | 0 | 可燃ごみ | 焼却 | ストーカ式(可動) | 全連続運転 | 350 | 2 | 1980 | 場内温水 場外温水 場内発電 場外発電 | 1600 | 5.4 | 11341 | 無し | ｾﾒﾝﾄ固化 薬剤処理 | 直営 |  |  | 有 | 89.2 |  | ストーカ式(可動) | ⑤600t未満
17 | 石川県 | 17201 | 17-201-01-003 | 金沢市 | － | － | 東部クリーンセンター | 70787 | 0 | 可燃ごみ 直搬搬入ごみ | 焼却 | ストーカ式(可動) | 全連続運転 | 250 | 2 | 1991 | 場内蒸気 場外温水 場内発電 場外発電 | 3000 | 10.7 | 19377 | 無し | ｾﾒﾝﾄ固化 | 直営 |  |  | 無 |  |  | ストーカ式(可動) | ④300t未満
17 | 石川県 | 17203 | 17-203-01-001 | 小松市 | － | － | 小松市環境美化センター | 32463 | 0 | 可燃ごみ 直搬搬入ごみ 粗大ごみ | 焼却 | ストーカ式(可動) | 准連続運転 | 150 | 3 | 1983 | 場内温水 |  | 0 | 0 | 無し | ｾﾒﾝﾄ固化 薬剤処理 | 直営 |  |  | 無 |  |  | ストーカ式(可動) | ④300t未満
17 | 石川県 | 17204 | 17-204-01-001 | 輪島市 | － | － | 輪島クリーンセンター | 11062 |  | 可燃ごみ 直搬搬入ごみ 粗大ごみ | 焼却 | ストーカ式(可動) | バッチ運転 | 50 | 2 | 1993 | 場内温水 |  | 0 | 0 | 無し | 薬剤処理 | 直営 |  |  | 無 |  |  | ストーカ式(可動) | ③100t未満
17 | 石川県 | 17206 | 17-206-01-001 | 加賀市 | － | － | 加賀市環境美化センターごみ処理施設 | 29251 | 358 | 可燃ごみ 直搬搬入ごみ 処理残渣 | 焼却 | 流動床式 | 全連続運転 | 160 | 2 | 1996 | 場内温水 場内蒸気 場外温水 |  | 0 | 0 | 無し | ｾﾒﾝﾄ固化 | 一部委託 |  |  | 無 |  |  | 流動床式 | ④300t未満
17 | 石川県 | 17301 | 17-301-01-001 | 山中町 | － | － | 美化センター | 3604 | 0 | 可燃ごみ 直搬搬入ごみ 処理残渣 | 焼却 | ストーカ式(可動) | バッチ運転 | 25 | 2 | 1996 | 場内温水 場外温水 その他 |  | 0 | 0 | 無し | ｾﾒﾝﾄ固化 薬剤処理 | 直営 |  |  | 無 |  |  | ストーカ式(可動) | ①30t未満
17 | 石川県 | 17441 | 17-441-01-001 | 内浦町 | － | － | 内浦町クリーンセンター | 2176 | 0 | 可燃ごみ 直搬搬入ごみ | 焼却 | ストーカ式(可動) | バッチ運転 | 14 | 2 | 1997 | 場内温水 |  | 0 | 0 | 無し | 薬剤処理 | 一部委託 |  |  | 無 |  |  | ストーカ式(可動) | ①30t未満
17 | 石川県 | 17826 | 17-826-01-001 | 穴水町・門前町環境衛生施設組合 | － | － | 穴水町・門前町環境衛生施設組合クリーンセンター | 6343 | 0 | 可燃ごみ 直搬搬入ごみ | 焼却 | ストーカ式(可動) | バッチ運転 | 25 | 2 | 1990 | 場内温水 |  | 0 | 0 | 薬剤処理 | 薬剤処理 | 直営 |  |  | 無 |  |  | ストーカ式(可動) | ①30t未満
17 | 石川県 | 17827 | 17-827-01-001 | 能美郡広域事務組合 | － | － | 能美郡広域事務組合能美郡美化センター | 13119 |  | 可燃ごみ 直搬搬入ごみ 処理残渣 | 焼却 | ストーカ式(可動) | 准連続運転 | 50 | 2 | 1992 | 場内温水 |  | 0 | 0 | 無し | 薬剤処理 | 直営 |  |  | 無 |  |  | ストーカ式(可動) | ③100t未満
17 | 石川県 | 17835 | 17-835-01-001 | 七尾鹿島広域圏事務組合 | － | － | 七尾鹿島広域圏事務組合ななかリサイクルセンター | 0 | 0 | 可燃ごみ 直搬搬入ごみ | 焼却 | 流動床式 | 准連続運転 | 80 | 2 | 1982 | 場内温水 場外温水 |  |  |  | 無し | ｾﾒﾝﾄ固化 | 直営 | 休止 |  | 無 |  |  | 流動床式 | ③100t未満
17 | 石川県 | 17841 | 17-841-01-001 | 松任石川広域事務組合 | － | － | 松任石川広域事務組合松任石川環境クリーンセンター | 55106 | 0 | 可燃ごみ 処理残渣 | 焼却 | ストーカ式(可動) | 全連続運転 | 240 | 3 | 1998 | 場内温水 場内発電 場外発電 | 2900 | 12.8 | 20652 | 無し | 薬剤処理 | 直営 |  |  | 無 |  |  | ストーカ式(可動) | ④300t未満
17 | 石川県 | 17856 | 17-856-01-001 | 石川北部アール・ディ・エフ広域処理組合 | － | － | 石川北部ＲＤＦセンター | 38404 | 2753 | 可燃ごみ | ガス化溶融・改質 | 流動床式 | 全連続運転 | 160 | 2 | 2002 | 場内温水 場内発電 場外発電 | 7000 | 21 | 4853 | 溶融処理 | 薬剤処理 | 委託 |  |  | 無 |  |  | 流動床式 | ④300t未満
18 | 福井県 | 18201 | 18-201-01-001 | 福井市 | － | － | 福井市クリーンセンター | 79762 | 0 | 可燃ごみ | 焼却 | 流動床式 | 全連続運転 | 345 | 3 | 1991 | 場内温水 場外温水 場内発電 | 1600 | 6 | 10558 | 無し | ｾﾒﾝﾄ固化 | 直営 |  |  | 無 |  |  | 流動床式 | ⑤600t未満
18 | 福井県 | 18202 | 18-202-01-001 | 敦賀市 | － | － | 敦賀市清掃センター | 27297 | 149 | 可燃ごみ 直搬搬入ごみ 処理残渣 | 焼却 | 流動床式 | 准連続運転 | 100 | 2 | 1992 | 場内温水 |  | 0 | 0 | 無し | ｾﾒﾝﾄ固化 | 一部委託 |  |  | 無 |  |  | 流動床式 | ④300t未満
18 | 福井県 | 18204 | 18-204-01-001 | 小浜市 | － | － | 小浜市クリーンセンター | 12997 | 0 | 可燃ごみ 直搬搬入ごみ 粗大ごみ | 焼却 | 流動床式 | 准連続運転 | 56 | 2 | 2000 | 場内温水 |  | 0 | 0 | 無し | 薬剤処理 | 委託 |  |  | 無 |  |  | 流動床式 | ③100t未満
18 | 福井県 | 18205 | 18-205-01-001 | 大野市 | － | － | 大野市じん芥焼却場 | 9820 | 0 | 可燃ごみ 直搬搬入ごみ | 焼却 | ストーカ式(可動) | バッチ運転 | 50 | 2 | 1978 | 場内温水 |  | 0 | 0 | 無し | 薬剤処理 | 直営 |  |  | 無 |  |  | ストーカ式(可動) | ③100t未満
18 | 福井県 | 18342 | 18-342-01-001 | 和泉村 | － | － | 和泉村清掃センタ－ | 0 | 0 | 可燃ごみ | 焼却 | 固定床式 | バッチ運転 | 6 | 1 | 1979 | 無し | 0 | 0 | 0 | 無し | 無し | 直営 | 休止 |  | 無 |  |  | 固定床式 | ①30t未満
18 | 福井県 | 18481 | 18-481-01-001 | 高浜町 | － | － | 高浜町清掃センター | 4384 | 0 | 可燃ごみ 直搬搬入ごみ 粗大ごみ 処理残渣 | 焼却 | ストーカ式(可動) | 准連続運転 | 30 | 2 | 1989 | 無し |  | 0 | 0 | 無し | 薬剤処理 | 委託 |  |  | 有 | 80 |  | ストーカ式(可動) | ②50t未満
18 | 福井県 | 18482 | 18-482-01-001 | 大飯町 | － | － | 大飯町清掃センター | 2594 | 185 | 可燃ごみ 不燃ごみ 資源ごみ 直搬搬入ごみ 粗大ごみ | 焼却 | ストーカ式(可動) | バッチ運転 | 14 | 2 | 1994 | 場内温水 場外温水 |  | 0 | 0 | 無し | ｾﾒﾝﾄ固化 | 委託 |  |  | 無 |  |  | ストーカ式(可動) | ①30t未満
18 | 福井県 | 18821 | 18-821-01-002 | 美浜・三方環境衛生組合 | － | － | 美浜・三方環境衛生組合ガス化溶融施設 | 4864 |  | 可燃ごみ | ガス化溶融・改質 | その他 | 全連続運転 | 22 | 1 | 2002 | 無し |  |  |  | 溶融処理 | 薬剤処理 | 委託 |  |  | 無 |  |  | その他 | ①30t未満
18 | 福井県 | 18825 | 18-825-01-001 | 福井坂井地区広域市町村圏事務組合 | － | － | 福井坂井地区広域市町村圏事務組合清掃センター焼却施設 | 51215 | 0 | 可燃ごみ 直搬搬入ごみ 処理残渣 | 焼却 | ストーカ式(可動) | 全連続運転 | 222 | 3 | 1995 | 場内温水 場内蒸気 場外温水 |  | 0 | 0 | 無し | 薬剤処理 | 委託 |  |  | 無 |  |  | ストーカ式(可動) | ④300t未満
18 | 福井県 | 18839 | 18-839-01-001 | 南越清掃組合 | － | － | 第1清掃センター | 18183 | 0 | 可燃ごみ | 焼却 | ストーカ式(可動) | 全連続運転 | 150 | 2 | 1984 | 場内温水 |  | 0 | 0 | 無し | 薬剤処理 | 委託 |  |  | 無 |  |  | ストーカ式(可動) | ④300t未満
18 | 福井県 | 18839 | 18-839-01-003 | 南越清掃組合 | － | － | 第2清掃センター | 3440 | 0 | 可燃ごみ 不燃ごみ 粗大ごみ | 焼却 | ストーカ式(可動) | バッチ運転 | 30 | 1 | 1997 | 場内温水 |  | 0 | 0 | 無し | 薬剤処理 | 委託 |  |  | 無 |  |  | ストーカ式(可動) | ②50t未満
18 | 福井県 | 18844 | 18-844-01-001 | 鯖江広域衛生施設組合 | － | － | 鯖江広域衛生施設組合鯖江クリーンセンターごみ焼却施設 | 33761 | 0 | 可燃ごみ 直搬搬入ごみ | 焼却 | 流動床式 | 准連続運転 | 120 | 2 | 1986 | 場内温水 場外温水 |  | 0 | 0 | 無し | ｾﾒﾝﾄ固化 | 委託 |  |  | 有 | 95.4 |  | 流動床式 | ④300t未満
19 | 山梨県 | 19201 | 19-201-01-001 | 甲府市 | － | － | 甲府市環境センター附属焼却工場 | 84554 | 379 | 可燃ごみ 直搬搬入ごみ 処理残渣 | 焼却 | 流動床式 | 全連続運転 | 360 | 3 | 1995 | 場内温水 場内蒸気 場外蒸気 場内発電 場外発電 | 1950 | 6.2 | 16587 | 無し | ｾﾒﾝﾄ固化 | 直営 |  |  | 無 |  |  | 流動床式 | ⑤600t未満
19 | 山梨県 | 19202 | 19-202-01-004 | 富士吉田市 | － | － | 富士吉田市環境美化センターごみ処理施設 | 34241 | 2293 | 可燃ごみ 直搬搬入ごみ 粗大ごみ 処理残渣 | 焼却 | ストーカ式(可動) | 全連続運転 | 85 | 2 | 2002 | 場内温水 場内発電 場外発電 | 1900 | 11 | 9943 | 溶融処理 | ｾﾒﾝﾄ固化 薬剤処理 溶融処理 | 一部委託 |  |  | 無 |  |  | ストーカ式(可動) | ③100t未満
19 | 山梨県 | 19203 | 19-203-01-001 | 塩山市 | － | － | 塩山市衛生センター | 9528 | 1930 | 可燃ごみ | 焼却 | ストーカ式(可動) | バッチ運転 | 40 | 2 | 1994 | 場内温水 |  | 0 | 0 | 無し | 薬剤処理 | 委託 |  |  | 無 |  |  | ストーカ式(可動) | ②50t未満
19 | 山梨県 | 19205 | 19-205-01-001 | 山梨市 | － | － | 山梨市環境センタ－ごみ焼却場 | 8954 | 0 | 可燃ごみ 直搬搬入ごみ | 焼却 | ストーカ式(可動) | バッチ運転 | 35 | 2 | 1985 | 場内温水 |  | 0 | 0 | 無し | 薬剤処理 | 直営 |  |  | 無 |  |  | ストーカ式(可動) | ②50t未満
19 | 山梨県 | 19425 | 19-425-01-001 | 山中湖村 | － | － | 山中湖村クリーンセンターごみ焼却施設 | 4273 | 525 | 可燃ごみ 直搬搬入ごみ 粗大ごみ 処理残渣 | 焼却 | ストーカ式(可動) | バッチ運転 | 45 | 2 | 1991 | 場内温水 |  | 0 | 0 | 無し | 無し | 委託 |  |  | 無 |  |  | ストーカ式(可動) | ②50t未満
19 | 山梨県 | 19441 | 19-441-01-001 | 上野原町 | － | － | 上野原町クリーンセンターごみ焼却施設 | 12011 | 239 | 可燃ごみ 不燃ごみ 資源ごみ 直搬搬入ごみ 粗大ごみ | 焼却 | ストーカ式(可動) | バッチ運転 | 40 | 2 | 1998 | 場内温水 |  | 0 | 0 | ｾﾒﾝﾄ固化 薬剤処理 | ｾﾒﾝﾄ固化 薬剤処理 | 一部委託 |  |  | 無 |  |  | ストーカ式(可動) | ②50t未満
19 | 山梨県 | 19871 | 19-871-01-001 | 峡南衛生組合 | － | － | ごみ処理施設 | 6522 | 0 | 可燃ごみ 直搬搬入ごみ 処理残渣 | 焼却 | ストーカ式(可動) | バッチ運転 | 30 | 2 | 1996 | 場内温水 |  | 0 | 0 | 無し | ｾﾒﾝﾄ固化 薬剤処理 | 直営 |  |  | 無 |  |  | ストーカ式(可動) | ②50t未満
19 | 山梨県 | 19896 | 19-896-01-004 | 大月都留広域事務組合 | － | － | ごみ焼却施設 | 19216 | 74 | 可燃ごみ | 焼却 | ストーカ式(可動) | 全連続運転 | 104 | 2 | 2002 | 場内温水 場外温水 その他 |  |  |  | 溶融処理 | ｾﾒﾝﾄ固化 薬剤処理 溶融処理 | 委託 |  |  | 無 |  |  | ストーカ式(可動) | ④300t未満
19 | 山梨県 | 19904 | 19-904-01-001 | 市川三珠環境衛生組合 | － | － | 市川三珠環境衛生組合ごみ処理場 | 0 |  | 直搬搬入ごみ | 焼却 | 固定床式 | バッチ運転 | 20 | 2 | 1980 | 無し |  | 0 | 0 | 無し | 無し | 直営 | 休止 |  | 無 |  |  | 固定床式 | ①30t未満
19 | 山梨県 | 19918 | 19-918-01-001 | 東山梨環境衛生組合 | － | － | 東山梨環境衛生センター | 6571 |  | 可燃ごみ 直搬搬入ごみ 粗大ごみ | 焼却 | ストーカ式(可動) | バッチ運転 | 25 | 2 | 1996 | 場内温水 |  | 0 | 0 | 無し | 薬剤処理 | 委託 |  |  | 有 | 99.7 |  | ストーカ式(可動) | ①30t未満
19 | 山梨県 | 19921 | 19-921-01-001 | 青木が原ごみ処理組合 | － | － | 青木が原ごみ処理組合大和田清掃センター |  |  | 可燃ごみ | 焼却 | ストーカ式(可動) | バッチ運転 | 20 | 2 | 1975 | 無し |  | 0 | 0 | 無し | 無し | 直営 | 休止 |  | 無 |  |  | ストーカ式(可動) | ①30t未満
19 | 山梨県 | 19924 | 19-924-01-001 | 中巨摩地区広域事務組合 | － | － | 中巨摩地区広域事務組合清掃センター | 52585 | 0 | 可燃ごみ 直搬搬入ごみ 粗大ごみ 処理残渣 | 焼却 | ストーカ式(可動) | 全連続運転 | 270 | 3 | 1997 | 場内温水 場外温水 |  | 0 | 0 | 無し | 薬剤処理 | 一部委託 |  |  | 無 |  |  | ストーカ式(可動) | ④300t未満
19 | 山梨県 | 19928 | 19-928-01-001 | 小菅・丹波山衛生組合 | － | － | 小菅・丹波山衛生組合ごみ処理施設 | 0 | 0 | 可燃ごみ | 焼却 | ストーカ式(可動) | バッチ運転 | 5 | 1 | 1979 | 無し |  | 0 | 0 | 無し | 無し | 直営 |  |  | 無 |  |  | ストーカ式(可動) | ①30t未満
19 | 山梨県 | 19930 | 19-930-01-001 | 峡北広域行政事務組合 | － | － | 峡北広域行政事務組合環境衛生センターごみ焼却施設 | 30476 | 3219 | 可燃ごみ 直搬搬入ごみ 処理残渣 | ガス化溶融・改質 | その他 | 全連続運転 | 160 | 2 | 2002 | 場内発電 | 1500 | 10 | 1960 | 溶融処理 | 溶融処理 | 委託 |  |  | 無 |  |  | その他 | ④300t未満
20 | 長野県 | 20201 | 20-201-01-001 | 長野市 | － | － | 長野市清掃センター | 119523 | 0 | 可燃ごみ 処理残渣 | 焼却 | ストーカ式(可動) | 全連続運転 | 450 | 3 | 1982 | 場内温水 場内蒸気 場外温水 場内発電 | 1300 | 4.6 | 11177 | 無し | 薬剤処理 | 一部委託 |  |  | 無 |  |  | ストーカ式(可動) | ⑤600t未満
20 | 長野県 | 20202 | 20-202-01-001 | 松本市 | － | － | 松本市清掃センタ－ | 0 | 0 | 可燃ごみ 直搬搬入ごみ 粗大ごみ | 焼却 | ストーカ式(可動) | 全連続運転 | 300 | 2 | 1980 | 場内温水 | 0 | 0 | 0 | 無し | 無し | 直営 | 休止 |  | 無 |  |  | ストーカ式(可動) | ⑤600t未満
20 | 長野県 | 20204 | 20-204-01-001 | 岡谷市 | － | － | 岡谷市清掃工場 | 16117 | 0 | 可燃ごみ 直搬搬入ごみ | 焼却 | ストーカ式(可動) | 准連続運転 | 80 | 2 | 1986 | 場内温水 |  | 0 | 0 | 無し | 薬剤処理 | 一部委託 |  |  | 無 |  |  | ストーカ式(可動) | ③100t未満
20 | 長野県 | 20206 | 20-206-01-001 | 諏訪市 | － | － | 諏訪市清掃センタ－ | 21349 | 0 | 可燃ごみ | 焼却 | ストーカ式(可動) | 准連続運転 | 80 | 2 | 1987 | 場内温水 場外温水 | 0 | 0 | 0 | 無し | 薬剤処理 | 委託 |  |  | 無 |  |  | ストーカ式(可動) | ③100t未満
20 | 長野県 | 20207 | 20-207-01-001 | 須坂市 | － | － | 須坂市清掃センタ－ | 1970 | 0 | 可燃ごみ 直搬搬入ごみ 粗大ごみ 処理残渣 | 焼却 | ストーカ式(可動) | バッチ運転 | 50 | 2 | 1979 | 場内温水 | 0 | 0 | 0 | 無し | 薬剤処理 | 直営 |  |  | 無 |  |  | ストーカ式(可動) | ③100t未満
20 | 長野県 | 20212 | 20-212-01-001 | 大町市 | － | － | 大町市環境プラント | 9341 |  | 可燃ごみ その他 直搬搬入ごみ | 焼却 | 流動床式 | 准連続運転 | 69 | 2 | 1988 | 場内温水 場外温水 |  | 0 | 0 | 無し | ｾﾒﾝﾄ固化 薬剤処理 | 委託 | 能力変更 |  | 無 |  |  | 流動床式 | ③100t未満
20 | 長野県 | 20303 | 20-303-01-001 | 小海町 | － | － | 小海町草刈久保焼却施設 | 606 |  | 可燃ごみ 粗大ごみ | 焼却 | 固定床式 | バッチ運転 | 1.98 | 1 | 2003 | 無し |  |  |  | 無し | 無し | 委託 | 新設 |  | 無 |  |  | 固定床式 | ①30t未満
20 | 長野県 | 20304 | 20-304-01-001 | 川上村 | － | － | 川上村営ゴミ処理場 | 530 |  | 可燃ごみ | 焼却 | その他 | バッチ運転 | 1.59 | 1 | 2002 | 無し |  |  |  | ｾﾒﾝﾄ固化 | ｾﾒﾝﾄ固化 | 委託 |  |  | 無 |  |  | その他 | ①30t未満
20 | 長野県 | 20361 | 20-361-01-001 | 下諏訪町 | － | － | 下諏訪町清掃センター | 0 | 0 | 可燃ごみ 資源ごみ 直搬搬入ごみ | 焼却 | ストーカ式(可動) | バッチ運転 | 40 | 4 | 1976 | 無し |  | 0 | 0 | 無し | 無し | 直営 | 休止 |  | 無 |  |  | ストーカ式(可動) | ②50t未満
20 | 長野県 | 20361 | 20-361-01-003 | 下諏訪町 | － | － | 下諏訪町清掃センター | 8043 | 0 | 可燃ごみ 直搬搬入ごみ | 焼却 | ストーカ式(可動) | バッチ運転 | 36 | 2 | 1998 | 場内温水 |  | 0 | 0 | 無し | 薬剤処理 | 一部委託 |  |  | 無 |  |  | ストーカ式(可動) | ②50t未満
20 | 長野県 | 20813 | 20-813-01-001 | 川西保健衛生施設組合 | － | － | 川西保健衛生施設組合川西清掃センター | 4603 | 0 | 可燃ごみ 直搬搬入ごみ 処理残渣 | 焼却 | その他 | バッチ運転 | 20 | 2 | 1981 | 無し |  | 0 | 0 | その他 | 薬剤処理 | 直営 |  |  | 無 |  |  | その他 | ①30t未満
20 | 長野県 | 20821 | 20-821-01-001 | 葛尾組合 | － | － | 葛尾組合焼却施設 | 21111 | 0 | 可燃ごみ 直搬搬入ごみ | 焼却 | ストーカ式(可動) | 准連続運転 | 80 | 2 | 1979 | 場内温水 |  | 0 | 0 | 薬剤処理 | 薬剤処理 | 直営 |  |  | 無 |  |  | ストーカ式(可動) | ③100t未満
20 | 長野県 | 20860 | 20-860-01-001 | 穂高広域施設組合 | － | － | 穂高クリーンセンターごみ焼却施設 | 32325 | 85 | 可燃ごみ 直搬搬入ごみ | 焼却 | 流動床式 | 准連続運転 | 150 | 3 | 1994 | 場内温水 場外温水 | 0 | 0 | 0 | 無し | 薬剤処理 | 一部委託 |  |  | 無 |  |  | 流動床式 | ④300t未満
20 | 長野県 | 20905 | 20-905-01-001 | 佐久市・軽井沢町清掃施設組合 | － | － | 佐久市・軽井沢町清掃施設組合 佐久クリーンセンター | 23541 | 0 | 可燃ごみ | 焼却 | 流動床式 | 全連続運転 | 120 | 2 | 1984 | 場内温水 場外温水 | 0 | 0 | 0 | 無し | 薬剤処理 | 委託 |  |  | 無 |  |  | 流動床式 | ④300t未満
20 | 長野県 | 20906 | 20-906-01-001 | 南佐久環境衛生組合 | － | － | 南佐久環境衛生組合清掃センター | 2288 |  | 可燃ごみ 直搬搬入ごみ | 焼却 | その他 | バッチ運転 | 10 | 2 | 1979 | 場内温水 |  | 0 | 0 | 無し | 無し | 直営 |  |  | 無 |  |  | その他 | ①30t未満
20 | 長野県 | 20920 | 20-920-01-001 | 北部衛生施設組合 | － | － | 北部衛生施設組合北部衛生クリーンセンター | 6099 |  | 可燃ごみ 直搬搬入ごみ | 焼却 | ストーカ式(可動) | バッチ運転 | 30 | 2 | 1997 | 無し | 0 | 0 | 0 | 無し | 薬剤処理 | 直営 |  |  | 無 |  |  | ストーカ式(可動) | ②50t未満
20 | 長野県 | 20927 | 20-927-01-001 | 木曽広域連合 | － | － | 木曽広域連合北部クリーンセンター | 7127 |  | 可燃ごみ 直搬搬入ごみ 処理残渣 | 焼却 | ストーカ式(可動) | バッチ運転 | 40 | 2 | 1990 | 場内温水 場外温水 |  | 0 | 0 | 無し | 無し | 直営 | 能力変更 |  | 有 | 0 |  | ストーカ式(可動) | ②50t未満
20 | 長野県 | 20927 | 20-927-01-002 | 木曽広域連合 | － | － | 木曽広域連合南部クリーンセンター | 4021 |  | 可燃ごみ 直搬搬入ごみ | 焼却 | ストーカ式(可動) | バッチ運転 | 13 | 2 | 1983 | 無し |  | 0 | 0 | 無し | 薬剤処理 | 直営 |  |  | 無 |  |  | ストーカ式(可動) | ①30t未満
20 | 長野県 | 20928 | 20-928-01-001 | 南信州広域連合 | － | － | 南信州広域連合桐林クリーンセンター | 27790 | 796 | 可燃ごみ 直搬搬入ごみ | ガス化溶融・改質 | 流動床式 | 全連続運転 | 93 | 2 | 2003 | 場内温水 場内蒸気 場外温水 場内発電 | 780 | 5 | 3429 | 溶融処理 | ｾﾒﾝﾄ固化 薬剤処理 | 一部委託 |  |  | 無 |  |  | 流動床式 | ③100t未満
20 | 長野県 | 20933 | 20-933-01-001 | 上伊那広域連合 | － | － | 伊那中央清掃センター | 27044 |  | 可燃ごみ 直搬搬入ごみ 処理残渣 | 焼却 | ストーカ式(可動) | 准連続運転 | 120 | 2 | 1988 | 無し |  | 0 | 0 | 無し | 薬剤処理 | 直営 |  |  | 無 |  |  | ストーカ式(可動) | ④300t未満
20 | 長野県 | 20933 | 20-933-01-002 | 上伊那広域連合 | － | － | クリーンセンターたつの | 6624 |  | 可燃ごみ 直搬搬入ごみ 処理残渣 | 焼却 | ストーカ式(可動) | バッチ運転 | 30 | 2 | 1993 | 場内温水 |  | 0 | 0 | 無し | ｾﾒﾝﾄ固化 薬剤処理 | 直営 |  |  | 無 |  |  | ストーカ式(可動) | ②50t未満
20 | 長野県 | 20940 | 20-940-01-001 | 上田地域広域連合 | － | － | 上田地域広域連合上田クリーンセンター | 37847 | 0 | 可燃ごみ | 焼却 | ストーカ式(可動) | 全連続運転 | 200 | 2 | 1986 | 場内温水 場外温水 | 0 | 0 | 0 | ｾﾒﾝﾄ固化 | ｾﾒﾝﾄ固化 | 一部委託 |  |  | 無 |  |  | ストーカ式(可動) | ④300t未満
20 | 長野県 | 20940 | 20-940-01-002 | 上田地域広域連合 | － | － | 上田地域広域連合丸子クリーンセンター | 7856 | 0 | 可燃ごみ 直搬搬入ごみ 処理残渣 | 焼却 | ストーカ式(可動) | 准連続運転 | 40 | 2 | 1992 | 場内温水 | 0 | 0 | 0 | 無し | 薬剤処理 | 委託 |  |  | 無 |  |  | ストーカ式(可動) | ②50t未満
20 | 長野県 | 20940 | 20-940-01-003 | 上田地域広域連合 | － | － | 上田地域広域連合東部クリーンセンター | 4695 | 0 | 可燃ごみ | 焼却 | ストーカ式(可動) | バッチ運転 | 30 | 2 | 1993 | 場内温水 | 0 | 0 | 0 | 無し | 薬剤処理 | 委託 |  |  | 無 |  |  | ストーカ式(可動) | ②50t未満
20 | 長野県 | 20942 | 20-942-01-001 | 岳北広域行政組合 | － | － | 岳北広域行政組合岳北クリーンセンター | 7445 |  | 可燃ごみ 粗大ごみ | 焼却 | 流動床式 | 准連続運転 | 40 | 1 | 1985 | 場内温水 |  | 0 | 0 | 薬剤処理 | 薬剤処理 | 委託 |  |  | 無 |  |  | 流動床式 | ②50t未満
20 | 長野県 | 20949 | 20-949-01-001 | 北信保健衛生施設組合 | － | － | 東山クリーンセンター | 25953 | 0 | 可燃ごみ 直搬搬入ごみ 粗大ごみ | 焼却 | ストーカ式(可動) | 全連続運転 | 130 | 2 | 1997 | 場内温水 場外温水 場内発電 | 220 | 3 | 1113 | 無し | 薬剤処理 | 直営 |  |  | 無 |  |  | ストーカ式(可動) | ④300t未満
20 | 長野県 | 20960 | 20-960-01-001 | 松本西部広域施設組合 | － | － | 松本西部広域施設組合松本クリーンセンター | 100135 | 0 | 可燃ごみ 直搬搬入ごみ 処理残渣 | 焼却 | ストーカ式(可動) | 全連続運転 | 450 | 3 | 1998 | 場内温水 場外温水 場内発電 場外発電 | 6000 | 14.3 | 39110 | 無し | 薬剤処理 | 委託 |  |  | 有 | 99.9 |  | ストーカ式(可動) | ⑤600t未満
20 | 長野県 | 20965 | 20-965-01-001 | 南諏衛生施設組合 | － | － | 南諏衛生施設組合南諏衛生センター | 0 | 0 | 可燃ごみ 処理残渣 | 焼却 | ストーカ式(可動) | バッチ運転 | 25 | 2 | 1974 | 無し |  | 0 | 0 | 無し | 無し | 委託 | 休止 |  | 無 |  |  | ストーカ式(可動) | ①30t未満
20 | 長野県 | 20971 | 20-971-01-001 | 下伊那郡西部衛生施設組合 | － | － | 下伊那郡西部衛生施設組合下伊那郡西部衛生センター |  |  | 可燃ごみ | 焼却 | 固定床式 | バッチ運転 | 10 | 1 | 1973 | 無し |  | 0 | 0 | 無し | 無し | 直営 | 休止 |  | 無 |  |  | 固定床式 | ①30t未満
20 | 長野県 | 20985 | 20-985-01-001 | 塩尻・朝日衛生施設組合 | － | － | 塩尻・朝日衛生施設組合クリーンセンター | 18744 | 0 | 可燃ごみ 直搬搬入ごみ | 焼却 | 流動床式 | 准連続運転 | 90 | 2 | 1991 | 場内温水 場外温水 |  | 0 | 0 | 無し | 薬剤処理 | 委託 |  |  | 無 |  |  | 流動床式 | ③100t未満
20 | 長野県 | 20988 | 20-988-01-001 | 白馬山麓環境施設組合 | － | － | 白馬山麓環境施設組合白馬山麓清掃センター | 5673 |  | 可燃ごみ 直搬搬入ごみ | 焼却 | 流動床式 | 准連続運転 | 30 | 1 | 1985 | 場内温水 |  | 0 | 0 | 無し | 薬剤処理 | 一部委託 |  |  | 無 |  |  | 流動床式 | ②50t未満
20 | 長野県 | 20990 | 20-990-01-001 | 諏訪南行政事務組合 | － | － | 諏訪南行政事務組合諏訪南清掃センター | 24922 | 0 | 可燃ごみ | 焼却 | ストーカ式(可動) | 准連続運転 | 100 | 2 | 1997 | 場内温水 | 0 | 0 | 0 | 無し | 薬剤処理 | 委託 |  |  | 無 |  |  | ストーカ式(可動) | ④300t未満
21 | 岐阜県 | 21201 | 21-201-01-001 | 岐阜市 | － | － | 岐阜市掛洞プラント | 24515 | 0 | 可燃ごみ 直搬搬入ごみ | 焼却 | ストーカ式(可動) | 全連続運転 | 150 | 1 | 1979 | 場内温水 場内蒸気 場外蒸気 その他 |  | 0 | 0 | 無し | ｾﾒﾝﾄ固化 薬剤処理 | 一部委託 |  |  | 無 |  |  | ストーカ式(可動) | ④300t未満
21 | 岐阜県 | 21201 | 21-201-01-003 | 岐阜市 | － | － | 東部ｸﾘｰﾝｾﾝﾀｰ | 112609 | 526 | 混合ごみ 直搬搬入ごみ 処理残渣 | 焼却 | 流動床式 | 全連続運転 | 450 | 3 | 1998 | 場内温水 場内発電 場外発電 | 7000 | 16.9 | 40541 | 無し | ｾﾒﾝﾄ固化 | 委託 |  |  | 無 |  |  | 流動床式 | ⑤600t未満
21 | 岐阜県 | 21202 | 21-202-01-001 | 大垣市 | － | － | 大垣市クリーンセンター | 51135 | 8362 | 可燃ごみ 直搬搬入ごみ 処理残渣 | 焼却 | 流動床式 | 全連続運転 | 240 | 3 | 1996 | 場内温水 場外蒸気 場内発電 | 1400 | 6 | 6101 | 無し | ｾﾒﾝﾄ固化 | 直営 |  |  | 有 | 97.2 |  | 流動床式 | ④300t未満
21 | 岐阜県 | 21203 | 21-203-01-001 | 高山市 | － | － | 高山市資源リサイクルセンター清掃工場 | 21621 | 0 | 可燃ごみ 直搬搬入ごみ 処理残渣 | 焼却 | ストーカ式(可動) | 全連続運転 | 100 | 2 | 1986 | 場内蒸気 場外蒸気 |  | 0 | 0 | 無し | 薬剤処理 | 直営 |  |  | 有 | 99.6 |  | ストーカ式(可動) | ④300t未満
21 | 岐阜県 | 21204 | 21-204-01-001 | 多治見市 | － | － | 多治見市三の倉センター | 43458 | 5641 | 可燃ごみ その他 直搬搬入ごみ 粗大ごみ 処理残渣 | ガス化溶融・改質 | シャフト式 | 全連続運転 | 100 | 2 | 1982 | 場内温水 場内発電 場外発電 | 1990 | 15 | 10632 | 溶融処理 | ｾﾒﾝﾄ固化 薬剤処理 | 委託 |  |  | 有 | 83.5 |  | その他 | ④300t未満
21 | 岐阜県 | 21206 | 21-206-01-001 | 中津川市 | － | － | 中津川市清掃センター | 18104 |  | 可燃ごみ 直搬搬入ごみ | 焼却 | ストーカ式(可動) | バッチ運転 | 41 | 3 | 1975 | 無し |  | 0 | 0 | その他 | 無し | 直営 |  |  | 無 |  |  | ストーカ式(可動) | ②50t未満
21 | 岐阜県 | 21208 | 21-208-01-002 | 瑞浪市 | － | － | 瑞浪市クリーンセンター | 12545 | 28 | 可燃ごみ その他 直搬搬入ごみ | 直接溶融 | シャフト式 | 全連続運転 | 25 | 2 | 2002 | その他 |  | 0 | 0 | 無し | 薬剤処理 | 一部委託 |  |  | 有 | 96.7 |  | その他 | ①30t未満
21 | 岐阜県 | 21209 | 21-209-01-001 | 羽島市 | － | － | 羽島市クリーンセンター | 0 | 0 | 可燃ごみ 直搬搬入ごみ | 焼却 | ストーカ式(可動) | 全連続運転 | 150 | 2 | 1973 | 場外蒸気 |  | 0 | 0 | 無し | 無し | 直営 | 休止 |  | 無 |  |  | ストーカ式(可動) | ④300t未満
21 | 岐阜県 | 21212 | 21-212-01-001 | 土岐市 | － | － | 土岐市環境センター | 18738 | 2323 | 可燃ごみ 直搬搬入ごみ 粗大ごみ 処理残渣 | 焼却 | ストーカ式(可動) | バッチ運転 | 70 | 3 | 1990 | 場内温水 その他 |  | 0 | 0 | 無し | 薬剤処理 | 直営 |  |  | 有 | 97 |  | ストーカ式(可動) | ③100t未満
21 | 岐阜県 | 21213 | 21-213-01-002 | 各務原市 | － | － | 各務原市北清掃センタ－ | 48929 | 3604 | 可燃ごみ 直搬搬入ごみ | 直接溶融 | シャフト式 | 全連続運転 | 192 | 3 | 2002 | 場内温水 場外温水 場内発電 | 2400 | 13 | 13425 | 無し | 薬剤処理 | 委託 |  |  | 有 | 97 |  | その他 | ④300t未満
21 | 岐阜県 | 21216 | 21-216-01-001 | 瑞穂市 | － | － | 瑞穂市一般廃棄物焼却炉 | 168 |  | 不燃ごみ | 焼却 | その他 | バッチ運転 | 1 | 1 | 1998 | 無し |  |  |  | 無し | 無し | 直営 |  |  | 無 |  |  | その他 | ①30t未満
21 | 岐阜県 | 21217 | 21-217-01-001 | 飛騨市 | － | － | 南吉城クリーンセンター | 9987 | 0 | 可燃ごみ | 焼却 | ストーカ式(可動) | 准連続運転 | 60 | 2 | 1989 | 場内温水 | 0 |  |  | 無し | 薬剤処理 | 直営 |  |  | 有 | 98 |  | ストーカ式(可動) | ③100t未満
21 | 岐阜県 | 21218 | 21-218-01-001 | 本巣市 | － | － | 真正町廃棄物焼却場 | 51 | 21 | 粗大ごみ | 焼却 | その他 | バッチ運転 | 2 | 1 | 1995 | 無し |  |  |  | 無し | 無し | 委託 |  |  | 無 |  |  | その他 | ①30t未満
21 | 岐阜県 | 21218 | 21-218-01-002 | 本巣市 | － | － | 根尾村一般廃棄物処理施設 | 114 | 65 | 直搬搬入ごみ 粗大ごみ | 焼却 | ストーカ式(可動) | バッチ運転 | 0.8 | 1 | 1998 | 無し |  |  |  | 無し | 無し | 委託 |  |  | 無 |  |  | ストーカ式(可動) | ①30t未満
21 | 岐阜県 | 21219 | 21-219-01-001 | 郡上市 | － | － | 高鷲村廃棄物処理場 |  |  | 可燃ごみ 直搬搬入ごみ 処理残渣 | 焼却 | その他 | バッチ運転 | 3 | 1 | 1995 | 無し |  |  |  | 無し | 無し | 直営 | 休止 |  | 無 |  |  | その他 | ①30t未満
21 | 岐阜県 | 21219 | 21-219-01-002 | 郡上市 | － | － | 中部清掃センター | 6774 |  | 可燃ごみ | 焼却 | ストーカ式(可動) | バッチ運転 | 20 | 1 | 1986 | 無し |  |  |  | 無し | 無し | 直営 | 能力変更 |  | 無 |  |  | ストーカ式(可動) | ①30t未満
21 | 岐阜県 | 21219 | 21-219-01-003 | 郡上市 | － | － | 北部清掃センター | 2499 |  | 可燃ごみ 直搬搬入ごみ | 焼却 | ストーカ式(可動) | バッチ運転 | 10 | 1 | 1985 | 無し |  |  |  | その他 | 薬剤処理 | 直営 | 新設 |  | 無 |  |  | ストーカ式(可動) | ①30t未満
21 | 岐阜県 | 21220 | 21-220-01-001 | 下呂市 | － | － | 下呂市クリーンセンター | 13373 | 827 | 可燃ごみ 直搬搬入ごみ | 焼却 | 流動床式 | 准連続運転 | 60 | 2 | 1993 | 場内温水 |  |  |  | 無し | 薬剤処理 | 直営 |  |  | 有 | 91.6 |  | 流動床式 | ③100t未満
21 | 岐阜県 | 21361 | 21-361-01-001 | 垂井町 | － | － | 垂井町クリーンセンター | 7439 | 330 | 可燃ごみ | 焼却 | ストーカ式(可動) | バッチ運転 | 40 | 2 | 1997 | その他 |  | 0 | 0 | 無し | 無し | 直営 |  |  | 無 |  |  | ストーカ式(可動) | ②50t未満
21 | 岐阜県 | 21401 | 21-401-01-001 | 揖斐川町 | － | － | 揖斐川町いびがわクリーンセンター | 382 | 0 | 可燃ごみ | 焼却 | ストーカ式(可動) | バッチ運転 | 2 | 1 | 1997 | 無し |  | 0 | 0 | 無し | 無し | 直営 |  |  | 無 |  |  | ストーカ式(可動) | ①30t未満
21 | 岐阜県 | 21403 | 21-403-01-001 | 大野町 | － | － | 大野町可燃性粗大ゴミ焼却施設焼却炉 | 122 |  | 可燃ごみ 粗大ごみ | 焼却 | 固定床式 | バッチ運転 | 3 | 1 | 1991 | 無し |  | 0 | 0 | 無し | 無し | 委託 |  |  | 無 |  |  | 固定床式 | ①30t未満
21 | 岐阜県 | 21421 | 21-421-01-001 | 北方町 | － | － | 北方町衛生センター焼却炉 | 378 |  | 可燃ごみ | 焼却 | その他 | バッチ運転 | 0.9 | 1 | 1997 | 無し |  | 0 | 0 | 無し | 無し | 委託 |  |  | 無 |  |  | その他 | ①30t未満
21 | 岐阜県 | 21541 | 21-541-01-001 | 笠原町 | － | － | 笠原町クリーンセンター焼却施設 | 3382 | 0 | 可燃ごみ 直搬搬入ごみ 粗大ごみ 処理残渣 | 焼却 | ストーカ式(可動) | バッチ運転 | 18 | 2 | 1999 | 場内温水 | 0 | 0 | 0 | 無し | 薬剤処理 | 直営 |  |  | 有 | 92.5 |  | ストーカ式(可動) | ①30t未満
21 | 岐阜県 | 21622 | 21-622-01-001 | 国府町 | － | － | 国府町 荒城クリーンセンター | 725 | 0 | 粗大ごみ | 焼却 | 固定床式 | バッチ運転 | 4.8 | 1 | 1998 | 無し |  |  |  | 無し | ｾﾒﾝﾄ固化 | 直営 |  |  | 有 | 68.9 |  | 固定床式 | ①30t未満
21 | 岐阜県 | 21821 | 21-821-01-001 | 岐阜市羽島郡衛生施設組合 | － | － | 岐阜羽島衛生施設組合ごみ処理施設 | 42019 | 779 | 混合ごみ 可燃ごみ 直搬搬入ごみ | 焼却 | 流動床式 | 全連続運転 | 180 | 3 | 1995 | 場内温水 場内蒸気 | 0 | 0 | 0 | 無し | ｾﾒﾝﾄ固化 | 一部委託 |  |  | 無 |  |  | 流動床式 | ④300t未満
21 | 岐阜県 | 21823 | 21-823-01-001 | 可茂衛生施設利用組合 | － | － | 可茂衛生施設利用組合ささゆりクリーンパークエコサイクルプラザ | 53628 | 4920 | 可燃ごみ 直搬搬入ごみ 処理残渣 | 焼却 | ストーカ式(可動) | 全連続運転 | 240 | 3 | 1999 | 場内蒸気 場内発電 | 2500 | 9 | 11441 | 溶融処理 | 溶融処理 | 一部委託 |  |  | 無 |  |  | ストーカ式(可動) | ④300t未満
21 | 岐阜県 | 21824 | 21-824-01-001 | 南濃衛生施設利用事務組合 | － | － | 南濃衛生施設利用事務組合南濃清掃センター | 17776 |  | 可燃ごみ 直搬搬入ごみ 粗大ごみ | 焼却 | ストーカ式(可動) | バッチ運転 | 75 | 3 | 1974 | その他 |  | 0 | 0 | 無し | 薬剤処理 | 直営 |  |  | 無 |  |  | ストーカ式(可動) | ③100t未満
21 | 岐阜県 | 21826 | 21-826-01-001 | 恵那郡北部衛生施設利用組合 | － | － | 恵那郡北部衛生施設利用組合恵北清掃センター | 5329 |  | 可燃ごみ | 焼却 | ストーカ式(可動) | バッチ運転 | 20 | 2 | 1984 | 無し |  | 0 | 0 | 無し | 薬剤処理 | 直営 |  |  | 無 |  |  | ストーカ式(可動) | ①30t未満
21 | 岐阜県 | 21827 | 21-827-01-003 | 恵南福祉保健衛生施設組合 | － | － | 恵南クリーンセンター 清掃センター | 4328 | 8 | 可燃ごみ 直搬搬入ごみ | ガス化溶融・改質 | 流動床式 | 全連続運転 | 25 | 1 | 2001 | 場内温水 |  | 0 | 0 | 溶融処理 | ｾﾒﾝﾄ固化 薬剤処理 | 直営 |  |  | 有 | 92 |  | 流動床式 | ①30t未満
21 | 岐阜県 | 21828 | 21-828-01-001 | 南大野地域行政事務組合 | － | － | 南大野クリーンセンター | 1535 | 0 | 可燃ごみ | 焼却 | ストーカ式(可動) | バッチ運転 | 16 | 2 | 1990 | 無し |  | 0 | 0 | その他 | 薬剤処理 | 直営 |  |  | 無 |  |  | ストーカ式(可動) | ①30t未満
21 | 岐阜県 | 21895 | 21-895-01-001 | 西濃環境整備組合 | － | － | 西濃環境整備組合西濃環境保全センター | 38748 | 0 | 可燃ごみ | 焼却 | 流動床式 | 全連続運転 | 90 | 2 | 1991 | 場内温水 場外温水 |  | 0 | 0 | 薬剤処理 | 薬剤処理 | 直営 |  |  | 無 |  |  | 流動床式 | ③100t未満
21 | 岐阜県 | 21895 | 21-895-01-003 | 西濃環境整備組合 | － | － | 西濃環境整備組合西濃環境保全センター | 12113 | 1036 | 可燃ごみ 処理残渣 | ガス化溶融・改質 | シャフト式 | 全連続運転 | 90 | 1 | 2003 | 場内温水 場外温水 |  | 0 | 0 | 溶融処理 | ｾﾒﾝﾄ固化 | 一部委託 |  |  | 無 |  |  | その他 | ③100t未満
21 | 岐阜県 | 21907 | 21-907-01-004 | 中濃地域広域行政事務組合 | － | － | クリーンプラザ中濃 ガス化溶融施設 | 36812 | 3710 | 可燃ごみ 直搬搬入ごみ 処理残渣 | ガス化溶融・改質 | 流動床式 | 全連続運転 | 168 | 3 | 2002 | 場内温水 場内発電 | 1980 | 12 | 11685 | 溶融処理 | ｾﾒﾝﾄ固化 | 委託 |  |  | 無 |  |  | 流動床式 | ④300t未満
21 | 岐阜県 | 21973 | 21-973-01-001 | 中津川・恵北環境施設組合 | － | － | 中津川・恵北環境施設組合清掃センター（仮称） | 0 | 0 | 可燃ごみ 直搬搬入ごみ 粗大ごみ | 直接溶融 | 流動床式 | 全連続運転 | 98 | 2 | 2004 | 場内温水 場内発電 | 900 | 10 | 0 | 溶融処理 | ｾﾒﾝﾄ固化 薬剤処理 | 直営 |  |  | 有 | 0 |  | 流動床式 | ③100t未満
22 | 静岡県 | 22201 | 22-201-01-001 | 静岡市 | － | － | 沼上清掃工場 | 136908 | 0 | 可燃ごみ 直搬搬入ごみ 処理残渣 | 焼却 | ストーカ式(可動) | 全連続運転 | 600 | 3 | 1995 | 場内温水 場外温水 場内発電 場外発電 | 8000 | 12.6 | 48627 | 無し | 薬剤処理 | 一部委託 |  |  | 無 |  |  | ストーカ式(可動) | ⑥600t以上
22 | 静岡県 | 22201 | 22-201-01-002 | 静岡市 | － | － | 西ヶ谷清掃工場 | 81575 | 0 | 可燃ごみ 直搬搬入ごみ 処理残渣 | 焼却 | ストーカ式(可動) | 全連続運転 | 400 | 2 | 1983 | 場内温水 場外温水 場外蒸気 場内発電 | 1200 | 3.7 | 7980 | 無し | 薬剤処理 | 一部委託 |  |  | 無 |  |  | ストーカ式(可動) | ⑤600t未満
22 | 静岡県 | 22201 | 22-201-01-003 | 静岡市 | － | － | 清水清掃工場 | 56285 | 0 | 可燃ごみ 直搬搬入ごみ 処理残渣 | 焼却 | ストーカ式(可動) | 全連続運転 | 285 | 3 | 1975 | 場内温水 場外温水 |  |  |  | 無し | 薬剤処理 | 直営 |  |  | 無 |  |  | ストーカ式(可動) | ④300t未満
22 | 静岡県 | 22202 | 22-202-01-001 | 浜松市 | － | － | 浜松市北部清掃工場 | 83929 | 0 | 可燃ごみ 直搬搬入ごみ 処理残渣 | 焼却 | ストーカ式(可動) | 全連続運転 | 360 | 4 | 1974 | 場内温水 場外温水 | 0 | 0 | 0 | 無し | 薬剤処理 | 直営 |  |  | 無 |  |  | ストーカ式(可動) | ⑤600t未満
22 | 静岡県 | 22202 | 22-202-01-002 | 浜松市 | － | － | 浜松市南部清掃工場 | 121462 | 0 | 可燃ごみ 直搬搬入ごみ 処理残渣 | 焼却 | ストーカ式(可動) | 全連続運転 | 450 | 3 | 1981 | 場内温水 場内蒸気 場外蒸気 場内発電 場外発電 | 2400 | 6.1 | 20017 | 無し | 薬剤処理 | 直営 |  |  | 無 |  |  | ストーカ式(可動) | ⑤600t未満
22 | 静岡県 | 22203 | 22-203-01-001 | 沼津市 | － | － | 沼津市清掃プラント | 57657 | 0 | 可燃ごみ 直搬搬入ごみ | 焼却 | ストーカ式(可動) | 全連続運転 | 300 | 2 | 1976 | 場内温水 場外温水 | 0 | 0 | 0 | 無し | ｾﾒﾝﾄ固化 薬剤処理 | 直営 |  |  | 無 |  |  | ストーカ式(可動) | ⑤600t未満
22 | 静岡県 | 22205 | 22-205-01-001 | 熱海市 | － | － | 熱海市「エコ・プラント姫の沢」 | 28463 | 1359 | 可燃ごみ 直搬搬入ごみ 処理残渣 | 焼却 | ストーカ式(可動) | 准連続運転 | 204 | 2 | 1999 | 場内温水 場外蒸気 | 0 | 0 | 0 | 無し | 薬剤処理 | 委託 |  |  | 有 | 92.2 |  | ストーカ式(可動) | ④300t未満
22 | 静岡県 | 22205 | 22-205-01-003 | 熱海市 | － | － | 熱海市初島清掃工場 強制燃焼装置 | 135 | 0 | 可燃ごみ | 焼却 | その他 | バッチ運転 | 0.72 | 2 | 2003 | 無し | 0 | 0 | 0 | 無し | 無し | 委託 |  |  | 無 |  |  | その他 | ①30t未満
22 | 静岡県 | 22206 | 22-206-01-001 | 三島市 | － | － | 三島市ごみ処理施設 | 39840 | 119 | 可燃ごみ 処理残渣 | 焼却 | 流動床式 | 准連続運転 | 180 | 2 | 1989 | 場内温水 |  |  |  | 無し | ｾﾒﾝﾄ固化 | 委託 |  |  | 無 |  |  | 流動床式 | ④300t未満
22 | 静岡県 | 22208 | 22-208-01-001 | 伊東市 | － | － | 伊東市環境美化センター | 40717 | 0 | 可燃ごみ 直搬搬入ごみ 粗大ごみ 処理残渣 | 焼却 | ストーカ式(可動) | 全連続運転 | 200 | 2 | 1984 | 場内温水 |  |  |  | 無し | 無し | 一部委託 |  |  | 有 | 97.4 |  | ストーカ式(可動) | ④300t未満
22 | 静岡県 | 22210 | 22-210-01-001 | 富士市 | － | － | 富士市環境クリーンセンター | 84557 | 0 | 可燃ごみ 直搬搬入ごみ | 焼却 | ストーカ式(可動) | 全連続運転 | 300 | 2 | 1986 | 場内温水 場内蒸気 場外温水 場内発電 | 1100 | 6 | 8993 | 無し | 無し | 委託 |  |  | 有 | 96 |  | ストーカ式(可動) | ⑤600t未満
22 | 静岡県 | 22213 | 22-213-01-001 | 掛川市 | － | － | 掛川市清掃センター | 13963 | 0 | 可燃ごみ 直搬搬入ごみ | 焼却 | ストーカ式(可動) | 准連続運転 | 80 | 2 | 1984 | 場内温水 |  |  |  | 無し | 薬剤処理 | 直営 |  |  | 無 |  |  | ストーカ式(可動) | ③100t未満
22 | 静岡県 | 22218 | 22-218-01-001 | 浜北市 | － | － | 浜北市清掃センター | 8520 | 0 | 可燃ごみ | 焼却 | ストーカ式(可動) | バッチ運転 | 40 | 2 | 1997 | 場内温水 |  |  |  | 薬剤処理 | 薬剤処理 | 直営 |  |  | 無 |  |  | ストーカ式(可動) | ②50t未満
22 | 静岡県 | 22218 | 22-218-01-002 | 浜北市 | － | － | 浜北市清掃センター | 14284 | 0 | 可燃ごみ 粗大ごみ | 焼却 | ストーカ式(可動) | 全連続運転 | 90 | 1 | 1986 | 無し |  |  |  | 薬剤処理 | 薬剤処理 | 委託 |  |  | 無 |  |  | ストーカ式(可動) | ③100t未満
22 | 静岡県 | 22219 | 22-219-01-001 | 下田市 | － | － | 下田市営じん芥処理場 | 15412 | 0 | 可燃ごみ | 焼却 | ストーカ式(可動) | 准連続運転 | 80 | 2 | 1982 | 無し |  |  |  | 無し | 薬剤処理 | 直営 |  |  | 無 |  |  | ストーカ式(可動) | ③100t未満
22 | 静岡県 | 22220 | 22-220-01-001 | 裾野市 | － | － | 裾野市美化センター | 15603 | 0 | 可燃ごみ 直搬搬入ごみ 処理残渣 | 焼却 | ストーカ式(可動) | 准連続運転 | 62 | 2 | 1988 | その他 |  |  |  | その他 | 薬剤処理 | 直営 |  |  | 有 | 99 |  | ストーカ式(可動) | ③100t未満
22 | 静岡県 | 22221 | 22-221-01-001 | 湖西市 | － | － | 湖西市環境センター（ごみ焼却施設） | 21607 | 69 | 可燃ごみ 直搬搬入ごみ 粗大ごみ | 焼却 | 流動床式 | 全連続運転 | 120 | 2 | 1998 | 場内蒸気 場外蒸気 |  |  |  | 無し | ｾﾒﾝﾄ固化 薬剤処理 | 委託 |  |  | 有 | 98 |  | 流動床式 | ④300t未満
22 | 静岡県 | 22302 | 22-302-01-001 | 河津町 | － | － | 河津町環境衛生センター |  |  | 可燃ごみ | 焼却 | ストーカ式(可動) | バッチ運転 | 20 | 2 | 1976 | 場内温水 |  |  |  | 無し | 無し | 直営 |  | ●年間処理量が未記入です。●産廃の混合の有無が未記入です。 |  |  |  | ストーカ式(可動) | ①30t未満
22 | 静岡県 | 22304 | 22-304-01-001 | 南伊豆町 | － | － | 南伊豆町清掃センター | 3933 | 0 | 可燃ごみ 直搬搬入ごみ 粗大ごみ 処理残渣 | 焼却 | ストーカ式(可動) | バッチ運転 | 30 | 2 | 1992 | 場内温水 |  |  |  | 無し | 薬剤処理 | 直営 |  |  | 無 |  |  | ストーカ式(可動) | ②50t未満
22 | 静岡県 | 22305 | 22-305-01-001 | 松崎町 | － | － | 松崎町クリーンピア松崎 | 3614 | 0 | 可燃ごみ 処理残渣 | 焼却 | ストーカ式(可動) | バッチ運転 | 16 | 1 | 1999 | 場内温水 その他 |  |  |  | 無し | 薬剤処理 | 直営 |  |  | 無 |  |  | ストーカ式(可動) | ①30t未満
22 | 静岡県 | 22306 | 22-306-01-001 | 西伊豆町 | － | － | 西伊豆町クリーンセンター | 3732 | 634 | 可燃ごみ | 焼却 | 流動床式 | バッチ運転 | 15 | 1 | 1998 | 場内温水 |  |  |  | 無し | 薬剤処理 | 直営 |  |  | 無 |  |  | 流動床式 | ①30t未満
22 | 静岡県 | 22307 | 22-307-01-001 | 賀茂村 | － | － | 賀茂村ごみ焼却場 | 1270 | 158 | 可燃ごみ 直搬搬入ごみ 粗大ごみ | 焼却 | 固定床式 | バッチ運転 | 15 | 2 | 1974 | 無し |  |  |  | 薬剤処理 | 薬剤処理 | 直営 |  |  | 無 |  |  | 固定床式 | ①30t未満
22 | 静岡県 | 22321 | 22-321-01-001 | 伊豆長岡町 | － | － | 伊豆長岡町清掃センター | 4373 | 0 | 可燃ごみ 直搬搬入ごみ | 焼却 | 流動床式 | 准連続運転 | 32 | 1 | 1981 | 無し |  |  |  | 無し | 薬剤処理 | 直営 |  |  | 無 |  |  | 流動床式 | ②50t未満
22 | 静岡県 | 22325 | 22-325-01-001 | 函南町 | － | － | 函南町ごみ焼却場 | 14924 | 0 | 可燃ごみ 直搬搬入ごみ 処理残渣 | 焼却 | ストーカ式(可動) | 准連続運転 | 70 | 2 | 2000 | 場内温水 |  |  |  | 無し | 薬剤処理 | 委託 |  |  | 無 |  |  | ストーカ式(可動) | ③100t未満
22 | 静岡県 | 22326 | 22-326-01-001 | 韮山町 | － | － | 韮山町塵芥焼却場 | 4580 | 0 | 可燃ごみ 直搬搬入ごみ | 焼却 | ストーカ式(可動) | バッチ運転 | 20 | 1 | 1974 | 無し |  |  |  | 無し | ｾﾒﾝﾄ固化 薬剤処理 | 一部委託 |  |  | 無 |  |  | ストーカ式(可動) | ①30t未満
22 | 静岡県 | 22327 | 22-327-01-001 | 大仁町 | － | － | 大仁町清掃センター | 0 | 0 | 可燃ごみ 処理残渣 | 焼却 | 固定床式 | バッチ運転 | 20 | 2 | 1979 | 無し |  |  |  | 無し | 無し | 直営 | 休止 |  | 無 |  |  | 固定床式 | ①30t未満
22 | 静岡県 | 22327 | 22-327-01-003 | 大仁町 | － | － | 大仁町清掃センター（粗大ごみ焼却施設） | 0 | 0 | 粗大ごみ | 焼却 | 固定床式 | バッチ運転 | 4 | 1 | 1994 | 無し |  |  |  | 無し | 無し | 直営 | 休止 |  | 無 |  |  | 固定床式 | ①30t未満
22 | 静岡県 | 22342 | 22-342-01-001 | 長泉町 | － | － | 長泉町塵芥焼却場 | 8398 | 0 | 可燃ごみ 直搬搬入ごみ | 焼却 | ストーカ式(可動) | 全連続運転 | 150 | 2 | 1974 | 場内温水 |  |  |  | 無し | 薬剤処理 | 一部委託 |  |  | 無 |  |  | ストーカ式(可動) | ④300t未満
22 | 静岡県 | 22461 | 22-461-01-001 | 森町 | － | － | 森町清掃センター | 2808 | 0 | 可燃ごみ 直搬搬入ごみ | 焼却 | ストーカ式(可動) | バッチ運転 | 15 | 1 | 1999 | 無し |  |  |  | 無し | 薬剤処理 | 直営 |  |  | 無 |  |  | ストーカ式(可動) | ①30t未満
22 | 静岡県 | 22462 | 22-462-01-001 | 春野町 | － | － | はるのクリーンセンター | 971 | 0 | 可燃ごみ 直搬搬入ごみ | 焼却 | ストーカ式(可動) | バッチ運転 | 8 | 1 | 1996 | 無し |  |  |  | 無し | 薬剤処理 | 直営 |  |  | 無 |  |  | ストーカ式(可動) | ①30t未満
22 | 静岡県 | 22486 | 22-486-01-001 | 龍山村 | － | － | 龍山村生ゴミ処理場 | 26 | 0 | 可燃ごみ | 焼却 | その他 | バッチ運転 | 1.46 | 1 | 1980 | 無し |  |  |  | 無し | 無し | 直営 | 能力変更 |  | 無 |  |  | その他 | ①30t未満
22 | 静岡県 | 22488 | 22-488-01-001 | 水窪町 | － | － | 水窪町水窪・佐久間クリーンセンター | 1967 | 0 | 可燃ごみ 直搬搬入ごみ | 焼却 | ストーカ式(可動) | バッチ運転 | 16 | 2 | 1993 | 無し |  |  |  | 無し | 薬剤処理 | 直営 |  |  | 有 | 96.2 |  | ストーカ式(可動) | ①30t未満
22 | 静岡県 | 22503 | 22-503-01-001 | 新居町 | － | － | 新居町ごみ焼却場 | 5347 | 321 | 可燃ごみ 直搬搬入ごみ 処理残渣 | 焼却 | ストーカ式(可動) | バッチ運転 | 25 | 2 | 1992 | 場内温水 |  |  |  | 無し | 薬剤処理 | 直営 |  |  | 無 |  |  | ストーカ式(可動) | ①30t未満
22 | 静岡県 | 22803 | 22-803-01-001 | 菊川町及び小笠町衛生施設組合 | － | － | 菊川町及び小笠町衛生施設組合清掃工場 | 7315 | 0 | 可燃ごみ | 焼却 | ストーカ式(可動) | バッチ運転 | 45 | 2 | 1986 | 無し |  |  |  | 無し | 薬剤処理 | 一部委託 |  |  | 無 |  |  | ストーカ式(可動) | ②50t未満
22 | 静岡県 | 22820 | 22-820-01-001 | 相良町外二町広域施設組合 | － | － | 相良町外二町広域施設組合環境保全センター | 17300 | 0 | 可燃ごみ 直搬搬入ごみ | 焼却 | ストーカ式(可動) | 准連続運転 | 94 | 2 | 1992 | 場内温水 場外温水 |  |  |  | 無し | 薬剤処理 | 直営 |  |  | 無 |  |  | ストーカ式(可動) | ③100t未満
22 | 静岡県 | 22825 | 22-825-01-001 | 東河環境センター | － | － | エコクリーンセンター東河 | 12958 | 0 | 可燃ごみ 直搬搬入ごみ 処理残渣 | 焼却 | ストーカ式(可動) | 准連続運転 | 60 | 2 | 2002 | 場内温水 その他 |  |  |  | 無し | 薬剤処理 その他 | 直営 |  |  | 無 |  |  | ストーカ式(可動) | ③100t未満
22 | 静岡県 | 22826 | 22-826-01-001 | 庵原郡環境衛生組合 | － | － | 庵原郡環境衛生組合富士川クリーンセンター | 8986 | 0 | 可燃ごみ 直搬搬入ごみ | 焼却 | 流動床式 | 准連続運転 | 50 | 2 | 1980 | 場内温水 | 0 | 0 | 0 | 無し | 薬剤処理 | 直営 |  |  | 無 |  |  | 流動床式 | ③100t未満
22 | 静岡県 | 22827 | 22-827-01-001 | 田方南部広域行政組合 | － | － | 田方南部広域行政組合焼却場 | 8159 | 0 | 可燃ごみ | 焼却 | ストーカ式(可動) | バッチ運転 | 25 | 1 | 1986 | 無し |  |  |  | その他 | 薬剤処理 | 委託 |  |  | 無 |  |  | ストーカ式(可動) | ①30t未満
22 | 静岡県 | 22846 | 22-846-01-001 | 富士宮市芝川町厚生施設組合 | － | － | 富士宮市芝川町厚生施設組合清掃ｾﾝﾀｰ廃棄物焼却施設 | 43768 | 0 | 可燃ごみ 直搬搬入ごみ 処理残渣 | 焼却 | ストーカ式(可動) | 全連続運転 | 240 | 2 | 1994 | 場内温水 場外温水 |  |  |  | 無し | 薬剤処理 | 直営 |  |  | 無 |  |  | ストーカ式(可動) | ④300t未満
22 | 静岡県 | 22861 | 22-861-01-001 | 土肥町戸田村衛生施設組合 | － | － | 土肥町戸田村衛生施設組合土肥戸田衛生センター | 4747 | 0 | 可燃ごみ 直搬搬入ごみ | 焼却 | ストーカ式(可動) | バッチ運転 | 30 | 2 | 1987 | 無し |  |  |  | 無し | 薬剤処理 | 直営 |  |  | 無 |  |  | ストーカ式(可動) | ②50t未満
22 | 静岡県 | 22900 | 22-900-01-001 | 磐南行政組合 | － | － | 磐南行政組合 磐南クリーンセンター | 38108 | 0 | 可燃ごみ 粗大ごみ | 焼却 | ストーカ式(可動) | 全連続運転 | 180 | 2 | 1982 | 場内温水 |  |  |  | 無し | 薬剤処理 | 一部委託 |  |  | 無 |  |  | ストーカ式(可動) | ④300t未満
22 | 静岡県 | 22909 | 22-909-01-001 | 袋井市森町浅羽町広域行政組合 | － | － | クリーンセンター中遠 | 21350 | 0 | 可燃ごみ 直搬搬入ごみ | 焼却 | ストーカ式(可動) | 准連続運転 | 96 | 2 | 1992 | 場内温水 |  |  |  | 無し | 薬剤処理 | 直営 |  |  | 無 |  |  | ストーカ式(可動) | ③100t未満
22 | 静岡県 | 22921 | 22-921-01-001 | 志太広域事務組合 | － | － | 志太広域事務組合一色清掃工場 | 20826 | 0 | 可燃ごみ | 焼却 | ストーカ式(可動) | 全連続運転 | 120 | 1 | 1975 | 無し |  |  |  | 無し | 薬剤処理 | 委託 |  |  | 無 |  |  | ストーカ式(可動) | ④300t未満
22 | 静岡県 | 22921 | 22-921-01-003 | 志太広域事務組合 | － | － | 志太広域事務組合高柳清掃工場 | 60659 | 0 | 可燃ごみ 直搬搬入ごみ 処理残渣 | 焼却 | ストーカ式(可動) | 全連続運転 | 255 | 3 | 1985 | 無し |  |  |  | 無し | 薬剤処理 | 委託 |  |  | 無 |  |  | ストーカ式(可動) | ④300t未満
22 | 静岡県 | 22931 | 22-931-01-001 | 島田市・北榛原地区衛生消防組合 | － | － | 島田市・北榛原地区衛生消防組合清掃センター | 24425 | 179 | 可燃ごみ 直搬搬入ごみ | 焼却 | ストーカ式(可動) | 全連続運転 | 180 | 2 | 1982 | 場内温水 |  |  |  | その他 | 薬剤処理 | 直営 |  |  | 無 |  |  | ストーカ式(可動) | ④300t未満
22 | 静岡県 | 22937 | 22-937-01-001 | 吉田町榛原町広域施設組合 | － | － | 吉田町榛原町広域施設組合清掃センター | 16448 | 0 | 可燃ごみ 直搬搬入ごみ | 焼却 | 流動床式 | 准連続運転 | 67 | 2 | 1999 | 場内温水 |  |  |  | 無し | 薬剤処理 | 一部委託 |  |  | 無 |  |  | 流動床式 | ③100t未満
22 | 静岡県 | 22943 | 22-943-01-001 | 引佐郡広域施設組合 | － | － | 引佐郡広域施設組合引佐郡ごみ処理センター | 6591 | 0 | 可燃ごみ | 焼却 | ストーカ式(可動) | バッチ運転 | 40 | 2 | 1993 | 無し |  |  |  | 無し | 無し | 委託 |  |  | 無 |  |  | ストーカ式(可動) | ②50t未満
22 | 静岡県 | 22947 | 22-947-01-001 | 大東町大須賀町衛生施設組合 | － | － | 大東町大須賀町衛生施設組合環境保全センター | 6275 | 0 | 可燃ごみ その他 直搬搬入ごみ | 焼却 | ストーカ式(可動) | バッチ運転 | 35 | 2 | 1995 | 場内温水 |  |  |  | 無し | ｾﾒﾝﾄ固化 | 直営 |  |  | 無 |  |  | ストーカ式(可動) | ②50t未満
23 | 愛知県 | 23100 | 23-100-01-001 | 名古屋市 | － | － | 名古屋市五条川工場 | 0 | 0 | 可燃ごみ 直搬搬入ごみ | 焼却 | ストーカ式(可動) | 全連続運転 | 560 | 2 | 2004 | 場内温水 場内蒸気 場外温水 場内発電 場外発電 | 14500 | 17.2 | 0 | 溶融処理 | 溶融処理 | 直営 | 新設 |  | 無 |  |  | ストーカ式(可動) | ⑤600t未満
23 | 愛知県 | 23100 | 23-100-01-002 | 名古屋市 | － | － | 名古屋市猪子石工場 | 160027 | 0 | 可燃ごみ 直搬搬入ごみ 処理残渣 | 焼却 | ストーカ式(可動) | 全連続運転 | 600 | 2 | 2001 | 場内温水 場内蒸気 場外温水 場外蒸気 場内発電 場外発電 | 12500 | 12.8 | 48073 | 無し | ｾﾒﾝﾄ固化 薬剤処理 | 直営 |  |  | 無 |  |  | ストーカ式(可動) | ⑥600t以上
23 | 愛知県 | 23100 | 23-100-01-003 | 名古屋市 | － | － | 名古屋市山田工場 | 67350 | 0 | 可燃ごみ 直搬搬入ごみ 処理残渣 | 焼却 | ストーカ式(可動) | 全連続運転 | 450 | 3 | 1985 | 場内温水 場内蒸気 場外温水 場内発電 場外発電 | 4950 | 8.8 | 12797 | 無し | ｾﾒﾝﾄ固化 薬剤処理 | 直営 |  |  | 無 |  |  | ストーカ式(可動) | ⑤600t未満
23 | 愛知県 | 23100 | 23-100-01-005 | 名古屋市 | － | － | 名古屋市南陽工場 | 388698 | 6395 | 可燃ごみ 直搬搬入ごみ 処理残渣 | 焼却 | ストーカ式(可動) | 全連続運転 | 1500 | 3 | 1997 | 場内温水 場内蒸気 場外温水 場内発電 場外発電 | 27000 | 12 | 133695 | 無し | ｾﾒﾝﾄ固化 薬剤処理 | 直営 |  |  | 無 |  |  | ストーカ式(可動) | ⑥600t以上
23 | 愛知県 | 23100 | 23-100-01-006 | 名古屋市 | － | － | 名古屋市富田工場 | 122767 | 80 | 可燃ごみ その他 直搬搬入ごみ 処理残渣 | 焼却 | ストーカ式(可動) | 全連続運転 | 450 | 3 | 1989 | 場内温水 場内蒸気 場外蒸気 場内発電 場外発電 | 6000 | 12.8 | 32138 | 無し | ｾﾒﾝﾄ固化 薬剤処理 | 直営 |  |  | 無 |  |  | ストーカ式(可動) | ⑤600t未満
23 | 愛知県 | 23201 | 23-201-01-001 | 豊橋市 | － | － | 豊橋市資源化センター | 32528 | 0 | 可燃ごみ | 焼却 | ストーカ式(可動) | 全連続運転 | 150 | 1 | 1991 | 無し |  |  |  | 溶融処理 | 薬剤処理 | 直営 |  |  | 無 |  |  | ストーカ式(可動) | ④300t未満
23 | 愛知県 | 23201 | 23-201-01-002 | 豊橋市 | － | － | 豊橋市資源化センターごみ処理施設 | 113869 | 8912 | 可燃ごみ 直搬搬入ごみ 処理残渣 | ガス化溶融・改質 | その他 | 全連続運転 | 400 | 2 | 2002 | 場内温水 場内蒸気 場外蒸気 場内発電 場外発電 | 8700 | 18.8 | 34313 | 溶融処理 | 薬剤処理 溶融処理 | 直営 |  |  | 無 |  |  | その他 | ⑤600t未満
23 | 愛知県 | 23202 | 23-202-01-001 | 岡崎市 | － | － | 岡崎市中央クリーンセンターごみ焼却施設 | 64047 | 0 | 可燃ごみ 直搬搬入ごみ 粗大ごみ 処理残渣 | 焼却 | ストーカ式(可動) | 全連続運転 | 240 | 2 | 1989 | 場内温水 場内蒸気 場内発電 | 900 | 4 | 6525 | 無し | ｾﾒﾝﾄ固化 薬剤処理 | 一部委託 |  |  | 有 | 99 |  | ストーカ式(可動) | ④300t未満
23 | 愛知県 | 23202 | 23-202-01-002 | 岡崎市 | － | － | 岡崎市八帖クリーンセンターごみ焼却施設２号炉 | 23530 | 0 | 可燃ごみ 直搬搬入ごみ 粗大ごみ | 焼却 | ストーカ式(可動) | 全連続運転 | 150 | 1 | 1973 | 場内温水 |  |  |  | 無し | 無し | 委託 |  |  | 無 |  |  | ストーカ式(可動) | ④300t未満
23 | 愛知県 | 23202 | 23-202-01-003 | 岡崎市 | － | － | 岡崎市八帖クリーンセンターごみ焼却施設１号炉 | 34496 | 0 | 可燃ごみ 直搬搬入ごみ 粗大ごみ 処理残渣 | 焼却 | ストーカ式(可動) | 全連続運転 | 100 | 1 | 1996 | 場内温水 場内蒸気 場外蒸気 場内発電 | 1500 | 10 | 9317 | 無し | ｾﾒﾝﾄ固化 薬剤処理 | 一部委託 |  |  | 有 | 99 |  | ストーカ式(可動) | ④300t未満
23 | 愛知県 | 23203 | 23-203-01-001 | 一宮市 | － | － | 一宮市環境センター | 108341 | 0 | 可燃ごみ 処理残渣 | 焼却 | ストーカ式(可動) | 全連続運転 | 450 | 3 | 1998 | 場内温水 場外温水 場内発電 場外発電 | 7000 | 11.1 | 32834 | 無し | ｾﾒﾝﾄ固化 薬剤処理 | 一部委託 |  |  | 有 | 98.7 |  | ストーカ式(可動) | ⑤600t未満
23 | 愛知県 | 23205 | 23-205-01-001 | 半田市 | － | － | 半田市クリーンセンター | 38877 | 276 | 可燃ごみ 直搬搬入ごみ 処理残渣 | 焼却 | ストーカ式(可動) | 全連続運転 | 150 | 2 | 1991 | 場内温水 場内蒸気 場外蒸気 |  |  |  | 無し | ｾﾒﾝﾄ固化 薬剤処理 | 委託 |  |  | 無 |  |  | ストーカ式(可動) | ④300t未満
23 | 愛知県 | 23206 | 23-206-01-002 | 春日井市 | － | － | 春日井市クリーンセンター１・２号炉 | 33351 | 0 | 直搬搬入ごみ 処理残渣 | 焼却 | ストーカ式(可動) | 全連続運転 | 260 | 2 | 1991 | 場内温水 場内蒸気 場外温水 場内発電 その他 | 1400 | 5.1 | 7050 | 無し | 薬剤処理 | 委託 |  |  | 無 |  |  | ストーカ式(可動) | ④300t未満
23 | 愛知県 | 23206 | 23-206-01-003 | 春日井市 | － | － | 春日井市クリーンセンター3,4号炉 | 73099 | 0 | 可燃ごみ 直搬搬入ごみ 処理残渣 | 焼却 | ストーカ式(可動) | 全連続運転 | 280 | 2 | 2002 | 場内温水 場内蒸気 場外温水 場内発電 場外発電 | 7000 | 8.8 | 19271 | 溶融処理 | 薬剤処理 | 委託 |  |  | 無 |  |  | ストーカ式(可動) | ④300t未満
23 | 愛知県 | 23211 | 23-211-01-001 | 豊田市 | － | － | 豊田市渡刈清掃工場 | 58973 | 468 | 可燃ごみ | 焼却 | ストーカ式(可動) | 全連続運転 | 220 | 2 | 1987 | 場内温水 場外温水 |  |  |  | 無し | 薬剤処理 | 直営 |  |  | 無 |  |  | ストーカ式(可動) | ④300t未満
23 | 愛知県 | 23212 | 23-212-01-001 | 安城市 | － | － | 安城市環境クリーンセンター | 57442 | 0 | 可燃ごみ 直搬搬入ごみ 粗大ごみ | 焼却 | ストーカ式(可動) | 全連続運転 | 240 | 2 | 1997 | 場内温水 場内蒸気 場外温水 場外蒸気 場内発電 | 1950 | 10.6 | 13375 | 薬剤処理 | ｾﾒﾝﾄ固化 薬剤処理 | 委託 |  |  | 無 |  |  | ストーカ式(可動) | ④300t未満
23 | 愛知県 | 23214 | 23-214-01-001 | 蒲郡市 | － | － | 蒲郡市クリーンセンター | 31468 | 86 | 可燃ごみ 直搬搬入ごみ | 焼却 | 流動床式 | 全連続運転 | 130 | 2 | 1997 | 場内温水 場内蒸気 場外蒸気 |  |  |  | 無し | ｾﾒﾝﾄ固化 | 委託 |  |  | 有 | 98.2 |  | 流動床式 | ④300t未満
23 | 愛知県 | 23215 | 23-215-01-001 | 犬山市 | － | － | 犬山市都市美化センター | 18920 | 0 | 可燃ごみ 直搬搬入ごみ 処理残渣 | 焼却 | ストーカ式(可動) | 准連続運転 | 90 | 2 | 1983 | 場内温水 場内蒸気 | 0 | 0 | 0 | 無し | 薬剤処理 | 委託 |  |  | 無 |  |  | ストーカ式(可動) | ③100t未満
23 | 愛知県 | 23218 | 23-218-01-001 | 尾西市 | － | － | 尾西市じん芥焼却場 | 16060 | 0 | 可燃ごみ 直搬搬入ごみ 粗大ごみ | 焼却 | ストーカ式(可動) | 准連続運転 | 60 | 2 | 1991 | 場内温水 | 0 | 0 | 0 | 無し | ｾﾒﾝﾄ固化 薬剤処理 | 委託 |  |  | 無 |  |  | ストーカ式(可動) | ③100t未満
23 | 愛知県 | 23222 | 23-222-01-001 | 東海市 | － | － | 東海市清掃センター | 36231 |  | 可燃ごみ 直搬搬入ごみ 粗大ごみ | 焼却 | ストーカ式(可動) | 全連続運転 | 160 | 2 | 1995 | 場内温水 |  |  |  | 溶融処理 | ｾﾒﾝﾄ固化 | 委託 |  |  | 無 |  |  | ストーカ式(可動) | ④300t未満
23 | 愛知県 | 23224 | 23-224-01-002 | 知多市 | － | － | 知多市清掃センター | 26083 | 129 | 可燃ごみ 直搬搬入ごみ 処理残渣 | ガス化溶融・改質 | 回転式 | 全連続運転 | 130 | 2 | 2002 | 場内発電 | 1500 | 8.3 | 6278 | 溶融処理 | ｾﾒﾝﾄ固化 薬剤処理 | 委託 |  |  | 無 |  |  | その他 | ④300t未満
23 | 愛知県 | 23231 | 23-231-01-001 | 田原市 | － | － | 田原市赤羽根環境センター | 1412 | 0 | 可燃ごみ 直搬搬入ごみ 粗大ごみ | 焼却 | ストーカ式(可動) | バッチ運転 | 5 | 1 | 1994 | 無し |  |  |  | 薬剤処理 | 薬剤処理 | 委託 |  |  | 無 |  |  | ストーカ式(可動) | ①30t未満
23 | 愛知県 | 23623 | 23-623-01-001 | 渥美町 | － | － | 渥美町清掃センター | 0 | 0 | 可燃ごみ | 焼却 | ストーカ式(可動) | バッチ運転 | 30 | 2 | 1976 | 無し |  |  |  | 無し | 無し | 直営 | 休止 |  | 無 |  |  | ストーカ式(可動) | ②50t未満
23 | 愛知県 | 23836 | 23-836-01-001 | 新城広域事務組合 | － | － | 新城広域クリーンセンター | 13292 | 0 | 可燃ごみ 直搬搬入ごみ | 焼却 | ストーカ式(可動) | 全連続運転 | 60 | 2 | 1999 | 場内温水 場内蒸気 |  |  |  | 無し | ｾﾒﾝﾄ固化 | 一部委託 |  |  | 無 |  |  | ストーカ式(可動) | ③100t未満
23 | 愛知県 | 23837 | 23-837-01-001 | 東部知多衛生組合 | － | － | 東部知多衛生組合東部知多クリーンセンター | 60570 | 0 | 可燃ごみ 直搬搬入ごみ 処理残渣 | 焼却 | ストーカ式(可動) | 全連続運転 | 240 | 3 | 1988 | 場内蒸気 場外蒸気 |  |  |  | 薬剤処理 | ｾﾒﾝﾄ固化 薬剤処理 | 委託 |  |  | 無 |  |  | ストーカ式(可動) | ④300t未満
23 | 愛知県 | 23838 | 23-838-01-001 | 衣浦衛生組合 | － | － | 衣浦衛生組合ごみ処理施設 | 36331 | 0 | 可燃ごみ 直搬搬入ごみ | 焼却 | ストーカ式(可動) | 全連続運転 | 190 | 2 | 1995 | 場内温水 場外温水 | 0 | 0 | 0 | 溶融処理 | ｾﾒﾝﾄ固化 薬剤処理 | 一部委託 |  |  | 無 |  |  | ストーカ式(可動) | ④300t未満
23 | 愛知県 | 23841 | 23-841-01-001 | 常滑武豊衛生組合 | － | － | 常滑武豊衛生組合クリーンセンターごみ処理施設 | 32607 | 0 | 可燃ごみ 直搬搬入ごみ | 焼却 | ストーカ式(可動) | 全連続運転 | 150 | 2 | 1989 | 場内温水 | 0 | 0 | 0 | 無し | ｾﾒﾝﾄ固化 薬剤処理 | 委託 |  |  | 無 |  |  | ストーカ式(可動) | ④300t未満
23 | 愛知県 | 23843 | 23-843-01-002 | 豊川宝飯衛生組合 | － | － | 豊川宝飯衛生組合清掃工場 1号炉 | 11736 | 0 | 可燃ごみ 直搬搬入ごみ 処理残渣 | 焼却 | ストーカ式(可動) | 全連続運転 | 67 | 1 | 1992 | 場内温水 場外温水 場外蒸気 | 0 | 0 | 0 | 無し | 無し | 一部委託 |  |  | 無 |  |  | ストーカ式(可動) | ③100t未満
23 | 愛知県 | 23843 | 23-843-01-003 | 豊川宝飯衛生組合 | － | － | 豊川宝飯衛生組合清掃工場 3号炉 | 10010 | 0 | 可燃ごみ 直搬搬入ごみ 処理残渣 | 焼却 | ストーカ式(可動) | 全連続運転 | 67 | 1 | 1991 | 場内温水 場外温水 場外蒸気 | 0 | 0 | 0 | 無し | 無し | 一部委託 |  |  | 無 |  |  | ストーカ式(可動) | ③100t未満
23 | 愛知県 | 23843 | 23-843-01-004 | 豊川宝飯衛生組合 | － | － | 豊川宝飯衛生組合清掃工場 5号炉 | 17359 | 0 | 可燃ごみ 不燃ごみ その他 粗大ごみ 処理残渣 | 直接溶融 | シャフト式 | 全連続運転 | 65 | 1 | 2003 | 場内発電 | 1850 | 15 | 11269 | 無し | 薬剤処理 | 委託 |  |  | 無 |  |  | その他 | ③100t未満
23 | 愛知県 | 23843 | 23-843-01-005 | 豊川宝飯衛生組合 | － | － | 豊川宝飯衛生組合清掃工場 6号炉 | 17634 | 0 | 可燃ごみ 不燃ごみ その他 粗大ごみ 処理残渣 | 直接溶融 | シャフト式 | 全連続運転 | 65 | 1 | 2003 | その他 | 0 | 0 | 0 | 無し | 薬剤処理 | 委託 |  |  | 無 |  |  | その他 | ③100t未満
23 | 愛知県 | 23848 | 23-848-01-001 | 尾張東部衛生組合 | － | － | 尾張東部衛生組合晴丘センター熱分解溶融処理施設 | 0 | 0 | 可燃ごみ | ガス化溶融・改質 | シャフト式 | 全連続運転 | 24 | 1 | 1998 | 無し | 0 | 0 | 0 | 無し | 薬剤処理 | 委託 |  |  | 無 |  |  | その他 | ①30t未満
23 | 愛知県 | 23848 | 23-848-01-002 | 尾張東部衛生組合 | － | － | 尾張東部衛生組合晴丘センターごみ焼却施設 | 81330 | 232 | 可燃ごみ 直搬搬入ごみ 処理残渣 | 焼却 | ストーカ式(可動) | 全連続運転 | 300 | 2 | 1992 | 場内温水 場内蒸気 場内発電 場外発電 | 1450 | 5.8 | 10609 | 薬剤処理 | 薬剤処理 | 直営 |  |  | 有 | 99.9 |  | ストーカ式(可動) | ⑤600t未満
23 | 愛知県 | 23849 | 23-849-01-001 | 海部津島環境事務組合 | － | － | 海部津島環境事務組合塩田センター | 0 | 0 | 可燃ごみ | 焼却 | ストーカ式(可動) | 全連続運転 | 300 | 2 | 1983 | 場内温水 |  |  |  | 無し | 無し | 直営 | 休止 |  | 無 |  |  | ストーカ式(可動) | ⑤600t未満
23 | 愛知県 | 23849 | 23-849-01-002 | 海部津島環境事務組合 | － | － | 海部津島環境事務組合八穂クリーンセンター | 79062 | 187 | 可燃ごみ | 焼却 | ストーカ式(可動) | 全連続運転 | 330 | 3 | 2001 | 場内温水 場内蒸気 場外温水 場内発電 | 5000 | 12.1 | 24937 | 溶融処理 | ｾﾒﾝﾄ固化 薬剤処理 溶融処理 | 一部委託 |  |  | 無 |  |  | ストーカ式(可動) | ⑤600t未満
23 | 愛知県 | 23851 | 23-851-01-001 | 小牧岩倉衛生組合 | － | － | 小牧岩倉衛生組合環境センター | 56371 | 485 | 可燃ごみ 直搬搬入ごみ 処理残渣 | 焼却 | ストーカ式(可動) | 全連続運転 | 300 | 2 | 1984 | 場内温水 場外温水 場内発電 場外発電 | 1000 | 3.9 | 6387 | 無し | 溶融処理 | 直営 |  |  | 無 |  |  | ストーカ式(可動) | ⑤600t未満
23 | 愛知県 | 23853 | 23-853-01-001 | 知多南部衛生組合 | － | － | 知多南部衛生組合知多南部クリーンセンター（ごみ処理施設） | 19673 |  | 可燃ごみ 直搬搬入ごみ 処理残渣 | 焼却 | ストーカ式(可動) | 准連続運転 | 75 | 2 | 1998 | 場内温水 |  |  |  | 薬剤処理 | ｾﾒﾝﾄ固化 薬剤処理 | 一部委託 |  |  | 無 |  |  | ストーカ式(可動) | ③100t未満
23 | 愛知県 | 23858 | 23-858-01-001 | 刈谷知立環境組合 | － | － | 刈谷知立環境組合クリーンセンター | 68583 |  | 可燃ごみ 直搬搬入ごみ 粗大ごみ | 焼却 | ストーカ式(可動) | 全連続運転 | 240 | 2 | 1986 | 場内蒸気 場外蒸気 | 0 | 0 | 0 | 無し | 薬剤処理 | 一部委託 |  |  | 無 |  |  | ストーカ式(可動) | ④300t未満
23 | 愛知県 | 23859 | 23-859-01-001 | 江南丹羽環境管理組合 | － | － | 江南丹羽環境管理組合ごみ処理施設 | 32809 | 99 | 可燃ごみ 直搬搬入ごみ 粗大ごみ | 焼却 | 流動床式 | 全連続運転 | 150 | 2 | 1982 | 場内温水 | 0 | 0 | 0 | 無し | ｾﾒﾝﾄ固化 | 一部委託 |  |  | 無 |  |  | 流動床式 | ④300t未満
23 | 愛知県 | 23869 | 23-869-01-001 | 北設衛生処理組合 | － | － | 中田クリーンセンター | 3937 | 422 | 可燃ごみ 直搬搬入ごみ | 焼却 | ストーカ式(可動) | バッチ運転 | 20 | 2 | 1992 | 無し |  |  |  | 無し | 無し | 直営 |  |  | 無 |  |  | ストーカ式(可動) | ①30t未満
23 | 愛知県 | 23874 | 23-874-01-001 | 西春日井郡東部衛生組合 | － | － | 西春日井郡東部衛生組合環境美化センター２号炉 | 23142 | 0 | 可燃ごみ 処理残渣 | 焼却 | ストーカ式(可動) | 全連続運転 | 90 | 1 | 1982 | 場内温水 |  |  |  | 薬剤処理 | 薬剤処理 | 直営 |  |  | 無 |  |  | ストーカ式(可動) | ③100t未満
23 | 愛知県 | 23874 | 23-874-01-002 | 西春日井郡東部衛生組合 | － | － | 西春日井郡東部衛生組合環境美化センター１号炉 | 4953 | 0 | 可燃ごみ 処理残渣 | 焼却 | ストーカ式(可動) | 全連続運転 | 90 | 1 | 1973 | 場内温水 |  |  |  | 薬剤処理 | 薬剤処理 | 直営 |  |  | 無 |  |  | ストーカ式(可動) | ③100t未満
23 | 愛知県 | 23883 | 23-883-01-001 | 豊田加茂広域市町村圏事務処理組合 | － | － | 豊田加茂清掃センター藤岡プラント | 26093 |  | 可燃ごみ 粗大ごみ | 焼却 | ストーカ式(可動) | 全連続運転 | 90 | 1 | 1994 | 無し |  |  |  | 無し | 薬剤処理 | 委託 |  |  | 無 |  |  | ストーカ式(可動) | ③100t未満
23 | 愛知県 | 23883 | 23-883-01-002 | 豊田加茂広域市町村圏事務処理組合 | － | － | 豊田加茂清掃センター藤岡プラント | 31777 |  | 可燃ごみ | 焼却 | ストーカ式(可動) | 全連続運転 | 150 | 2 | 1979 | 場内温水 |  |  |  | 無し | 薬剤処理 | 委託 |  |  | 無 |  |  | ストーカ式(可動) | ④300t未満
23 | 愛知県 | 23887 | 23-887-01-001 | 尾三衛生組合 | － | － | 尾三衛生組合東郷美化センター | 42737 | 161 | 可燃ごみ 直搬搬入ごみ | 焼却 | ストーカ式(可動) | 全連続運転 | 200 | 2 | 1997 | 場内温水 場外温水 |  |  |  | 薬剤処理 | 薬剤処理 | 一部委託 |  |  | 無 |  |  | ストーカ式(可動) | ④300t未満
23 | 愛知県 | 23921 | 23-921-01-001 | 西尾幡豆広域連合 | － | － | 西尾幡豆クリーンセンター | 54680 | 0 | 可燃ごみ 直搬搬入ごみ 粗大ごみ | 焼却 | 流動床式 | 全連続運転 | 195 | 3 | 2000 | 場内温水 場外温水 場内発電 場外発電 | 1800 | 9.9 | 11123 | 無し | 薬剤処理 | 直営 |  |  | 無 |  |  | 流動床式 | ④300t未満
23 | 愛知県 | 23924 | 23-924-01-001 | 稲沢中島広域事務組合 | － | － | 稲沢中島広域事務組合環境事務所稲沢清掃工場 | 41381 | 0 | 可燃ごみ 不燃ごみ 直搬搬入ごみ | 焼却 | ストーカ式(可動) | 全連続運転 | 180 | 3 | 1999 | 場内蒸気 場外温水 場内発電 場外発電 | 1950 | 15.2 | 9937 | 薬剤処理 | ｾﾒﾝﾄ固化 薬剤処理 | 直営 |  |  | 無 |  |  | ストーカ式(可動) | ④300t未満
24 | 三重県 | 24201 | 24-201-01-001 | 津市 | － | － | 津市西部クリーンセンター | 26578 | 3722 | 可燃ごみ | 焼却 | ストーカ式(可動) | 全連続運転 | 120 | 1 | 1979 | 場内温水 |  | 0 | 0 | 無し | 無し | 委託 |  |  | 無 |  |  | ストーカ式(可動) | ④300t未満
24 | 三重県 | 24201 | 24-201-01-003 | 津市 | － | － | 津市西部クリーンセンター | 33477 | 4503 | 可燃ごみ | 焼却 | ストーカ式(可動) | 全連続運転 | 120 | 1 | 2001 | 場内温水 場内発電 場外発電 | 1990 | 18.7 | 10620 | 無し | 薬剤処理 | 委託 |  |  | 無 |  |  | ストーカ式(可動) | ④300t未満
24 | 三重県 | 24202 | 24-202-01-001 | 四日市市 | － | － | 四日市市北部清掃工場 | 91396 | 11514 | 可燃ごみ | 焼却 | ストーカ式(可動) | 全連続運転 | 450 | 3 | 1973 | 場内温水 |  | 0 | 0 | 無し | 薬剤処理 | 直営 |  |  | 無 |  |  | ストーカ式(可動) | ⑤600t未満
24 | 三重県 | 24204 | 24-204-01-001 | 松阪市 | － | － | 松阪市第二清掃工場 | 45587 | 0 | 可燃ごみ 直搬搬入ごみ 処理残渣 | 焼却 | ストーカ式(可動) | 全連続運転 | 200 | 2 | 1984 | 場内温水 場外温水 |  | 0 | 0 | 無し | ｾﾒﾝﾄ固化 | 一部委託 |  |  | 無 |  |  | ストーカ式(可動) | ④300t未満
24 | 三重県 | 24204 | 24-204-01-003 | 松阪市 | － | － | 松阪市第一清掃工場 |  |  | 可燃ごみ | 焼却 | ストーカ式(可動) | バッチ運転 | 60 | 3 | 1971 | 無し |  | 0 | 0 | 無し | 無し | 直営 | 休止 |  | 無 |  |  | ストーカ式(可動) | ③100t未満
24 | 三重県 | 24207 | 24-207-01-003 | 鈴鹿市 | － | － | 鈴鹿市清掃センター | 58483 | 7840 | 可燃ごみ 直搬搬入ごみ 粗大ごみ | 焼却 | ストーカ式(可動) | 全連続運転 | 270 | 3 | 2002 | 場内温水 場内発電 場外発電 | 3000 | 17.2 | 13364 | 無し | 無し | 委託 |  |  | 無 |  |  | ストーカ式(可動) | ④300t未満
24 | 三重県 | 24209 | 24-209-01-001 | 尾鷲市 | － | － | 尾鷲市清掃工場 | 8931 | 948 | 可燃ごみ | 焼却 | ストーカ式(可動) | バッチ運転 | 45 | 2 | 1991 | 無し |  | 0 | 0 | 無し | 無し | 直営 |  |  | 無 |  |  | ストーカ式(可動) | ②50t未満
24 | 三重県 | 24210 | 24-210-01-001 | 亀山市 | － | － | 亀山市総合環境センター | 19483 | 2787 | 混合ごみ 可燃ごみ 直搬搬入ごみ 粗大ごみ 処理残渣 | 直接溶融 | シャフト式 | 全連続運転 | 80 | 2 | 1999 | 場内発電 場外発電 | 1250 | 13 | 5500 | 無し | ｾﾒﾝﾄ固化 薬剤処理 | 委託 |  |  | 有 | 97.4 |  | その他 | ③100t未満
24 | 三重県 | 24211 | 24-211-01-001 | 鳥羽市 | － | － | 鳥羽市清掃センター焼却処理施設 | 10303 |  | 可燃ごみ 直搬搬入ごみ | 焼却 | ストーカ式(可動) | バッチ運転 | 45 | 2 | 1981 | 無し |  | 0 | 0 | 無し | 無し | 直営 |  |  | 無 |  |  | ストーカ式(可動) | ②50t未満
24 | 三重県 | 24211 | 24-211-01-003 | 鳥羽市 | － | － | 鳥羽市答志島清掃センター | 937 |  | 可燃ごみ 直搬搬入ごみ | 焼却 | ストーカ式(可動) | バッチ運転 | 8 | 1 | 1994 | 無し |  | 0 | 0 | 無し | 無し | 直営 |  |  | 無 |  |  | ストーカ式(可動) | ①30t未満
24 | 三重県 | 24212 | 24-212-01-001 | 熊野市 | － | － | 熊野市五郷ごみ焼却場 |  |  | 可燃ごみ 直搬搬入ごみ | 焼却 | ストーカ式(可動) | バッチ運転 | 6 | 1 | 1983 | 無し |  | 0 | 0 | 無し | 無し | 直営 | 休止 |  | 無 |  |  | ストーカ式(可動) | ①30t未満
24 | 三重県 | 24212 | 24-212-01-002 | 熊野市 | － | － | 熊野市クリーンセンター（ごみ処理施設） | 6170 | 790 | 可燃ごみ 直搬搬入ごみ | 焼却 | ストーカ式(可動) | バッチ運転 | 30 | 2 | 1995 | 場内温水 その他 |  | 0 | 0 | 薬剤処理 | 薬剤処理 | 直営 |  |  | 無 |  |  | ストーカ式(可動) | ②50t未満
24 | 三重県 | 24341 | 24-341-01-001 | 菰野町 | － | － | 菰野町清掃センター | 11680 | 1183 | 可燃ごみ 直搬搬入ごみ 粗大ごみ | 焼却 | ストーカ式(可動) | バッチ運転 | 40 | 2 | 1991 | 場内温水 |  | 0 | 0 | 無し | 無し | 一部委託 |  |  | 無 |  |  | ストーカ式(可動) | ②50t未満
24 | 三重県 | 24342 | 24-342-01-001 | 楠町 | － | － | 楠町衛生センターごみ処理施設 | 4144 | 923 | 可燃ごみ 直搬搬入ごみ 処理残渣 | 焼却 | ストーカ式(可動) | バッチ運転 | 15 | 1 | 1994 | 無し |  | 0 | 0 | 無し | 無し | 委託 |  |  | 無 |  |  | ストーカ式(可動) | ①30t未満
24 | 三重県 | 24381 | 24-381-01-001 | 河芸町 | － | － | 河芸町美化センター | 4813 | 697 | 可燃ごみ | 焼却 | ストーカ式(可動) | バッチ運転 | 20 | 2 | 1997 | 場内温水 |  | 0 | 0 | 無し | 薬剤処理 | 直営 | 移管 |  | 無 |  |  | ストーカ式(可動) | ①30t未満
24 | 三重県 | 24441 | 24-441-01-001 | 多気町 | － | － | 多気町美化センター | 2292 | 346 | 可燃ごみ 直搬搬入ごみ | 焼却 | ストーカ式(可動) | バッチ運転 | 15 | 2 | 1997 | 場内温水 場外温水 |  | 0 | 0 | 無し | 薬剤処理 | 直営 |  |  | 無 |  |  | ストーカ式(可動) | ①30t未満
24 | 三重県 | 24464 | 24-464-01-001 | 南勢町 | － | － | 南勢町クリーンセンター | 2204 | 0 | 可燃ごみ | 焼却 | ストーカ式(可動) | バッチ運転 | 20 | 2 | 1989 | 無し |  | 0 | 0 | 無し | 薬剤処理 | 直営 |  |  | 有 | 95 |  | ストーカ式(可動) | ①30t未満
24 | 三重県 | 24465 | 24-465-01-001 | 南島町 | － | － | 南島町クリーンセンターなんとう | 2876 |  | 可燃ごみ 直搬搬入ごみ | 焼却 | ストーカ式(可動) | バッチ運転 | 15 | 2 | 1998 | 無し |  | 0 | 0 | 無し | ｾﾒﾝﾄ固化 薬剤処理 | 直営 |  |  | 無 |  |  | ストーカ式(可動) | ①30t未満
24 | 三重県 | 24470 | 24-470-01-001 | 度会町 | － | － | 度会町美化センター | 0 | 0 | 可燃ごみ 直搬搬入ごみ | 焼却 | ストーカ式(可動) | バッチ運転 | 10 | 1 | 1984 | 無し |  | 0 | 0 | 無し | 無し | 直営 |  |  | 無 |  |  | ストーカ式(可動) | ①30t未満
24 | 三重県 | 24470 | 24-470-01-002 | 度会町 | － | － | 度会町美化センター | 0 | 0 | 可燃ごみ | 焼却 | ストーカ式(可動) | バッチ運転 | 10 | 1 | 1973 | 無し |  | 0 | 0 | 無し | 無し | 直営 |  |  | 無 |  |  | ストーカ式(可動) | ①30t未満
24 | 三重県 | 24522 | 24-522-01-001 | 大王町 | － | － | 大王町清掃センター ごみ焼却施設 | 2137 | 282 | 可燃ごみ 資源ごみ 直搬搬入ごみ | 焼却 | ストーカ式(可動) | バッチ運転 | 20 | 2 | 1981 | 無し |  | 0 | 0 | 無し | 無し | 直営 |  |  | 無 |  |  | ストーカ式(可動) | ①30t未満
24 | 三重県 | 24523 | 24-523-01-002 | 志摩町 | － | － | 志摩町清掃センター | 3912 | 0 | 可燃ごみ 直搬搬入ごみ 処理残渣 | 焼却 | ストーカ式(可動) | バッチ運転 | 30 | 2 | 1998 | 場内温水 |  | 0 | 0 | 無し | 薬剤処理 | 直営 |  |  | 無 |  |  | ストーカ式(可動) | ②50t未満
24 | 三重県 | 24523 | 24-523-01-004 | 志摩町 | － | － | 志摩町間崎焼却炉 | 0 | 0 | 可燃ごみ 直搬搬入ごみ | 焼却 | その他 | バッチ運転 | 1 | 1 | 1986 | 無し |  | 0 | 0 | 無し | 無し | 直営 | 休止 |  | 無 |  |  | その他 | ①30t未満
24 | 三重県 | 24524 | 24-524-01-001 | 阿児町 | － | － | 阿児町ごみ焼却場 | 5265 |  | 可燃ごみ 直搬搬入ごみ | 焼却 | ストーカ式(可動) | バッチ運転 | 20 | 2 | 1983 | 無し |  | 0 | 0 | 無し | 薬剤処理 | 直営 |  |  | 無 |  |  | ストーカ式(可動) | ①30t未満
24 | 三重県 | 24524 | 24-524-01-002 | 阿児町 | － | － | 阿児町ごみ焼却場 | 2686 |  | 可燃ごみ 直搬搬入ごみ | 焼却 | ストーカ式(可動) | バッチ運転 | 25 | 1 | 1994 | 無し |  | 0 | 0 | 無し | ｾﾒﾝﾄ固化 | 直営 |  |  | 無 |  |  | ストーカ式(可動) | ①30t未満
24 | 三重県 | 24525 | 24-525-01-001 | 磯部町 | － | － | 磯部町清掃センター | 2552 | 0 | 可燃ごみ | 焼却 | 固定床式 | バッチ運転 | 16 | 2 | 1983 | 無し |  | 0 | 0 | 無し | 無し | 直営 |  |  | 無 |  |  | 固定床式 | ①30t未満
24 | 三重県 | 24541 | 24-541-01-001 | 紀伊長島町 | － | － | 紀伊長島町環境衛生センター | 0 | 0 | 可燃ごみ | 焼却 | ストーカ式(可動) | バッチ運転 | 25 | 2 | 1975 | 無し |  | 0 | 0 | 無し | 無し | 直営 | 休止 |  | 無 |  |  | ストーカ式(可動) | ①30t未満
24 | 三重県 | 24542 | 24-542-01-001 | 海山町 | － | － | 海山町ごみ処理焼却場 | 0 | 0 | 可燃ごみ 直搬搬入ごみ | 焼却 | 回転式 | バッチ運転 | 20 | 2 | 1974 | 無し |  | 0 | 0 | 無し | 無し | 直営 | 休止 |  | 無 |  |  | その他 | ①30t未満
24 | 三重県 | 24875 | 24-875-01-001 | 伊賀南部環境衛生組合 | － | － | 伊賀南部環境衛生組合伊賀南部清掃工場 | 24840 | 0 | 可燃ごみ 直搬搬入ごみ 処理残渣 | 焼却 | 流動床式 | 准連続運転 | 100 | 2 | 1988 | 場内温水 |  | 0 | 0 | 無し | ｾﾒﾝﾄ固化 | 委託 |  |  | 無 |  |  | 流動床式 | ④300t未満
24 | 三重県 | 24892 | 24-892-01-001 | 久居地区広域衛生施設組合 | － | － | 久居地区広域衛生施設組合クリーンセンターおおたか | 32707 | 3691 | 可燃ごみ | 焼却 | ストーカ式(可動) | 全連続運転 | 130 | 2 | 1999 | 場内温水 | 0 | 0 | 0 | 無し | 薬剤処理 | 直営 |  |  | 無 |  |  | ストーカ式(可動) | ④300t未満
24 | 三重県 | 24895 | 24-895-01-001 | 桑名広域清掃事業組合 | － | － | 桑名広域清掃事業組合焼却施設 | 8829 |  | 可燃ごみ 直搬搬入ごみ 処理残渣 | 焼却 | ストーカ式(可動) | 全連続運転 | 200 | 2 | 1979 | 場内温水 場内蒸気 |  | 0 | 0 | 無し | 無し | 一部委託 |  |  | 無 |  |  | ストーカ式(可動) | ④300t未満
24 | 三重県 | 24908 | 24-908-01-001 | 安芸美地区清掃処理施設利用組合 | － | － | 安芸美清掃センター | 2112 | 272 | 可燃ごみ | 焼却 | ストーカ式(可動) | バッチ運転 | 10 | 1 | 1986 | 無し |  | 0 | 0 | 無し | 無し | 直営 |  |  | 無 |  |  | ストーカ式(可動) | ①30t未満
24 | 三重県 | 24908 | 24-908-01-002 | 安芸美地区清掃処理施設利用組合 | － | － | 安芸美清掃センター | 2112 | 273 | 可燃ごみ | 焼却 | ストーカ式(可動) | バッチ運転 | 10 | 1 | 1991 | 無し |  | 0 | 0 | 無し | 無し | 直営 |  |  | 無 |  |  | ストーカ式(可動) | ①30t未満
24 | 三重県 | 24933 | 24-933-01-001 | 伊勢広域環境組合 | － | － | 伊勢広域環境組合 清掃工場 | 58195 | 6490 | 可燃ごみ | 焼却 | ストーカ式(可動) | 全連続運転 | 240 | 2 | 1995 | 無し |  |  |  | 無し | 無し | 直営 |  |  | 無 |  |  | ストーカ式(可動) | ④300t未満
25 | 滋賀県 | 25201 | 25-201-01-001 | 大津市 | － | － | 大津市清掃工場 | 49833 |  | 可燃ごみ 直搬搬入ごみ | 焼却 | 流動床式 | 全連続運転 | 180 | 2 | 1988 | 場内温水 場外温水 |  | 0 | 0 | 無し | ｾﾒﾝﾄ固化 | 委託 |  |  | 無 |  |  | 流動床式 | ④300t未満
25 | 滋賀県 | 25202 | 25-202-01-001 | 彦根市 | － | － | 彦根市ごみ焼却場 | 34290 | 0 | 可燃ごみ 直搬搬入ごみ 処理残渣 | 焼却 | ストーカ式(可動) | バッチ運転 | 90 | 3 | 1977 | 無し |  | 0 | 0 | 無し | 薬剤処理 | 委託 |  |  | 無 |  |  | ストーカ式(可動) | ③100t未満
25 | 滋賀県 | 25204 | 25-204-01-001 | 近江八幡市 | － | － | 近江八幡市立第２クリーンセンター | 26157 |  | 可燃ごみ 不燃ごみ 資源ごみ 直搬搬入ごみ 粗大ごみ | 焼却 | 流動床式 | 准連続運転 | 100 | 2 | 1982 | 場内温水 |  | 0 | 0 | 無し | 薬剤処理 | 一部委託 |  |  | 無 |  |  | 流動床式 | ④300t未満
25 | 滋賀県 | 25206 | 25-206-01-001 | 草津市 | － | － | 草津市普通ごみ焼却処理施設 | 34542 |  | 可燃ごみ 直搬搬入ごみ 粗大ごみ | 焼却 | ストーカ式(可動) | 准連続運転 | 150 | 3 | 1997 | 場内温水 |  | 0 | 0 | 無し | 薬剤処理 | 委託 |  |  | 無 |  |  | ストーカ式(可動) | ④300t未満
25 | 滋賀県 | 25207 | 25-207-01-001 | 守山市 | － | － | 守山市環境センター焼却施設 | 19169 | 0 | 可燃ごみ 処理残渣 | 焼却 | 流動床式 | 全連続運転 | 90 | 2 | 1985 | 無し | 0 | 0 | 0 | 無し | ｾﾒﾝﾄ固化 | 委託 |  |  | 無 |  |  | 流動床式 | ③100t未満
25 | 滋賀県 | 25208 | 25-208-01-001 | 栗東市 | － | － | 栗東市環境センター | 14991 | 850 | 可燃ごみ 直搬搬入ごみ 粗大ごみ 処理残渣 | 焼却 | ストーカ式(可動) | 全連続運転 | 76 | 2 | 2002 | 場内温水 場内蒸気 その他 |  | 0 | 0 | 溶融処理 | 薬剤処理 溶融処理 | 委託 |  |  | 無 |  |  | ストーカ式(可動) | ③100t未満
25 | 滋賀県 | 25363 | 25-363-01-001 | 水口町 | － | － | 水口町焼却炉 | 0 | 0 | 直搬搬入ごみ 粗大ごみ | 焼却 | 固定床式 | バッチ運転 | 4 | 1 | 1994 | 無し |  | 0 | 0 | 無し | 無し | 委託 | 休止 |  | 無 |  |  | 固定床式 | ①30t未満
25 | 滋賀県 | 25831 | 25-831-01-001 | 湖北広域行政事務センター | － | － | 湖北広域行政事務センタークリスタルプラザ（焼却処理施設） | 36838 | 8682 | 可燃ごみ 直搬搬入ごみ 処理残渣 | 焼却 | ストーカ式(可動) | 准連続運転 | 168 | 2 | 1998 | 場内温水 その他 | 0 | 0 | 0 | ｾﾒﾝﾄ固化 薬剤処理 溶融処理 | ｾﾒﾝﾄ固化 薬剤処理 溶融処理 | 委託 |  |  | 無 |  |  | ストーカ式(可動) | ④300t未満
25 | 滋賀県 | 25840 | 25-840-01-001 | 伊香郡衛生プラント組合 | － | － | 伊香クリーンプラザ | 3914 | 0 | 可燃ごみ 直搬搬入ごみ 処理残渣 | 焼却 | ストーカ式(可動) | バッチ運転 | 28 | 2 | 1997 | 場内温水 | 0 | 0 | 0 | 無し | 薬剤処理 | 委託 |  |  | 無 |  |  | ストーカ式(可動) | ①30t未満
25 | 滋賀県 | 25841 | 25-841-01-001 | 中部清掃組合 | － | － | 中部清掃組合日野清掃センター | 37687 | 48 | 可燃ごみ 直搬搬入ごみ 処理残渣 | 焼却 | ストーカ式(可動) | 准連続運転 | 150 | 3 | 1981 | 場内温水 |  | 0 | 0 | ｾﾒﾝﾄ固化 | ｾﾒﾝﾄ固化 | 委託 |  |  | 無 |  |  | ストーカ式(可動) | ④300t未満
25 | 滋賀県 | 25847 | 25-847-01-001 | 甲賀郡行政事務組合 | － | － | 甲賀郡衛生センター ごみ処理施設 | 42029 | 258 | 可燃ごみ | 焼却 | 流動床式 | 准連続運転 | 150 | 3 | 1995 | 場内温水 |  | 0 | 0 | 無し | 薬剤処理 | 直営 |  |  | 有 | 98.9 |  | 流動床式 | ④300t未満
25 | 滋賀県 | 25861 | 25-861-01-001 | 大津市・志賀町行政事務組合 | － | － | 大津市・志賀町行政事務組合クリーンセンター焼却施設 | 47529 | 0 | 可燃ごみ 処理残渣 | 焼却 | ストーカ式(可動) | 全連続運転 | 170 | 2 | 1989 | 場内温水 場外温水 |  | 0 | 0 | その他 | ｾﾒﾝﾄ固化 | 委託 |  |  | 無 |  |  | ストーカ式(可動) | ④300t未満
25 | 滋賀県 | 25862 | 25-862-01-001 | 野洲郡行政事務組合 | － | － | 野洲郡行政事務組合立野洲クリーンセンター焼却施設 | 10362 | 39 | 可燃ごみ その他 直搬搬入ごみ | 焼却 | ストーカ式(可動) | 全連続運転 | 90 | 2 | 1982 | 無し | 0 | 0 | 0 | 無し | 薬剤処理 | 委託 |  |  | 無 |  |  | ストーカ式(可動) | ③100t未満
25 | 滋賀県 | 25873 | 25-873-01-001 | 湖西広域連合 | － | － | 湖西広域環境センター | 15542 |  | 可燃ごみ | ガス化溶融・改質 | 流動床式 | 全連続運転 | 37 | 2 | 2002 | 場内温水 |  | 0 | 0 | 溶融処理 | 薬剤処理 | 直営 |  |  | 無 |  |  | 流動床式 | ②50t未満
26 | 京都府 | 26100 | 26-100-01-001 | 京都市 | － | － | 京都市東部クリーンセンター | 126536 | 0 | 混合ごみ 直搬搬入ごみ 処理残渣 | 焼却 | ストーカ式(可動) | 全連続運転 | 600 | 3 | 1980 | 場内温水 場内蒸気 場外温水 場外蒸気 場内発電 場外発電 | 8000 | 15.3 | 45497 | 無し | 薬剤処理 | 直営 |  | ●混合割合が未記入です。 | 有 |  |  | ストーカ式(可動) | ⑥600t以上
26 | 京都府 | 26100 | 26-100-01-007 | 京都市 | － | － | 京都市南部クリーンセンター第一工場 | 139144 | 0 | 混合ごみ 直搬搬入ごみ | 焼却 | ストーカ式(可動) | 全連続運転 | 600 | 2 | 1986 | 場内温水 場内蒸気 場外温水 場内発電 場外発電 | 8000 | 14.5 | 43307 | 無し | 薬剤処理 | 直営 |  | ●混合割合が未記入です。 | 有 |  |  | ストーカ式(可動) | ⑥600t以上
26 | 京都府 | 26100 | 26-100-01-008 | 京都市 | － | － | 京都市南部クリーンセンター第二工場 | 98156 | 0 | 混合ごみ 直搬搬入ごみ 処理残渣 | 焼却 | ストーカ式(可動) | 全連続運転 | 600 | 3 | 1975 | 場内温水 場内蒸気 場外温水 | 0 |  | 0 | 無し | 薬剤処理 | 直営 |  | ●混合割合が未記入です。 | 有 |  |  | ストーカ式(可動) | ⑥600t以上
26 | 京都府 | 26100 | 26-100-01-009 | 京都市 | － | － | 京都市西部クリーンセンター | 65162 | 0 | 混合ごみ | 焼却 | ストーカ式(可動) | 全連続運転 | 600 | 2 | 1971 | 場内温水 場内蒸気 | 0 |  | 0 | 無し | 薬剤処理 | 直営 |  |  | 無 |  |  | ストーカ式(可動) | ⑥600t以上
26 | 京都府 | 26100 | 26-100-01-011 | 京都市 | － | － | 京都市東北部クリーンセンター | 179221 | 0 | 混合ごみ 直搬搬入ごみ | 焼却 | ストーカ式(可動) | 全連続運転 | 700 | 2 | 2001 | 場内温水 場内蒸気 場外温水 場内発電 場外発電 | 15000 | 20.1 | 82342 | 無し | 溶融処理 | 一部委託 |  | ●混合割合が未記入です。 | 有 |  |  | ストーカ式(可動) | ⑥600t以上
26 | 京都府 | 26201 | 26-201-01-001 | 福知山市 | － | － | 福知山市ごみ焼却施設 | 19998 | 0 | 可燃ごみ 直搬搬入ごみ 処理残渣 | 焼却 | ストーカ式(可動) | 全連続運転 | 150 | 2 | 1999 | 場内温水 |  |  |  | 無し | 薬剤処理 | 委託 |  |  | 有 | 91 |  | ストーカ式(可動) | ④300t未満
26 | 京都府 | 26202 | 26-202-01-001 | 舞鶴市 | － | － | 舞鶴市清掃事務所（第二工場） | 11251 | 0 | 可燃ごみ 直搬搬入ごみ 処理残渣 | 焼却 | ストーカ式(可動) | バッチ運転 | 30 | 2 | 1983 | 無し |  | 0 | 0 | 無し | 薬剤処理 | 一部委託 |  |  | 無 |  |  | ストーカ式(可動) | ②50t未満
26 | 京都府 | 26202 | 26-202-01-002 | 舞鶴市 | － | － | 舞鶴市清掃事務所（第一工場） | 22635 | 607 | 可燃ごみ 直搬搬入ごみ 処理残渣 | 焼却 | ストーカ式(可動) | 准連続運転 | 80 | 2 | 1993 | 無し |  | 0 | 0 | 無し | 薬剤処理 | 委託 |  |  | 無 |  |  | ストーカ式(可動) | ③100t未満
26 | 京都府 | 26203 | 26-203-01-001 | 綾部市 | － | － | 綾部市クリーンセンター | 9903 | 449 | その他 | ガス化溶融・改質 | 流動床式 | 准連続運転 | 25 | 1 | 2002 | 場内発電 | 1100 | 11.5 | 2648 | ｾﾒﾝﾄ固化 | ｾﾒﾝﾄ固化 | 一部委託 |  |  | 有 | 91.1 |  | 流動床式 | ①30t未満
26 | 京都府 | 26203 | 26-203-01-002 | 綾部市 | － | － | 綾部市清掃工場 | 0 | 0 | 可燃ごみ 直搬搬入ごみ | 焼却 | ストーカ式(可動) | バッチ運転 | 40 | 2 | 1975 | 無し | 0 | 0 | 0 | 無し | ｾﾒﾝﾄ固化 | 直営 | 休止 |  | 無 |  |  | ストーカ式(可動) | ②50t未満
26 | 京都府 | 26205 | 26-205-01-001 | 宮津市 | － | － | 宮津市清掃工場 | 13857 | 0 | 可燃ごみ 直搬搬入ごみ 処理残渣 | 焼却 | ストーカ式(可動) | 全連続運転 | 75 | 2 | 1992 | 無し |  | 0 | 0 | 無し | ｾﾒﾝﾄ固化 薬剤処理 | 委託 |  |  | 無 |  |  | ストーカ式(可動) | ③100t未満
26 | 京都府 | 26206 | 26-206-01-001 | 亀岡市 | － | － | 亀岡市桜塚クリーンセンター | 26465 |  | 可燃ごみ | 焼却 | ストーカ式(可動) | 准連続運転 | 120 | 3 | 1997 | 場内温水 |  | 0 | 0 | 無し | 薬剤処理 | 委託 |  |  | 無 |  |  | ストーカ式(可動) | ④300t未満
26 | 京都府 | 26211 | 26-211-01-001 | 京田辺市 | － | － | 京田辺市環境衛生センター甘南備園 | 19640 | 1154 | 可燃ごみ | 焼却 | 流動床式 | 准連続運転 | 80 | 2 | 1986 | 場内温水 |  | 0 | 0 | 薬剤処理 | 薬剤処理 | 直営 |  |  | 有 | 98 |  | 流動床式 | ③100t未満
26 | 京都府 | 26481 | 26-481-01-001 | 峰山町 | － | － | 峰山町クリーンセンター | 9856 | 0 | 可燃ごみ 直搬搬入ごみ | 焼却 | ストーカ式(可動) | 全連続運転 | 24 | 2 | 1997 | 場内温水 |  | 0 | 0 | 無し | 薬剤処理 その他 | 委託 |  |  | 有 | 99 |  | ストーカ式(可動) | ①30t未満
26 | 京都府 | 26481 | 26-481-01-002 | 峰山町 | － | － | 峰山町クリーンセンター | 9166 | 0 | 可燃ごみ 直搬搬入ごみ | 焼却 | ストーカ式(可動) | 全連続運転 | 42 | 2 | 2002 | 場内温水 |  | 0 | 0 | 無し | 薬剤処理 その他 | 委託 |  |  | 有 | 99 |  | ストーカ式(可動) | ②50t未満
26 | 京都府 | 26482 | 26-482-01-001 | 大宮町 | － | － | 大宮町清掃センター | 0 | 0 | 可燃ごみ 直搬搬入ごみ | 焼却 | ストーカ式(可動) | バッチ運転 | 8 | 1 | 1992 | 無し | 0 | 0 | 0 | 無し | 無し | 直営 | 休止 |  | 無 |  |  | ストーカ式(可動) | ①30t未満
26 | 京都府 | 26521 | 26-521-01-001 | 久美浜町 | － | － | 久美浜町清掃センター | 0 | 0 | 可燃ごみ | 焼却 | ストーカ式(可動) | バッチ運転 | 15 | 1 | 1985 | 場内温水 | 0 | 0 | 0 | 無し | 無し | 委託 | 休止 |  | 無 |  |  | ストーカ式(可動) | ①30t未満
26 | 京都府 | 26817 | 26-817-01-001 | 船井郡衛生管理組合 | － | － | 船井郡衛生管理組合京都中部クリーンセンター（ごみ処理施設） | 8381 | 0 | 可燃ごみ | 焼却 | 流動床式 | 准連続運転 | 46 | 2 | 1991 | 場内温水 | 0 | 0 | 0 | ｾﾒﾝﾄ固化 | ｾﾒﾝﾄ固化 | 直営 |  |  | 無 |  |  | 流動床式 | ②50t未満
26 | 京都府 | 26820 | 26-820-01-001 | 城南衛生管理組合 | － | － | 城南衛生管理組合折居清掃工場 | 62274 | 0 | 可燃ごみ 直搬搬入ごみ 処理残渣 | 焼却 | ストーカ式(可動) | 全連続運転 | 230 | 2 | 1986 | 場内温水 場内蒸気 場外蒸気 | 0 | 0 | 0 | 無し | その他 | 直営 |  |  | 無 |  |  | ストーカ式(可動) | ④300t未満
26 | 京都府 | 26820 | 26-820-01-002 | 城南衛生管理組合 | － | － | 城南衛生管理組合長谷山清掃工場 | 44694 | 0 | 可燃ごみ その他 直搬搬入ごみ 処理残渣 | 焼却 | ストーカ式(可動) | 全連続運転 | 200 | 1 | 1980 | 場内温水 | 0 | 0 | 0 | 無し | 薬剤処理 | 直営 |  |  | 有 | 100 |  | ストーカ式(可動) | ④300t未満
26 | 京都府 | 26821 | 26-821-01-001 | 相楽郡西部塵埃処理組合 | － | － | 相楽郡西部塵埃処理組合打越台環境センター | 16128 |  | 可燃ごみ | 焼却 | ストーカ式(可動) | 准連続運転 | 60 | 2 | 1980 | 無し |  | 0 | 0 | 無し | 薬剤処理 | 直営 |  |  | 無 |  |  | ストーカ式(可動) | ③100t未満
26 | 京都府 | 26828 | 26-828-01-001 | 乙訓環境衛生組合 | － | － | １５０ｔ／日ごみ処理施設 | 20570 | 0 | 可燃ごみ 直搬搬入ごみ 処理残渣 | 焼却 | ストーカ式(可動) | 全連続運転 | 150 | 2 | 1995 | 場内温水 |  | 0 | 0 | 無し | ｾﾒﾝﾄ固化 薬剤処理 | 直営 |  |  | 無 |  |  | ストーカ式(可動) | ④300t未満
26 | 京都府 | 26828 | 26-828-01-002 | 乙訓環境衛生組合 | － | － | ７５ｔ／日ごみ処理施設 | 22753 | 0 | 可燃ごみ 直搬搬入ごみ 処理残渣 | 焼却 | ストーカ式(可動) | 全連続運転 | 75 | 1 | 2003 | 場内温水 場内発電 場外発電 | 1200 | 0.1 | 6920 | 無し | ｾﾒﾝﾄ固化 薬剤処理 | 直営 |  |  | 無 |  |  | ストーカ式(可動) | ③100t未満
26 | 京都府 | 26843 | 26-843-01-001 | 相楽郡東部じんかい処理組合 | － | － | 相楽東部クリーンセンター | 1650 | 0 | 可燃ごみ 直搬搬入ごみ 処理残渣 | 焼却 | ストーカ式(可動) | バッチ運転 | 20 | 2 | 1999 | 場内温水 | 0 | 0 | 0 | 無し | 薬剤処理 | 委託 |  |  | 無 |  |  | ストーカ式(可動) | ①30t未満
26 | 京都府 | 26848 | 26-848-01-001 | 竹野郡塵芥処理組合 | － | － | 竹野郡塵芥処理組合丹後半島清掃センター | 0 | 0 | 可燃ごみ 直搬搬入ごみ | 焼却 | ストーカ式(可動) | バッチ運転 | 35 | 2 | 1983 | 無し |  |  |  | 無し | 薬剤処理 | 直営 | 休止 移管 | ●施設の改廃が重複選択選択されています。 | 無 |  |  | ストーカ式(可動) | ②50t未満
27 | 大阪府 | 27100 | 27-100-01-001 | 大阪市 | － | － | 大阪市環境事業局住之江工場 | 146714 | 0 | 混合ごみ 直搬搬入ごみ | 焼却 | ストーカ式(可動) | 全連続運転 | 600 | 2 | 1988 | 場内蒸気 場外温水 場内発電 場外発電 | 11000 | 15.8 | 63410 | 無し | 薬剤処理 | 一部委託 |  |  | 無 |  |  | ストーカ式(可動) | ⑥600t以上
27 | 大阪府 | 27100 | 27-100-01-002 | 大阪市 | － | － | 大阪市環境事業局八尾工場 | 139478 | 0 | 混合ごみ 直搬搬入ごみ | 焼却 | ストーカ式(可動) | 全連続運転 | 600 | 2 | 1995 | 場内蒸気 場外蒸気 場内発電 場外発電 | 14500 | 16.6 | 59632 | 無し | ｾﾒﾝﾄ固化 | 一部委託 |  |  | 無 |  |  | ストーカ式(可動) | ⑥600t以上
27 | 大阪府 | 27100 | 27-100-01-003 | 大阪市 | － | － | 大阪市環境事業局鶴見工場 | 172265 | 0 | 混合ごみ 直搬搬入ごみ | 焼却 | ストーカ式(可動) | 全連続運転 | 600 | 2 | 1990 | 場内蒸気 場内発電 場外発電 | 12000 | 15.9 | 82883 | 無し | 薬剤処理 | 一部委託 |  |  | 無 |  |  | ストーカ式(可動) | ⑥600t以上
27 | 大阪府 | 27100 | 27-100-01-004 | 大阪市 | － | － | 大阪市環境事業局大正工場 | 152326 | 0 | 混合ごみ 直搬搬入ごみ 処理残渣 | 焼却 | ストーカ式(可動) | 全連続運転 | 600 | 2 | 1980 | 場内蒸気 場内発電 場外発電 | 3000 | 5.2 | 21856 | 無し | 薬剤処理 | 一部委託 |  |  | 無 |  |  | ストーカ式(可動) | ⑥600t以上
27 | 大阪府 | 27100 | 27-100-01-005 | 大阪市 | － | － | 大阪市環境事業局南港工場 | 123276 | 0 | 混合ごみ 直搬搬入ごみ | 焼却 | ストーカ式(可動) | 全連続運転 | 600 | 2 | 1977 | 場内蒸気 場内発電 場外発電 | 3000 | 5.2 | 16500 | 無し | 薬剤処理 | 一部委託 |  |  | 無 |  |  | ストーカ式(可動) | ⑥600t以上
27 | 大阪府 | 27100 | 27-100-01-006 | 大阪市 | － | － | 大阪市環境事業局港工場 | 154106 | 0 | 混合ごみ 直搬搬入ごみ | 焼却 | ストーカ式(可動) | 全連続運転 | 600 | 2 | 1977 | 場内蒸気 場内発電 場外発電 | 2750 | 4.7 | 20209 | 無し | 薬剤処理 | 一部委託 |  |  | 無 |  |  | ストーカ式(可動) | ⑥600t以上
27 | 大阪府 | 27100 | 27-100-01-007 | 大阪市 | － | － | 大阪市環境事業局東淀工場 | 0 | 0 | 混合ごみ 直搬搬入ごみ | 焼却 | ストーカ式(可動) | 全連続運転 | 600 | 3 | 1974 | 場内温水 |  |  |  | 無し | その他 | 直営 | 休止 |  | 無 |  |  | ストーカ式(可動) | ⑥600t以上
27 | 大阪府 | 27100 | 27-100-01-009 | 大阪市 | － | － | 大阪市環境事業局森之宮工場 | 206609 | 0 | 混合ごみ 直搬搬入ごみ | 焼却 | ストーカ式(可動) | 全連続運転 | 900 | 3 | 1968 | 場内温水 場内蒸気 場外蒸気 |  |  |  | 無し | 薬剤処理 | 一部委託 |  |  | 無 |  |  | ストーカ式(可動) | ⑥600t以上
27 | 大阪府 | 27100 | 27-100-01-010 | 大阪市 | － | － | 大阪市環境事業局西淀工場 | 181520 | 0 | 混合ごみ 直搬搬入ごみ | 焼却 | ストーカ式(可動) | 全連続運転 | 600 | 2 | 1995 | 場内温水 場内蒸気 場外蒸気 場内発電 場外発電 | 14500 | 16.6 | 84172 | 無し | ｾﾒﾝﾄ固化 | 一部委託 |  |  | 無 |  |  | ストーカ式(可動) | ⑥600t以上
27 | 大阪府 | 27100 | 27-100-01-011 | 大阪市 | － | － | 大阪市環境事業局舞洲工場 | 242362 | 0 | 混合ごみ 直搬搬入ごみ 処理残渣 | 焼却 | ストーカ式(可動) | 全連続運転 | 900 | 2 | 2001 | 場内蒸気 場内発電 場外発電 | 32000 | 22.9 | 140997 | 無し | 薬剤処理 | 一部委託 |  |  | 無 |  |  | ストーカ式(可動) | ⑥600t以上
27 | 大阪府 | 27100 | 27-100-01-012 | 大阪市 | － | － | 大阪市環境事業局平野工場 | 252863 | 0 | 混合ごみ 直搬搬入ごみ | 焼却 | ストーカ式(可動) | 全連続運転 | 900 | 2 | 2003 | 場内蒸気 場内発電 場外発電 | 27400 | 19.6 | 129056 | 無し | 薬剤処理 | 一部委託 | 新設 |  | 無 |  |  | ストーカ式(可動) | ⑥600t以上
27 | 大阪府 | 27201 | 27-201-01-001 | 堺市 | － | － | 堺市クリーンセンター東第二工場 | 135000 | 0 | 混合ごみ 直搬搬入ごみ 粗大ごみ 処理残渣 | 焼却 | ストーカ式(可動) | 全連続運転 | 460 | 2 | 1997 | 場内温水 場内蒸気 場内発電 場外発電 | 16500 | 21 | 86436 | 無し | 薬剤処理 | 直営 |  |  | 有 | 99 |  | ストーカ式(可動) | ⑤600t未満
27 | 大阪府 | 27201 | 27-201-01-002 | 堺市 | － | － | 堺市クリーンセンター東第一工場 | 87593 | 0 | 混合ごみ 直搬搬入ごみ 粗大ごみ 処理残渣 | 焼却 | ストーカ式(可動) | 全連続運転 | 300 | 2 | 1977 | 場内温水 場外蒸気 |  | 0 | 0 | 無し | 無し | 直営 |  |  | 有 | 99 |  | ストーカ式(可動) | ⑤600t未満
27 | 大阪府 | 27201 | 27-201-01-003 | 堺市 | － | － | 堺市クリーンセンター南工場 | 121134 | 0 | 混合ごみ 直搬搬入ごみ 処理残渣 | 焼却 | ストーカ式(可動) | 全連続運転 | 450 | 3 | 1973 | 場内温水 場外温水 | 0 | 0 | 0 | 無し | 薬剤処理 | 一部委託 |  |  | 有 | 99 |  | ストーカ式(可動) | ⑤600t未満
27 | 大阪府 | 27204 | 27-204-01-001 | 池田市 | － | － | 池田市クリーンセンター | 35035 | 0 | 可燃ごみ 直搬搬入ごみ 処理残渣 | 焼却 | ストーカ式(可動) | 全連続運転 | 180 | 3 | 1983 | 場内温水 |  | 0 | 0 | 無し | 薬剤処理 | 直営 |  |  | 無 |  |  | ストーカ式(可動) | ④300t未満
27 | 大阪府 | 27205 | 27-205-01-001 | 吹田市 | － | － | 吹田市北工場（第二工場） | 128222 | 167 | 可燃ごみ 直搬搬入ごみ 処理残渣 | 焼却 | ストーカ式(可動) | 全連続運転 | 450 | 3 | 1981 | 場内蒸気 場内発電 場外発電 | 3000 | 5 | 20745 | 無し | その他 | 一部委託 |  |  | 無 |  |  | ストーカ式(可動) | ⑤600t未満
27 | 大阪府 | 27207 | 27-207-01-001 | 高槻市 | － | － | 高槻市前島クリーンセンター第二工場 | 106349 | 0 | 可燃ごみ 直搬搬入ごみ 処理残渣 | 焼却 | ストーカ式(可動) | 全連続運転 | 360 | 2 | 1995 | 場内温水 場内蒸気 場外温水 場内発電 場外発電 | 4950 | 9 | 32992 | 無し | ｾﾒﾝﾄ固化 | 直営 |  |  | 無 |  |  | ストーカ式(可動) | ⑤600t未満
27 | 大阪府 | 27207 | 27-207-01-002 | 高槻市 | － | － | 高槻市前島クリーンセンター第一工場 | 48757 | 0 | 可燃ごみ 直搬搬入ごみ 処理残渣 | 焼却 | ストーカ式(可動) | 全連続運転 | 450 | 3 | 1980 | 場内温水 場内蒸気 |  | 0 | 0 | 無し | ｾﾒﾝﾄ固化 | 直営 |  |  | 無 |  |  | ストーカ式(可動) | ⑤600t未満
27 | 大阪府 | 27209 | 27-209-01-001 | 守口市 | － | － | 守口市クリーンセンター第４号炉焼却施設 | 46827 | 0 | 可燃ごみ 直搬搬入ごみ 粗大ごみ 処理残渣 | 焼却 | ストーカ式(可動) | 全連続運転 | 142 | 1 | 1988 | 場内温水 場内蒸気 場内発電 | 800 | 12 | 3209 | ｾﾒﾝﾄ固化 薬剤処理 | ｾﾒﾝﾄ固化 薬剤処理 | 直営 |  |  | 無 |  |  | ストーカ式(可動) | ④300t未満
27 | 大阪府 | 27210 | 27-210-01-001 | 枚方市 | － | － | 枚方市立穂谷川清掃工場第３プラント | 62878 | 0 | 可燃ごみ 処理残渣 | 焼却 | ストーカ式(可動) | 全連続運転 | 200 | 1 | 1987 | 場内温水 場内蒸気 場内発電 | 1500 | 7 | 10070 | 無し | 薬剤処理 | 直営 |  |  | 無 |  |  | ストーカ式(可動) | ④300t未満
27 | 大阪府 | 27210 | 27-210-01-002 | 枚方市 | － | － | 枚方市立穂谷川清掃工場第２プラント | 57876 | 0 | 可燃ごみ 直搬搬入ごみ 処理残渣 | 焼却 | ストーカ式(可動) | 全連続運転 | 300 | 2 | 1973 | 場内温水 |  | 0 | 0 | 無し | 薬剤処理 | 直営 |  |  | 無 |  |  | ストーカ式(可動) | ⑤600t未満
27 | 大阪府 | 27211 | 27-211-01-001 | 茨木市 | － | － | 茨木市環境衛生センター溶融炉施設第1工場1号炉 | 40047 | 6369 | 混合ごみ 直搬搬入ごみ 粗大ごみ 処理残渣 | 直接溶融 | シャフト式 | 全連続運転 | 150 | 1 | 1998 | 場内温水 場内発電 場外発電 | 5000 | 12 | 52037 | 溶融処理 | ｾﾒﾝﾄ固化 | 一部委託 |  |  | 有 | 99.9 |  | その他 | ④300t未満
27 | 大阪府 | 27211 | 27-211-01-003 | 茨木市 | － | － | 茨木市環境衛生センター溶融炉施設第2工場 | 89513 | 14237 | 混合ごみ 直搬搬入ごみ 粗大ごみ 処理残渣 | 直接溶融 | シャフト式 | 全連続運転 | 300 | 2 | 1995 | 場内温水 場内発電 場外発電 | 5000 | 12 | 26242 | 溶融処理 | ｾﾒﾝﾄ固化 | 一部委託 |  |  | 有 | 99.9 |  | その他 | ⑤600t未満
27 | 大阪府 | 27215 | 27-215-01-001 | 寝屋川市 | － | － | 寝屋川市クリーンセンター（焼却施設） | 77149 | 0 | 可燃ごみ 直搬搬入ごみ 処理残渣 | 焼却 | ストーカ式(可動) | 全連続運転 | 360 | 2 | 1980 | 場内温水 |  | 0 | 0 | 薬剤処理 | 薬剤処理 | 一部委託 |  |  | 無 |  |  | ストーカ式(可動) | ⑤600t未満
27 | 大阪府 | 27220 | 27-220-01-001 | 箕面市 | － | － | 箕面市環境クリーンセンター | 49382 | 328 | 可燃ごみ 直搬搬入ごみ 処理残渣 | 焼却 | 流動床式 | 全連続運転 | 270 | 2 | 1992 | 場内温水 場内蒸気 場内発電 | 1750 | 6 | 7066 | 無し | ｾﾒﾝﾄ固化 | 一部委託 |  |  | 無 |  |  | 流動床式 | ④300t未満
27 | 大阪府 | 27223 | 27-223-01-001 | 門真市 | － | － | 門真市環境センター第５号炉 | 37606 | 0 | 可燃ごみ 直搬搬入ごみ 粗大ごみ 処理残渣 | 焼却 | ストーカ式(可動) | 全連続運転 | 156 | 1 | 1996 | 場内温水 |  | 0 | 0 | 無し | 薬剤処理 | 一部委託 |  |  | 無 |  |  | ストーカ式(可動) | ④300t未満
27 | 大阪府 | 27223 | 27-223-01-002 | 門真市 | － | － | 門真市環境センター第４号炉 | 16347 | 0 | 可燃ごみ 直搬搬入ごみ 粗大ごみ 処理残渣 | 焼却 | ストーカ式(可動) | 全連続運転 | 144 | 1 | 1989 | 場内温水 |  | 0 | 0 | 無し | 薬剤処理 | 一部委託 |  |  | 無 |  |  | ストーカ式(可動) | ④300t未満
27 | 大阪府 | 27224 | 27-224-01-001 | 摂津市 | － | － | 環境センター３号炉 | 17167 | 31 | 可燃ごみ 直搬搬入ごみ | 焼却 | ストーカ式(可動) | 全連続運転 | 90 | 1 | 1993 | 場内温水 |  | 0 | 0 | 無し | ｾﾒﾝﾄ固化 | 直営 |  |  | 無 |  |  | ストーカ式(可動) | ③100t未満
27 | 大阪府 | 27224 | 27-224-01-003 | 摂津市 | － | － | 環境センター４号炉 | 17685 |  | 可燃ごみ 直搬搬入ごみ | 焼却 | ストーカ式(可動) | 全連続運転 | 90 | 1 | 1993 | 場内温水 |  | 0 | 0 | 無し | ｾﾒﾝﾄ固化 | 直営 |  |  | 無 |  |  | ストーカ式(可動) | ③100t未満
27 | 大阪府 | 27301 | 27-301-01-001 | 島本町 | － | － | 島本町清掃工場 | 7526 | 0 | 可燃ごみ 直搬搬入ごみ | 焼却 | ストーカ式(可動) | バッチ運転 | 46 | 2 | 1991 | 場内温水 |  | 0 | 0 | ｾﾒﾝﾄ固化 | ｾﾒﾝﾄ固化 | 直営 |  |  | 無 |  |  | ストーカ式(可動) | ②50t未満
27 | 大阪府 | 27341 | 27-341-01-001 | 忠岡町 | － | － | 忠岡町クリーンセンター | 7985 | 0 | 可燃ごみ 直搬搬入ごみ 粗大ごみ 処理残渣 | 焼却 | 流動床式 | 全連続運転 | 60 | 2 | 1986 | 無し |  | 0 | 0 | 薬剤処理 | 薬剤処理 | 委託 |  |  | 無 |  |  | 流動床式 | ③100t未満
27 | 大阪府 | 27361 | 27-361-01-001 | 熊取町 | － | － | 熊取町環境センター | 14350 | 33 | 可燃ごみ 直搬搬入ごみ | 焼却 | 流動床式 | 全連続運転 | 61.5 | 2 | 1992 | 場内温水 | 0 | 0 | 0 | 無し | ｾﾒﾝﾄ固化 薬剤処理 | 一部委託 |  |  | 無 |  |  | 流動床式 | ③100t未満
27 | 大阪府 | 27366 | 27-366-01-001 | 岬町 | － | － | 岬町美化センターごみ処理施設 | 7048 | 532 | 可燃ごみ 直搬搬入ごみ 粗大ごみ 処理残渣 | 焼却 | 流動床式 | 全連続運転 | 50 | 1 | 1986 | 場内温水 |  | 0 | 0 | 薬剤処理 | 薬剤処理 | 一部委託 |  |  | 無 |  |  | 流動床式 | ③100t未満
27 | 大阪府 | 27827 | 27-827-01-001 | 豊中市伊丹市クリーンランド | － | － | 豊中市伊丹市クリーンランドごみ焼却施設（１～３号炉） | 152905 | 0 | 可燃ごみ 直搬搬入ごみ 処理残渣 | 焼却 | ストーカ式(可動) | 全連続運転 | 675 | 3 | 1975 | 場内温水 場内蒸気 場内発電 場外発電 | 2000 | 2 | 9440 | 薬剤処理 | ｾﾒﾝﾄ固化 薬剤処理 | 直営 |  |  | 無 |  |  | ストーカ式(可動) | ⑥600t以上
27 | 大阪府 | 27827 | 27-827-01-003 | 豊中市伊丹市クリーンランド | － | － | 豊中市伊丹市クリーンランドごみ焼却施設（４号炉） | 55327 | 0 | 可燃ごみ 直搬搬入ごみ 処理残渣 | 焼却 | ストーカ式(可動) | 全連続運転 | 195 | 1 | 1995 | 場内温水 場内蒸気 場内発電 場外発電 | 5000 | 19.2 | 33185 | 薬剤処理 | ｾﾒﾝﾄ固化 薬剤処理 | 直営 |  |  | 無 |  |  | ストーカ式(可動) | ④300t未満
27 | 大阪府 | 27828 | 27-828-01-003 | 泉北環境整備施設組合 | － | － | 泉北クリーンセンター５号炉 | 36663 |  | 可燃ごみ 直搬搬入ごみ 粗大ごみ 処理残渣 | 焼却 | ストーカ式(可動) | 全連続運転 | 150 | 1 | 1991 | 場内温水 場外温水 |  | 0 | 0 | 溶融処理 | 溶融処理 | 委託 |  |  | 無 |  |  | ストーカ式(可動) | ④300t未満
27 | 大阪府 | 27828 | 27-828-01-004 | 泉北環境整備施設組合 | － | － | 泉北クリーンセンター１・２号炉 | 89152 |  | 可燃ごみ 直搬搬入ごみ 粗大ごみ 処理残渣 | 焼却 | ストーカ式(可動) | 全連続運転 | 150 | 2 | 2002 | 場内温水 場外温水 場内発電 | 9300 | 34.4 | 60398 | 溶融処理 | 薬剤処理 溶融処理 | 一部委託 |  |  | 無 |  |  | ストーカ式(可動) | ④300t未満
27 | 大阪府 | 27831 | 27-831-01-001 | 柏羽藤環境事業組合 | － | － | 柏羽藤環境事業組合柏羽籐クリーンセンター | 98604 | 699 | 可燃ごみ その他 直搬搬入ごみ 粗大ごみ 処理残渣 | 焼却 | ストーカ式(可動) | 全連続運転 | 450 | 3 | 1992 | 場内温水 場内蒸気 場外蒸気 場内発電 | 1800 | 5.9 | 12890 | 無し | 薬剤処理 | 直営 |  |  | 無 |  |  | ストーカ式(可動) | ⑤600t未満
27 | 大阪府 | 27833 | 27-833-01-001 | 泉佐野市、田尻町清掃施設組合 | － | － | 泉佐野市、田尻町清掃施設組合第二事業所 | 58168 | 0 | 可燃ごみ 不燃ごみ 直搬搬入ごみ 粗大ごみ 処理残渣 | 焼却 | ストーカ式(可動) | 全連続運転 | 240 | 3 | 1986 | 場内温水 |  | 0 | 0 | 無し | 薬剤処理 | 委託 |  |  | 有 | 99 |  | ストーカ式(可動) | ④300t未満
27 | 大阪府 | 27834 | 27-834-01-001 | 東大阪都市清掃施設組合 | － | － | 東大阪都市清掃施設組合第三工場 | 92177 | 0 | 混合ごみ 直搬搬入ごみ 粗大ごみ 処理残渣 | 焼却 | ストーカ式(可動) | 全連続運転 | 600 | 3 | 1975 | 無し |  | 0 | 0 | 無し | 薬剤処理 | 直営 |  |  | 無 |  |  | ストーカ式(可動) | ⑥600t以上
27 | 大阪府 | 27834 | 27-834-01-002 | 東大阪都市清掃施設組合 | － | － | 東大阪都市清掃施設組合第四工場 | 178931 | 0 | 混合ごみ 直搬搬入ごみ 処理残渣 | 焼却 | ストーカ式(可動) | 全連続運転 | 600 | 2 | 1981 | 場内温水 場内蒸気 場内発電 | 3500 | 2.9 | 15316 | 無し | 薬剤処理 | 直営 |  |  | 無 |  |  | ストーカ式(可動) | ⑥600t以上
27 | 大阪府 | 27835 | 27-835-01-001 | 四條畷市交野市清掃施設組合 | － | － | 四條畷市交野市清掃施設組合（１号炉） | 22708 |  | 可燃ごみ 直搬搬入ごみ 粗大ごみ | 焼却 | ストーカ式(可動) | 全連続運転 | 90 | 1 | 1967 | 場内温水 |  | 0 | 0 | 無し | 薬剤処理 | 直営 |  |  | 無 |  |  | ストーカ式(可動) | ③100t未満
27 | 大阪府 | 27835 | 27-835-01-002 | 四條畷市交野市清掃施設組合 | － | － | 四條畷市交野市清掃施設組合（２号炉） | 16139 |  | 可燃ごみ 直搬搬入ごみ 粗大ごみ | 焼却 | ストーカ式(可動) | 全連続運転 | 90 | 1 | 1973 | 場内温水 |  | 0 | 0 | 無し | 薬剤処理 | 直営 |  |  | 無 |  |  | ストーカ式(可動) | ③100t未満
27 | 大阪府 | 27836 | 27-836-01-001 | 岸和田市貝塚市清掃施設組合 | － | － | 岸和田市貝塚市清掃施設組合清掃工場（１号炉） | 33728 |  | 可燃ごみ 直搬搬入ごみ 粗大ごみ 処理残渣 | 焼却 | ストーカ式(可動) | 全連続運転 | 150 | 1 | 1993 | 場内温水 場外温水 |  |  |  | 無し | 薬剤処理 | 委託 |  |  | 無 |  |  | ストーカ式(可動) | ④300t未満
27 | 大阪府 | 27836 | 27-836-01-002 | 岸和田市貝塚市清掃施設組合 | － | － | 岸和田市貝塚市清掃施設組合清掃工場（４号炉） | 31774 |  | 可燃ごみ 直搬搬入ごみ 粗大ごみ 処理残渣 | 焼却 | ストーカ式(可動) | 全連続運転 | 150 | 1 | 1982 | 場内温水 場外温水 |  |  |  | 無し | 薬剤処理 | 委託 |  |  | 無 |  |  | ストーカ式(可動) | ④300t未満
27 | 大阪府 | 27836 | 27-836-01-003 | 岸和田市貝塚市清掃施設組合 | － | － | 岸和田市貝塚市清掃施設組合清掃工場（３号炉） | 29075 |  | 可燃ごみ 直搬搬入ごみ 粗大ごみ 処理残渣 | 焼却 | ストーカ式(可動) | 全連続運転 | 150 | 1 | 1989 | 場内温水 場外温水 |  |  |  | 無し | 薬剤処理 | 委託 |  |  | 無 |  |  | ストーカ式(可動) | ④300t未満
27 | 大阪府 | 27836 | 27-836-01-004 | 岸和田市貝塚市清掃施設組合 | － | － | 岸和田市貝塚市清掃施設組合清掃工場（２号炉） | 31623 |  | 可燃ごみ 直搬搬入ごみ 粗大ごみ 処理残渣 | 焼却 | ストーカ式(可動) | 全連続運転 | 150 | 1 | 1992 | 場内温水 場外温水 |  |  |  | 無し | 薬剤処理 | 委託 |  |  | 無 |  |  | ストーカ式(可動) | ④300t未満
27 | 大阪府 | 27837 | 27-837-01-001 | 南河内清掃施設組合 | － | － | 南河内清掃施設組合第１清掃工場 | 75181 | 1005 | 可燃ごみ 直搬搬入ごみ 粗大ごみ 処理残渣 | 焼却 | ストーカ式(可動) | 全連続運転 | 300 | 2 | 1985 | 場内温水 場内蒸気 場内発電 | 960 | 2 | 4803 | 薬剤処理 | 薬剤処理 | 一部委託 |  |  | 無 |  |  | ストーカ式(可動) | ⑤600t未満
27 | 大阪府 | 27837 | 27-837-01-002 | 南河内清掃施設組合 | － | － | 南河内清掃施設組合第２清掃工場 | 28892 | 397 | 可燃ごみ 直搬搬入ごみ 粗大ごみ 処理残渣 | 焼却 | ストーカ式(可動) | 全連続運転 | 190 | 2 | 2000 | 場内温水 |  | 0 | 0 | 溶融処理 | 溶融処理 | 一部委託 |  |  | 無 |  |  | ストーカ式(可動) | ④300t未満
27 | 大阪府 | 27838 | 27-838-01-001 | 泉南清掃事務組合 | － | － | 泉南清掃事務組合泉南清掃工場 | 46062 | 0 | 可燃ごみ 直搬搬入ごみ 処理残渣 | 焼却 | ストーカ式(可動) | 全連続運転 | 190 | 2 | 1986 | 場内温水 場内蒸気 場外蒸気 |  | 0 | 0 | 無し | 薬剤処理 | 直営 |  |  | 無 |  |  | ストーカ式(可動) | ④300t未満
28 | 兵庫県 | 28100 | 28-100-01-001 | 神戸市 | － | － | 神戸市落合クリーンセンター | 108047 |  | 混合ごみ | 焼却 | ストーカ式(可動) | 全連続運転 | 450 | 3 | 1979 | 場内温水 場内蒸気 場外蒸気 | 0 | 0 | 0 | 無し | 薬剤処理 | 一部委託 |  |  | 無 |  |  | ストーカ式(可動) | ⑤600t未満
28 | 兵庫県 | 28100 | 28-100-01-002 | 神戸市 | － | － | 神戸市東クリーンセンター | 261253 |  | 混合ごみ | 焼却 | ストーカ式(可動) | 全連続運転 | 900 | 3 | 2000 | 場内温水 場内蒸気 場内発電 場外発電 | 20000 | 11.8 | 95076 | 無し | 薬剤処理 | 一部委託 |  |  | 無 |  |  | ストーカ式(可動) | ⑥600t以上
28 | 兵庫県 | 28100 | 28-100-01-003 | 神戸市 | － | － | 神戸市港島クリーンセンター | 105118 |  | 混合ごみ | 焼却 | ストーカ式(可動) | 全連続運転 | 450 | 3 | 1984 | 場内温水 場内蒸気 場外蒸気 場内発電 場外発電 | 2800 | 7 | 21330 | 無し | 薬剤処理 | 一部委託 |  |  | 無 |  |  | ストーカ式(可動) | ⑤600t未満
28 | 兵庫県 | 28100 | 28-100-01-004 | 神戸市 | － | － | 神戸市苅藻島クリーンセンター | 159640 |  | 混合ごみ | 焼却 | ストーカ式(可動) | 全連続運転 | 600 | 3 | 1990 | 場内温水 場内蒸気 場外蒸気 場内発電 場外発電 | 4950 | 7.6 | 36455 | 無し | 薬剤処理 | 一部委託 |  |  | 無 |  |  | ストーカ式(可動) | ⑥600t以上
28 | 兵庫県 | 28100 | 28-100-01-005 | 神戸市 | － | － | 神戸市西クリーンセンター | 170981 |  | 混合ごみ | 焼却 | ストーカ式(可動) | 全連続運転 | 600 | 3 | 1995 | 場内温水 場内蒸気 場内発電 | 6500 | 9.5 | 44769 | 無し | ｾﾒﾝﾄ固化 薬剤処理 | 一部委託 |  |  | 無 |  |  | ストーカ式(可動) | ⑥600t以上
28 | 兵庫県 | 28201 | 28-201-01-001 | 姫路市 | － | － | 市川美化センター | 105884 | 0 | 可燃ごみ 直搬搬入ごみ | 焼却 | ストーカ式(可動) | 全連続運転 | 330 | 2 | 1992 | 場内温水 場内蒸気 場内発電 | 1200 | 6 | 9269 | 薬剤処理 | 薬剤処理 | 一部委託 |  |  | 無 |  |  | ストーカ式(可動) | ⑤600t未満
28 | 兵庫県 | 28201 | 28-201-01-003 | 姫路市 | － | － | 南部美化センター | 73860 |  | 可燃ごみ 直搬搬入ごみ 粗大ごみ 処理残渣 | 焼却 | ストーカ式(可動) | 全連続運転 | 300 | 2 | 1984 | 場内温水 場内蒸気 場外蒸気 |  | 0 | 0 | 薬剤処理 | 薬剤処理 | 一部委託 |  |  | 無 |  |  | ストーカ式(可動) | ⑤600t未満
28 | 兵庫県 | 28202 | 28-202-01-001 | 尼崎市 | － | － | 尼崎市クリーンセンター第一工場第一機械炉 | 4980 | 0 | 可燃ごみ 不燃ごみ 直搬搬入ごみ 処理残渣 | 焼却 | ストーカ式(可動) | 全連続運転 | 150 | 1 | 1976 | 無し |  | 0 | 0 | 無し | 薬剤処理 | 直営 |  |  | 無 |  |  | ストーカ式(可動) | ④300t未満
28 | 兵庫県 | 28202 | 28-202-01-005 | 尼崎市 | － | － | 尼崎市クリーンセンター第一工場第二機械炉一号炉 | 50053 | 0 | 可燃ごみ 不燃ごみ 直搬搬入ごみ 処理残渣 | 焼却 | ストーカ式(可動) | 全連続運転 | 195 | 1 | 1989 | 場内温水 場内蒸気 場内発電 | 1600 | 8.6 | 8811 | 無し | 薬剤処理 | 直営 |  |  | 有 | 93 |  | ストーカ式(可動) | ④300t未満
28 | 兵庫県 | 28202 | 28-202-01-006 | 尼崎市 | － | － | 尼崎市クリーンセンター第一工場第二機械炉二号炉 | 48666 | 0 | 可燃ごみ 不燃ごみ 直搬搬入ごみ 処理残渣 | 焼却 | ストーカ式(可動) | 全連続運転 | 150 | 1 | 2000 | 場内温水 場内蒸気 場内発電 場外発電 | 2600 | 9.7 | 14338 | 無し | 薬剤処理 | 直営 |  |  | 無 |  |  | ストーカ式(可動) | ④300t未満
28 | 兵庫県 | 28202 | 28-202-01-007 | 尼崎市 | － | － | 尼崎市クリーンセンター第三工場 | 71682 | 0 | 可燃ごみ 不燃ごみ 直搬搬入ごみ 処理残渣 | 焼却 | ストーカ式(可動) | 全連続運転 | 300 | 2 | 1982 | 場内温水 場内蒸気 場外温水 場外蒸気 |  | 0 | 0 | 無し | 薬剤処理 | 直営 |  |  | 無 |  |  | ストーカ式(可動) | ⑤600t未満
28 | 兵庫県 | 28203 | 28-203-01-001 | 明石市 | － | － | 明石市大久保清掃工場 | 0 | 0 | 可燃ごみ 直搬搬入ごみ | 焼却 | ストーカ式(可動) | 全連続運転 | 450 | 3 | 1976 | 場内温水 |  | 0 | 0 | 無し | 無し | 直営 | 休止 |  | 無 |  |  | ストーカ式(可動) | ⑤600t未満
28 | 兵庫県 | 28203 | 28-203-01-002 | 明石市 | － | － | 明石市明石クリーンセンター | 124765 |  | 可燃ごみ 直搬搬入ごみ 処理残渣 | 焼却 | ストーカ式(可動) | 全連続運転 | 480 | 3 | 1999 | 場内温水 場内発電 場外発電 | 8000 | 11 | 37200 | 無し | ｾﾒﾝﾄ固化 薬剤処理 | 直営 |  |  | 有 | 97 |  | ストーカ式(可動) | ⑤600t未満
28 | 兵庫県 | 28204 | 28-204-01-001 | 西宮市 | － | － | 西宮市西部総合処理センター | 147440 | 5878 | 可燃ごみ | 焼却 | ストーカ式(可動) | 全連続運転 | 525 | 3 | 1997 | 場内蒸気 場外蒸気 場内発電 | 6000 | 12 | 47295 | 無し | ｾﾒﾝﾄ固化 薬剤処理 | 直営 |  |  | 無 |  |  | ストーカ式(可動) | ⑤600t未満
28 | 兵庫県 | 28204 | 28-204-01-002 | 西宮市 | － | － | 西宮市西部工場 | 38166 | 0 | 可燃ごみ | 焼却 | ストーカ式(可動) | 全連続運転 | 240 | 2 | 1983 | 無し |  | 0 | 0 | 無し | 無し | 直営 |  |  | 無 |  |  | ストーカ式(可動) | ④300t未満
28 | 兵庫県 | 28206 | 28-206-01-001 | 芦屋市 | － | － | 芦屋市環境処理センター | 34988 | 0 | 可燃ごみ 直搬搬入ごみ 粗大ごみ 処理残渣 | 焼却 | ストーカ式(可動) | 全連続運転 | 230 | 2 | 1996 | 場内温水 | 0 |  |  | 無し | 薬剤処理 | 一部委託 |  |  | 無 |  |  | ストーカ式(可動) | ④300t未満
28 | 兵庫県 | 28208 | 28-208-01-001 | 相生市 | － | － | 相生市美化センター（新炉） | 9881 | 0 | 可燃ごみ 処理残渣 | 焼却 | 流動床式 | 准連続運転 | 62 | 2 | 1995 | 場内温水 |  | 0 | 0 | ｾﾒﾝﾄ固化 | ｾﾒﾝﾄ固化 | 委託 |  |  | 無 |  |  | 流動床式 | ③100t未満
28 | 兵庫県 | 28210 | 28-210-01-002 | 加古川市 | － | － | 加古川市新クリーンセンター | 93413 | 0 | 可燃ごみ 直搬搬入ごみ 処理残渣 | 焼却 | 流動床式 | 全連続運転 | 432 | 3 | 2002 | 場内温水 場内蒸気 場外温水 場内発電 | 4950 | 10 | 991 | 溶融処理 | ｾﾒﾝﾄ固化 薬剤処理 | 委託 |  |  | 無 |  |  | 流動床式 | ⑤600t未満
28 | 兵庫県 | 28212 | 28-212-01-001 | 赤穂市 | － | － | 赤穂市ごみ焼却場 | 16931 | 66 | 可燃ごみ 直搬搬入ごみ 処理残渣 | 焼却 | 流動床式 | 准連続運転 | 80 | 2 | 1994 | 場内温水 | 0 | 0 | 0 | 無し | ｾﾒﾝﾄ固化 | 直営 |  |  | 有 | 99 |  | 流動床式 | ③100t未満
28 | 兵庫県 | 28214 | 28-214-01-001 | 宝塚市 | － | － | 宝塚市クリーンセンター | 64575 | 0 | 可燃ごみ 処理残渣 | 焼却 | ストーカ式(可動) | 全連続運転 | 320 | 2 | 1987 | 場内温水 場内蒸気 場外温水 場内発電 | 800 | 8 | 6118 | 無し | 薬剤処理 | 委託 |  |  | 無 |  |  | ストーカ式(可動) | ⑤600t未満
28 | 兵庫県 | 28215 | 28-215-01-001 | 三木市 | － | － | 三木市清掃センター | 24228 | 70 | 可燃ごみ 直搬搬入ごみ 処理残渣 | 焼却 | 流動床式 | 准連続運転 | 117 | 3 | 1998 | 場内温水 |  | 0 | 0 | 無し | ｾﾒﾝﾄ固化 薬剤処理 | 委託 |  |  | 有 | 98.6 |  | 流動床式 | ④300t未満
28 | 兵庫県 | 28216 | 28-216-01-002 | 高砂市 | － | － | 高砂市ごみ焼却処理施設 | 40263 | 122 | 可燃ごみ 直搬搬入ごみ 処理残渣 | ガス化溶融・改質 | 流動床式 | 全連続運転 | 194 | 2 | 2002 | 場内温水 場内蒸気 場内発電 | 2550 | 10 | 1 | 無し | ｾﾒﾝﾄ固化 薬剤処理 | 委託 |  |  | 有 | 92.7 |  | 流動床式 | ④300t未満
28 | 兵庫県 | 28217 | 28-217-01-001 | 川西市 | － | － | 川西市北部処理センター | 39205 | 0 | 可燃ごみ 直搬搬入ごみ | 焼却 | ストーカ式(可動) | 全連続運転 | 150 | 2 | 1984 | 場内温水 |  | 0 | 0 | 無し | ｾﾒﾝﾄ固化 薬剤処理 | 直営 |  |  | 無 |  |  | ストーカ式(可動) | ④300t未満
28 | 兵庫県 | 28217 | 28-217-01-002 | 川西市 | － | － | 川西市南部処理センター | 11933 | 0 | 可燃ごみ | 焼却 | ストーカ式(可動) | 全連続運転 | 75 | 1 | 1978 | 場内温水 |  | 0 | 0 | 無し | その他 | 直営 |  |  | 無 |  |  | ストーカ式(可動) | ③100t未満
28 | 兵庫県 | 28219 | 28-219-01-001 | 三田市 | － | － | 三田市クリーンセンターごみ焼却処理施設 | 35722 |  | 可燃ごみ | 焼却 | ストーカ式(可動) | 全連続運転 | 210 | 2 | 1992 | 場内温水 場外温水 |  | 0 | 0 | 無し | 薬剤処理 | 委託 |  |  | 無 |  |  | ストーカ式(可動) | ④300t未満
28 | 兵庫県 | 28220 | 28-220-01-001 | 加西市 | － | － | 加西市クリーンセンター | 13825 | 0 | 可燃ごみ 処理残渣 | 焼却 | ストーカ式(可動) | 准連続運転 | 62 | 2 | 1995 | 場内温水 | 0 | 0 | 0 | 無し | 薬剤処理 | 委託 |  |  | 無 |  |  | ストーカ式(可動) | ③100t未満
28 | 兵庫県 | 28221 | 28-221-01-001 | 篠山市 | － | － | 篠山市清掃センター焼却施設 | 13607 | 764 | 可燃ごみ 直搬搬入ごみ 処理残渣 | 焼却 | ストーカ式(可動) | 全連続運転 | 80 | 2 | 2002 | 場内温水 |  | 0 | 0 | 溶融処理 | 溶融処理 | 委託 |  |  | 無 |  |  | ストーカ式(可動) | ③100t未満
28 | 兵庫県 | 28301 | 28-301-01-001 | 猪名川町 | － | － | 猪名川町焼却場 | 8163 | 0 | 可燃ごみ 直搬搬入ごみ 処理残渣 | 焼却 | ストーカ式(可動) | バッチ運転 | 30 | 2 | 1987 | 場内温水 |  | 0 | 0 | 無し | 無し | 直営 |  |  | 無 |  |  | ストーカ式(可動) | ②50t未満
28 | 兵庫県 | 28321 | 28-321-01-001 | 吉川町 | － | － | 吉川町クリーンセンター | 3668 | 745 | 可燃ごみ 不燃ごみ 資源ごみ 直搬搬入ごみ 粗大ごみ | 焼却 | ストーカ式(可動) | バッチ運転 | 20 | 2 | 1996 | 無し |  | 0 | 0 | 無し | ｾﾒﾝﾄ固化 薬剤処理 | 委託 |  |  | 無 |  |  | ストーカ式(可動) | ①30t未満
28 | 兵庫県 | 28381 | 28-381-01-001 | 稲美町 | － | － | 稲美町清掃センター可燃ごみ処理施設 | 9208 | 0 | 可燃ごみ 直搬搬入ごみ | 焼却 | ストーカ式(可動) | バッチ運転 | 30 | 2 | 1995 | 無し |  | 0 | 0 | 無し | 薬剤処理 | 委託 |  |  | 無 |  |  | ストーカ式(可動) | ②50t未満
28 | 兵庫県 | 28382 | 28-382-01-001 | 播磨町 | － | － | 播磨町塵芥処理センター | 9975 |  | 可燃ごみ 直搬搬入ごみ | 焼却 | ストーカ式(可動) | 准連続運転 | 60 | 2 | 1992 | 場内温水 |  | 0 | 0 | 無し | 無し | 委託 |  |  | 無 |  |  | ストーカ式(可動) | ③100t未満
28 | 兵庫県 | 28421 | 28-421-01-001 | 家島町 | － | － | 家島町環境美化センター （ゴミ処理施設） | 2821 | 0 | 可燃ごみ 直搬搬入ごみ | 焼却 | ストーカ式(可動) | バッチ運転 | 18 | 2 | 1992 | 場内温水 | 0 | 0 | 0 | 無し | 薬剤処理 | 直営 |  |  | 無 |  |  | ストーカ式(可動) | ①30t未満
28 | 兵庫県 | 28481 | 28-481-01-001 | 上郡町 | － | － | 上郡町クリーンセンター（ごみ焼却施設） | 4760 | 0 | 可燃ごみ | 焼却 | ストーカ式(可動) | バッチ運転 | 30 | 2 | 1980 | 無し |  | 0 | 0 | その他 | ｾﾒﾝﾄ固化 薬剤処理 | 委託 |  |  | 無 |  |  | ストーカ式(可動) | ②50t未満
28 | 兵庫県 | 28644 | 28-644-01-001 | 春日町 | － | － | 春日町クリーンセンター | 1961 | 0 | 可燃ごみ 直搬搬入ごみ | 焼却 | ストーカ式(可動) | バッチ運転 | 15 | 2 | 1996 | 場内温水 |  | 0 | 0 | 無し | ｾﾒﾝﾄ固化 薬剤処理 | 直営 |  |  | 無 |  |  | ストーカ式(可動) | ①30t未満
28 | 兵庫県 | 28646 | 28-646-01-001 | 市島町 | － | － | 市島町清掃センター | 1718 |  | 可燃ごみ | 焼却 | ストーカ式(可動) | バッチ運転 | 12 | 2 | 1999 | 場内温水 | 0 | 0 | 0 | 無し | 溶融処理 | 直営 |  |  | 無 |  |  | ストーカ式(可動) | ①30t未満
28 | 兵庫県 | 28817 | 28-817-01-001 | 揖龍保健衛生施設事務組合 | － | － | 揖龍保健衛生施設事務組合揖龍クリーンセンター | 33693 | 4992 | 混合ごみ 可燃ごみ 不燃ごみ 資源ごみ 直搬搬入ごみ 粗大ごみ | ガス化溶融・改質 | シャフト式 | 全連続運転 | 120 | 2 | 1997 | 場内温水 場内発電 | 1100 | 8 | 7968 | 無し | 薬剤処理 | 一部委託 |  |  | 有 | 96 |  | その他 | ④300t未満
28 | 兵庫県 | 28829 | 28-829-01-001 | 北播磨清掃事務組合 | － | － | 北播磨清掃事務組合ごみ処理施設 | 20051 | 41 | 可燃ごみ 直搬搬入ごみ 粗大ごみ | 焼却 | 流動床式 | 准連続運転 | 88 | 2 | 1996 | 場内温水 | 0 | 0 | 0 | 無し | 薬剤処理 | 委託 |  |  | 無 |  |  | 流動床式 | ③100t未満
28 | 兵庫県 | 28858 | 28-858-01-001 | 佐用郡広域行政事務組合 | － | － | 佐用郡クリーンセンター | 5570 | 0 | 可燃ごみ | 焼却 | ストーカ式(可動) | バッチ運転 | 30 | 2 | 1995 | 場内温水 |  | 0 | 0 | 無し | ｾﾒﾝﾄ固化 薬剤処理 | 直営 |  |  | 無 |  |  | ストーカ式(可動) | ②50t未満
28 | 兵庫県 | 28860 | 28-860-01-001 | 矢田川流域衛生一部事務組合 | － | － | 矢田川流域衛生一部事務組合矢田川レインボー | 5814 | 0 | 可燃ごみ 直搬搬入ごみ 処理残渣 | 焼却 | ストーカ式(可動) | バッチ運転 | 28 | 2 | 1994 | 場内温水 |  | 0 | 0 | 無し | 薬剤処理 | 直営 |  |  | 無 |  |  | ストーカ式(可動) | ①30t未満
28 | 兵庫県 | 28861 | 28-861-01-001 | 美西衛生施設一部事務組合 | － | － | 美西衛生施設一部事務組合美西クリーンセンター | 5387 | 0 | 可燃ごみ 直搬搬入ごみ 粗大ごみ | 焼却 | ストーカ式(可動) | バッチ運転 | 30 | 2 | 1992 | 場内温水 | 0 | 0 | 0 | 無し | 無し | 直営 |  |  | 無 |  |  | ストーカ式(可動) | ②50t未満
28 | 兵庫県 | 28864 | 28-864-01-001 | 養父郡広域事務組合 | － | － | 養父郡広域事務組合琴弾クリーンセンター | 7478 |  | 可燃ごみ 直搬搬入ごみ | 焼却 | ストーカ式(可動) | バッチ運転 | 36 | 2 | 1989 | 場内温水 |  |  |  | 無し | ｾﾒﾝﾄ固化 薬剤処理 | 直営 |  |  | 有 | 99.9 |  | ストーカ式(可動) | ②50t未満
28 | 兵庫県 | 28867 | 28-867-01-001 | 朝来郡広域行政事務組合 | － | － | 朝来郡広域行政事務組合朝来郡クリーンセンター朝来事業所 | 9274 | 0 | 可燃ごみ 粗大ごみ | 焼却 | ストーカ式(可動) | バッチ運転 | 40 | 2 | 1988 | 場内温水 | 0 | 0 | 0 | 無し | ｾﾒﾝﾄ固化 薬剤処理 | 直営 |  |  | 無 |  |  | ストーカ式(可動) | ②50t未満
28 | 兵庫県 | 28876 | 28-876-01-001 | 三原郡広域事務組合 | － | － | 三原郡広域事務組合三原郡清掃センター | 12802 | 0 | 可燃ごみ 直搬搬入ごみ | 焼却 | ストーカ式(可動) | 准連続運転 | 60 | 2 | 1991 | 場内温水 |  | 0 | 0 | 無し | 薬剤処理 | 直営 |  |  | 無 |  |  | ストーカ式(可動) | ③100t未満
28 | 兵庫県 | 28886 | 28-886-01-001 | 津名郡広域事務組合 | － | － | 津名郡広域事務組合夕陽が丘クリーンセンター | 17202 |  | 可燃ごみ | 焼却 | ストーカ式(可動) | 准連続運転 | 80 | 2 | 1999 | 場内温水 場外温水 |  | 0 | 0 | 薬剤処理 | 薬剤処理 | 直営 |  |  | 無 |  |  | ストーカ式(可動) | ③100t未満
28 | 兵庫県 | 28890 | 28-890-01-001 | 洲本市・三原郡緑町衛生事務組合 | － | － | 洲本町・三原郡緑町衛生事務組合やまなみ苑 | 19420 |  | 可燃ごみ 直搬搬入ごみ | 焼却 | ストーカ式(可動) | 准連続運転 | 90 | 2 | 1994 | 場内温水 | 0 | 0 | 0 | ｾﾒﾝﾄ固化 | ｾﾒﾝﾄ固化 | 直営 |  |  | 無 |  |  | ストーカ式(可動) | ③100t未満
28 | 兵庫県 | 28930 | 28-930-01-001 | 氷上町・柏原町衛生一部事務組合 | － | － | 氷上町・柏原町衛生一部事務組合ひかみクリーンセンター | 8197 | 136 | 可燃ごみ 直搬搬入ごみ | 焼却 | ストーカ式(可動) | バッチ運転 | 42 | 2 | 1987 | 場内温水 |  | 0 | 0 | 無し | 薬剤処理 | 直営 |  |  | 無 |  |  | ストーカ式(可動) | ②50t未満
28 | 兵庫県 | 28932 | 28-932-01-001 | 小野市・社町・東条町環境施設事務組合 | － | － | 小野市､社町､東条町環境施設事務組合ごみ焼却施設 | 13739 | 0 | 可燃ごみ 直搬搬入ごみ | 焼却 | ストーカ式(可動) | 准連続運転 | 50 | 1 | 1998 | 場内温水 |  | 0 | 0 | 無し | ｾﾒﾝﾄ固化 薬剤処理 | 委託 |  |  | 無 |  |  | ストーカ式(可動) | ③100t未満
28 | 兵庫県 | 28932 | 28-932-01-003 | 小野市・社町・東条町環境施設事務組合 | － | － | 小野市､社町､東条町環境施設事務組合ごみ焼却施設 | 9159 | 0 | 可燃ごみ 直搬搬入ごみ | 焼却 | ストーカ式(可動) | 准連続運転 | 60 | 2 | 1984 | 場内温水 |  | 0 | 0 | 無し | ｾﾒﾝﾄ固化 薬剤処理 | 委託 |  |  | 無 |  |  | ストーカ式(可動) | ③100t未満
28 | 兵庫県 | 28951 | 28-951-01-001 | くれさか環境事務組合 | － | － | くれさか環境事務組合くれさかクリーンセンター | 17719 | 48 | 可燃ごみ | 焼却 | 流動床式 | 准連続運転 | 80 | 2 | 1996 | 場内温水 |  | 0 | 0 | ｾﾒﾝﾄ固化 | ｾﾒﾝﾄ固化 | 一部委託 |  |  | 無 |  |  | 流動床式 | ③100t未満
28 | 兵庫県 | 28955 | 28-955-01-001 | 北但行政事務組合 | － | － | 北但清掃センター | 30757 | 1724 | 可燃ごみ 直搬搬入ごみ 処理残渣 | 焼却 | ストーカ式(可動) | 全連続運転 | 140 | 2 | 1989 | 場内温水 その他 |  | 0 | 0 | 無し | 薬剤処理 | 委託 |  |  | 有 | 93.7 |  | ストーカ式(可動) | ④300t未満
29 | 奈良県 | 29201 | 29-201-01-001 | 奈良市 | － | － | 奈良市環境清美工場ごみ焼却処理施設２・３・４号炉 | 84969 | 0 | 可燃ごみ 直搬搬入ごみ 処理残渣 | 焼却 | ストーカ式(可動) | 全連続運転 | 360 | 3 | 1985 | 場内温水 |  | 0 | 0 | 無し | ｾﾒﾝﾄ固化 薬剤処理 | 直営 |  |  | 無 |  |  | ストーカ式(可動) | ⑤600t未満
29 | 奈良県 | 29201 | 29-201-01-002 | 奈良市 | － | － | 奈良市環境清美工場ごみ焼却処理施設１号炉 | 28322 | 0 | 可燃ごみ 直搬搬入ごみ 処理残渣 | 焼却 | ストーカ式(可動) | 全連続運転 | 120 | 1 | 1982 | 無し |  | 0 | 0 | 薬剤処理 | ｾﾒﾝﾄ固化 | 直営 |  |  | 有 | 99.8 |  | ストーカ式(可動) | ④300t未満
29 | 奈良県 | 29202 | 29-202-01-001 | 大和高田市 | － | － | 大和高田市クリーンセンター（一般炉） | 23436 |  | 可燃ごみ 直搬搬入ごみ | 焼却 | ストーカ式(可動) | 全連続運転 | 150 | 2 | 1986 | 場内温水 |  | 0 | 0 | 無し | 薬剤処理 | 直営 |  |  | 無 |  |  | ストーカ式(可動) | ④300t未満
29 | 奈良県 | 29203 | 29-203-01-001 | 大和郡山市 | － | － | 大和郡山市清掃センター | 44327 | 3811 | 可燃ごみ 直搬搬入ごみ 粗大ごみ | 焼却 | 流動床式 | 全連続運転 | 180 | 3 | 1985 | 場内蒸気 場外蒸気 |  | 0 | 0 | 無し | 薬剤処理 | 委託 |  |  | 有 | 99.8 |  | 流動床式 | ④300t未満
29 | 奈良県 | 29204 | 29-204-01-001 | 天理市 | － | － | 天理市環境クリーンセンター | 37731 | 129 | 可燃ごみ 直搬搬入ごみ 処理残渣 | 焼却 | ストーカ式(可動) | 全連続運転 | 220 | 2 | 2000 | 場内温水 |  | 0 | 0 | その他 | 薬剤処理 | 委託 |  |  | 無 |  |  | ストーカ式(可動) | ④300t未満
29 | 奈良県 | 29205 | 29-205-01-001 | 橿原市 | － | － | 環境第１事業所 | 39024 | 20 | 可燃ごみ 直搬搬入ごみ | 焼却 | ストーカ式(可動) | 全連続運転 | 255 | 3 | 2003 | 場内温水 場内蒸気 場外温水 場内発電 場外発電 | 5000 | 16 | 1 | 無し | ｾﾒﾝﾄ固化 | 一部委託 | 新設 |  | 無 |  |  | ストーカ式(可動) | ④300t未満
29 | 奈良県 | 29206 | 29-206-01-001 | 桜井市 | － | － | 桜井市ごみ焼却炉棟 | 22201 | 240 | 可燃ごみ | ガス化溶融・改質 | 流動床式 | 全連続運転 | 150 | 2 | 2002 | 場内発電 | 1990 | 12 | 4842 | 溶融処理 | 薬剤処理 | 委託 |  |  | 無 |  |  | 流動床式 | ④300t未満
29 | 奈良県 | 29207 | 29-207-01-001 | 五條市 | － | － | 五條市みどり園 | 11466 |  | 可燃ごみ 不燃ごみ その他 直搬搬入ごみ 処理残渣 | 焼却 | ストーカ式(可動) | 准連続運転 | 70 | 2 | 1994 | 場内温水 |  | 0 | 0 | 無し | ｾﾒﾝﾄ固化 | 委託 |  |  | 無 |  |  | ストーカ式(可動) | ③100t未満
29 | 奈良県 | 29208 | 29-208-01-001 | 御所市 | － | － | 御所市クリーンセンター | 11050 | 0 | 可燃ごみ 不燃ごみ 資源ごみ 直搬搬入ごみ 粗大ごみ 処理残渣 | 焼却 | 流動床式 | 准連続運転 | 72 | 2 | 1994 | その他 |  | 0 | 0 | ｾﾒﾝﾄ固化 | ｾﾒﾝﾄ固化 | 直営 |  |  | 無 |  |  | 流動床式 | ③100t未満
29 | 奈良県 | 29209 | 29-209-01-001 | 生駒市 | － | － | 生駒市清掃センター | 42781 | 0 | 可燃ごみ | 焼却 | 流動床式 | 全連続運転 | 220 | 2 | 1991 | 場内温水 場外温水 |  |  |  | 無し | 薬剤処理 | 委託 |  |  | 無 |  |  | 流動床式 | ④300t未満
29 | 奈良県 | 29342 | 29-342-01-001 | 平群町 | － | － | 平群町清掃センター | 6574 |  | 可燃ごみ | 焼却 | ストーカ式(可動) | バッチ運転 | 35 | 2 | 1992 | 無し | 0 | 0 | 0 | 薬剤処理 | 薬剤処理 | 委託 |  |  | 無 |  |  | ストーカ式(可動) | ②50t未満
29 | 奈良県 | 29343 | 29-343-01-001 | 三郷町 | － | － | 三郷町清掃センター | 8837 |  | 可燃ごみ 直搬搬入ごみ | 焼却 | ストーカ式(可動) | 准連続運転 | 40 | 2 | 1990 | 場内温水 |  | 0 | 0 | 薬剤処理 | 薬剤処理 | 直営 |  |  | 無 |  |  | ストーカ式(可動) | ②50t未満
29 | 奈良県 | 29344 | 29-344-01-001 | 斑鳩町 | － | － | 斑鳩町衛生処理場 | 6262 | 2 | 可燃ごみ | 焼却 | ストーカ式(可動) | バッチ運転 | 40 | 2 | 1982 | 場内温水 |  | 0 | 0 | ｾﾒﾝﾄ固化 薬剤処理 | ｾﾒﾝﾄ固化 薬剤処理 | 直営 |  |  | 無 |  |  | ストーカ式(可動) | ②50t未満
29 | 奈良県 | 29345 | 29-345-01-001 | 安堵町 | － | － | 安堵町環境美化センター | 2405 | 205 | 可燃ごみ 資源ごみ | 焼却 | ストーカ式(可動) | バッチ運転 | 20 | 2 | 1991 | 場内温水 |  | 0 | 0 | 無し | ｾﾒﾝﾄ固化 | 直営 |  |  | 無 |  |  | ストーカ式(可動) | ①30t未満
29 | 奈良県 | 29363 | 29-363-01-001 | 田原本町 | － | － | 田原本町清掃工場 | 12833 | 0 | 可燃ごみ 直搬搬入ごみ 粗大ごみ 処理残渣 | 焼却 | ストーカ式(可動) | 准連続運転 | 60 | 2 | 1985 | 場内温水 場外温水 |  | 0 | 0 | 無し | ｾﾒﾝﾄ固化 | 直営 |  |  | 無 |  |  | ストーカ式(可動) | ③100t未満
29 | 奈良県 | 29402 | 29-402-01-001 | 明日香村 | － | － | 明日香村クリーンセンターごみ焼却施設 | 1544 | 471 | 可燃ごみ 直搬搬入ごみ | 焼却 | ストーカ式(可動) | バッチ運転 | 6 | 1 | 2003 | 無し |  | 0 | 0 | 無し | 薬剤処理 その他 | 委託 | 新設 |  | 無 |  |  | ストーカ式(可動) | ①30t未満
29 | 奈良県 | 29421 | 29-421-01-001 | 新庄町 | － | － | 新庄町クリーンセンター | 9080 | 0 | 可燃ごみ 直搬搬入ごみ | 焼却 | ストーカ式(可動) | バッチ運転 | 26 | 1 | 1988 | 無し |  | 0 | 0 | その他 | その他 | 直営 |  |  | 無 |  |  | ストーカ式(可動) | ①30t未満
29 | 奈良県 | 29422 | 29-422-01-001 | 當麻町 | － | － | 當麻町環境衛生センター | 4295 |  | 可燃ごみ | 焼却 | ストーカ式(可動) | バッチ運転 | 20 | 1 | 1978 | 無し |  | 0 | 0 | 無し | 薬剤処理 | 委託 |  |  | 無 |  |  | ストーカ式(可動) | ①30t未満
29 | 奈良県 | 29424 | 29-424-01-001 | 上牧町 | － | － | 上牧町塵芥焼却場 | 5517 | 0 | 可燃ごみ | 焼却 | ストーカ式(可動) | バッチ運転 | 15 | 2 | 1972 | 無し |  | 0 | 0 | 無し | 薬剤処理 | 直営 |  |  | 無 |  |  | ストーカ式(可動) | ①30t未満
29 | 奈良県 | 29426 | 29-426-01-001 | 広陵町 | － | － | 広陵町清掃センター | 8020 | 0 | 可燃ごみ 直搬搬入ごみ 処理残渣 | 焼却 | ストーカ式(可動) | バッチ運転 | 50 | 2 | 1979 | 無し |  | 0 | 0 | 無し | 無し | 直営 |  |  | 無 |  |  | ストーカ式(可動) | ③100t未満
29 | 奈良県 | 29427 | 29-427-01-001 | 河合町 | － | － | 河合町清掃工場 | 7125 | 251 | 可燃ごみ | 焼却 | ストーカ式(可動) | バッチ運転 | 30 | 2 | 1977 | 無し |  | 0 | 0 | 無し | 無し | 直営 |  |  | 無 |  |  | ストーカ式(可動) | ②50t未満
29 | 奈良県 | 29443 | 29-443-01-001 | 下市町 | － | － | 下市町紫水苑 | 2005 |  | 可燃ごみ 直搬搬入ごみ 処理残渣 | 焼却 | ストーカ式(可動) | バッチ運転 | 20 | 1 | 1986 | 無し |  | 0 | 0 | 無し | 無し | 直営 | 休止 |  | 無 |  |  | ストーカ式(可動) | ①30t未満
29 | 奈良県 | 29448 | 29-448-01-001 | 大塔村 | － | － | 大塔村ゴミ焼却場 | 205 | 0 | 混合ごみ 可燃ごみ | 焼却 | 固定床式 | バッチ運転 | 4 | 1 | 1983 | 無し |  | 0 | 0 | 無し | 無し | 直営 |  |  | 無 |  |  | 固定床式 | ①30t未満
29 | 奈良県 | 29449 | 29-449-01-001 | 十津川村 | － | － | 十津川村衛生センター | 1523 | 0 | 可燃ごみ 直搬搬入ごみ 処理残渣 | 焼却 | ストーカ式(可動) | バッチ運転 | 10 | 1 | 1992 | 無し |  | 0 | 0 | 無し | 薬剤処理 | 直営 |  |  | 無 |  |  | ストーカ式(可動) | ①30t未満
29 | 奈良県 | 29810 | 29-810-01-001 | 宇陀衛生一部事務組合 | － | － | 宇陀衛生一部事務組合宇陀クリーンセンター | 4961 |  | 可燃ごみ 直搬搬入ごみ | 焼却 | ストーカ式(可動) | バッチ運転 | 27 | 2 | 1997 | 無し |  | 0 | 0 | 薬剤処理 | 薬剤処理 | 直営 |  |  | 無 |  |  | ストーカ式(可動) | ①30t未満
29 | 奈良県 | 29823 | 29-823-01-001 | 上下北山衛生一部事務組合 | － | － | 上下北山クリーンセンター | 668 |  | 可燃ごみ 直搬搬入ごみ | 焼却 | ストーカ式(可動) | バッチ運転 | 5 | 1 | 2002 | 無し |  | 0 | 0 | 薬剤処理 | 薬剤処理 | 直営 |  |  | 無 |  |  | ストーカ式(可動) | ①30t未満
29 | 奈良県 | 29828 | 29-828-01-001 | 香芝・王寺環境施設組合 | － | － | 香芝・王寺環境施設組合ごみ処理施設 | 27964 | 0 | 可燃ごみ | 焼却 | ストーカ式(可動) | 全連続運転 | 150 | 2 | 1982 | 場内温水 |  | 0 | 0 | 無し | 薬剤処理 | 委託 |  |  | 無 |  |  | ストーカ式(可動) | ④300t未満
29 | 奈良県 | 29834 | 29-834-01-001 | 吉野広域行政組合 | － | － | 吉野広域行政組合吉野三町村クリーンセンター | 4111 |  | 可燃ごみ 直搬搬入ごみ 処理残渣 | 焼却 | ストーカ式(可動) | バッチ運転 | 25 | 2 | 1992 | 場内蒸気 |  | 0 | 0 | 薬剤処理 | 薬剤処理 | 直営 |  |  | 無 |  |  | ストーカ式(可動) | ①30t未満
29 | 奈良県 | 29843 | 29-843-01-001 | 南和広域衛生組合 | － | － | 南和広域衛生組合南和広域美化センター | 7474 | 0 | 可燃ごみ 直搬搬入ごみ | 焼却 | 流動床式 | 准連続運転 | 40 | 2 | 1994 | 場内温水 | 0 | 0 | 0 | 無し | ｾﾒﾝﾄ固化 | 直営 |  |  | 無 |  |  | 流動床式 | ②50t未満
29 | 奈良県 | 29844 | 29-844-01-001 | 東宇陀環境衛生組合 | － | － | 東宇陀クリーンセンター | 1734 | 75 | 可燃ごみ 直搬搬入ごみ 粗大ごみ | 焼却 | ストーカ式(可動) | バッチ運転 | 20 | 2 | 1996 | 場内温水 |  | 0 | 0 | 無し | 薬剤処理 | 直営 |  |  | 無 |  |  | ストーカ式(可動) | ①30t未満
30 | 和歌山県 | 30201 | 30-201-01-001 | 和歌山市 | － | － | 和歌山市青岸エネルギーセンター | 102062 | 0 | 混合ごみ 直搬搬入ごみ 粗大ごみ | 焼却 | ストーカ式(可動) | 全連続運転 | 400 | 2 | 1986 | 場内温水 場内蒸気 場内発電 場外発電 | 3000 | 9.9 | 21658 | 薬剤処理 | 薬剤処理 | 直営 |  |  | 有 | 99.9 |  | ストーカ式(可動) | ⑤600t未満
30 | 和歌山県 | 30201 | 30-201-01-004 | 和歌山市 | － | － | 和歌山市青岸クリーンセンター | 76173 | 523 | 混合ごみ 可燃ごみ 直搬搬入ごみ 粗大ごみ | 焼却 | 流動床式 | 全連続運転 | 320 | 2 | 1998 | 場内温水 場内発電 場外発電 | 3500 | 9 | 18268 | 無し | ｾﾒﾝﾄ固化 薬剤処理 | 一部委託 |  |  | 無 |  |  | 流動床式 | ⑤600t未満
30 | 和歌山県 | 30201 | 30-201-01-005 | 和歌山市 | － | － | 和歌山市第２工場 |  |  | 混合ごみ 直搬搬入ごみ 粗大ごみ | 焼却 | ストーカ式(可動) | 全連続運転 | 360 | 2 | 1975 | 場内温水 | 0 | 0 | 0 | 無し | 無し | 直営 | 休止 |  | 無 |  |  | ストーカ式(可動) | ⑤600t未満
30 | 和歌山県 | 30202 | 30-202-01-001 | 海南市 | － | － | 海南市クリーンセンター | 19110 | 0 | 可燃ごみ 粗大ごみ 処理残渣 | 焼却 | 流動床式 | 全連続運転 | 150 | 2 | 1984 | 場内温水 | 0 | 0 | 0 | 無し | 薬剤処理 | 直営 |  |  | 有 | 95.9 |  | 流動床式 | ④300t未満
30 | 和歌山県 | 30203 | 30-203-01-001 | 橋本市 | － | － | 橋本市クリーンセンター | 13647 | 45 | 可燃ごみ | 焼却 | 流動床式 | 准連続運転 | 90 | 2 | 1987 | 場内温水 場外温水 | 0 | 0 | 0 | 無し | 薬剤処理 | 直営 |  |  | 無 |  |  | 流動床式 | ③100t未満
30 | 和歌山県 | 30206 | 30-206-01-001 | 田辺市 | － | － | 田辺市ごみ処理場 | 22840 | 662 | 可燃ごみ 粗大ごみ | 焼却 | 流動床式 | 准連続運転 | 100 | 2 | 1996 | 場内温水 | 0 | 0 | 0 | 無し | ｾﾒﾝﾄ固化 薬剤処理 | 委託 |  |  | 無 |  |  | 流動床式 | ④300t未満
30 | 和歌山県 | 30207 | 30-207-01-001 | 新宮市 | － | － | 新宮市クリーンセンター | 10444 | 1781 | 可燃ごみ | 焼却 | ストーカ式(可動) | 准連続運転 | 49 | 2 | 2002 | 場内温水 | 0 | 0 | 0 | 無し | 薬剤処理 | 委託 |  |  | 無 |  |  | ストーカ式(可動) | ②50t未満
30 | 和歌山県 | 30301 | 30-301-01-001 | 下津町 | － | － | 下津町清掃センター | 4173 | 403 | 可燃ごみ 直搬搬入ごみ | 焼却 | ストーカ式(可動) | バッチ運転 | 30 | 2 | 1984 | 無し | 0 | 0 | 0 | 無し | 無し | 委託 |  |  | 無 |  |  | ストーカ式(可動) | ②50t未満
30 | 和歌山県 | 30303 | 30-303-01-001 | 美里町 | － | － | 美里町塵芥処理場 |  |  | その他 | 焼却 | 固定床式 | バッチ運転 | 0 | 1 | 1993 | 無し | 0 | 0 | 0 | 無し | 無し | 直営 | 休止 | ●処理能力が未記入です。 | 無 |  |  | 固定床式 | ①30t未満
30 | 和歌山県 | 30321 | 30-321-01-001 | 打田町 | － | － | 打田町美化センター | 4164 | 0 | 可燃ごみ 直搬搬入ごみ | 焼却 | ストーカ式(可動) | バッチ運転 | 15 | 2 | 1973 | 無し | 0 | 0 | 0 | 無し | ｾﾒﾝﾄ固化 | 一部委託 |  |  | 無 |  |  | ストーカ式(可動) | ①30t未満
30 | 和歌山県 | 30322 | 30-322-01-001 | 粉河町 | － | － | 粉河町じん芥処理場 | 3995 | 125 | 可燃ごみ | 焼却 | ストーカ式(可動) | バッチ運転 | 20 | 2 | 1972 | 無し | 0 | 0 | 0 | 無し | ｾﾒﾝﾄ固化 | 直営 |  |  | 無 |  |  | ストーカ式(可動) | ①30t未満
30 | 和歌山県 | 30323 | 30-323-01-001 | 那賀町 | － | － | 那賀町アメニティセンター | 2810 | 0 | 可燃ごみ 直搬搬入ごみ | 焼却 | ストーカ式(可動) | バッチ運転 | 20 | 2 | 1995 | 無し | 0 | 0 | 0 | 無し | ｾﾒﾝﾄ固化 薬剤処理 | 直営 |  |  | 無 |  |  | ストーカ式(可動) | ①30t未満
30 | 和歌山県 | 30326 | 30-326-01-001 | 岩出町 | － | － | 岩出クリーンセンター | 14770 | 0 | 可燃ごみ | 焼却 | 流動床式 | 准連続運転 | 60 | 2 | 1983 | 場内温水 | 0 | 0 | 0 | 無し | 薬剤処理 | 直営 |  |  | 無 |  |  | 流動床式 | ③100t未満
30 | 和歌山県 | 30342 | 30-342-01-001 | 高野口町 | － | － | 高野口町清掃センター | 6210 | 406 | 可燃ごみ 直搬搬入ごみ | 焼却 | ストーカ式(可動) | バッチ運転 | 30 | 2 | 1982 | 無し | 0 | 0 | 0 | 無し | 薬剤処理 | 直営 |  |  | 有 | 10 |  | ストーカ式(可動) | ②50t未満
30 | 和歌山県 | 30344 | 30-344-01-001 | 高野町 | － | － | 高野町じん芥処理センター | 2380 |  | 可燃ごみ 直搬搬入ごみ | 焼却 | 流動床式 | バッチ運転 | 15 | 1 | 1991 | 場内温水 |  | 0 | 0 | 無し | 薬剤処理 | 委託 |  |  | 有 | 88 |  | 流動床式 | ①30t未満
30 | 和歌山県 | 30345 | 30-345-01-001 | 花園村 | － | － | 花園村一般廃棄物焼却炉 | 126 |  | 可燃ごみ | 焼却 | その他 | バッチ運転 | 1 | 1 | 1992 | 無し | 0 | 0 | 0 | 無し | 無し | 委託 |  |  | 無 |  |  | その他 | ①30t未満
30 | 和歌山県 | 30401 | 30-401-01-001 | 白浜町 | － | － | 白浜町清掃センター | 11535 | 40 | 可燃ごみ 直搬搬入ごみ 処理残渣 | 焼却 | 流動床式 | 准連続運転 | 55 | 2 | 1995 | 場内温水 その他 | 0 | 0 | 0 | 無し | ｾﾒﾝﾄ固化 薬剤処理 | 委託 |  |  | 有 | 3.2 |  | 流動床式 | ③100t未満
30 | 和歌山県 | 30405 | 30-405-01-001 | 日置川町 | － | － | 日置川町ごみ焼却場 | 1459 | 0 | 可燃ごみ 直搬搬入ごみ | 焼却 | ストーカ式(可動) | バッチ運転 | 12 | 2 | 1990 | 無し | 0 | 0 | 0 | 無し | ｾﾒﾝﾄ固化 | 一部委託 |  |  | 無 |  |  | ストーカ式(可動) | ①30t未満
30 | 和歌山県 | 30406 | 30-406-01-001 | すさみ町 | － | － | すさみ町ごみ焼却場 | 1820 | 0 | 可燃ごみ | 焼却 | ストーカ式(可動) | バッチ運転 | 15 | 2 | 1987 | 無し | 0 | 0 | 0 | ｾﾒﾝﾄ固化 | ｾﾒﾝﾄ固化 | 直営 |  |  | 無 |  |  | ストーカ式(可動) | ①30t未満
30 | 和歌山県 | 30407 | 30-407-01-001 | 串本町 | － | － | 串本町ごみ焼却場 | 4914 | 733 | 可燃ごみ 直搬搬入ごみ | 焼却 | ストーカ式(可動) | バッチ運転 | 35 | 2 | 1985 | 場内温水 | 0 | 0 | 0 | 無し | 薬剤処理 | 委託 |  |  | 無 |  |  | ストーカ式(可動) | ②50t未満
30 | 和歌山県 | 30421 | 30-421-01-001 | 那智勝浦町 | － | － | 那智勝浦町清掃管理事務所(那智勝浦町クリーンセンター） | 3792 | 0 | 可燃ごみ 直搬搬入ごみ 処理残渣 | 焼却 | 流動床式 | 准連続運転 | 25 | 2 | 1991 | 場内温水 | 0 | 0 | 0 | 無し | 薬剤処理 | 委託 |  |  | 無 |  |  | 流動床式 | ①30t未満
30 | 和歌山県 | 30421 | 30-421-01-002 | 那智勝浦町 | － | － | 那智勝浦町清掃管理事務所（那智勝浦町クリーンセンター） | 3791 | 0 | 可燃ごみ 直搬搬入ごみ 処理残渣 | 焼却 | 流動床式 | 准連続運転 | 25 | 2 | 1991 | 場内温水 | 0 | 0 | 0 | 無し | 薬剤処理 | 委託 |  |  | 無 |  |  | 流動床式 | ①30t未満
30 | 和歌山県 | 30864 | 30-864-01-001 | 御坊周辺広域市町村圏組合 | － | － | 御坊周辺広域市町村圏組合御坊広域清掃センター | 21519 | 0 | 可燃ごみ 直搬搬入ごみ 処理残渣 | 焼却 | 流動床式 | 准連続運転 | 98 | 2 | 1998 | 無し | 0 | 0 | 0 | 無し | 薬剤処理 その他 | 直営 |  |  | 無 |  |  | 流動床式 | ③100t未満
30 | 和歌山県 | 30867 | 30-867-01-001 | 南部町南部川村環境衛生事務組合 | － | － | 南部町南部川村環境衛生事務組合塵芥処理施設 | 4149 |  | 可燃ごみ | 焼却 | ストーカ式(可動) | バッチ運転 | 20 | 1 | 1972 | 無し |  |  |  | 無し | 無し | 一部委託 |  |  | 無 |  |  | ストーカ式(可動) | ①30t未満
30 | 和歌山県 | 30868 | 30-868-01-001 | 上富田町大塔村中辺路町清掃施設組合 | － | － | 上富田町大塔村中辺路町清掃施設組合上大中クリーンセンター | 4559 | 0 | 可燃ごみ 直搬搬入ごみ | 焼却 | ストーカ式(可動) | バッチ運転 | 22 | 2 | 1987 | 無し | 0 | 0 | 0 | 無し | 薬剤処理 | 直営 |  |  | 無 |  |  | ストーカ式(可動) | ①30t未満
30 | 和歌山県 | 30880 | 30-880-01-001 | 有田周辺広域圏事務組合 | － | － | 有田周辺広域圏事務組合環境センター | 16760 |  | 可燃ごみ 不燃ごみ 資源ごみ 粗大ごみ | 焼却 | ストーカ式(可動) | 全連続運転 | 100 | 2 | 2000 | 無し | 0 | 0 | 0 | 無し | 薬剤処理 | 委託 |  |  | 無 |  |  | ストーカ式(可動) | ④300t未満
30 | 和歌山県 | 30891 | 30-891-01-001 | 熊野川地域広域組合 | － | － | 熊野川清掃センター | 1700 | 0 | 可燃ごみ 直搬搬入ごみ | 焼却 | ストーカ式(可動) | バッチ運転 | 10 | 1 | 1991 | 無し | 0 | 0 | 0 | 無し | 薬剤処理 | 直営 |  |  | 無 |  |  | ストーカ式(可動) | ①30t未満
31 | 鳥取県 | 31201 | 31-201-01-001 | 鳥取市 | － | － | 鳥取市神谷清掃工場 | 58750 | 0 | 可燃ごみ 直搬搬入ごみ | 焼却 | ストーカ式(可動) | 全連続運転 | 270 | 2 | 1992 | 場内温水 その他 |  | 0 | 0 | 薬剤処理 | 薬剤処理 | 一部委託 |  |  | 無 |  |  | ストーカ式(可動) | ④300t未満
31 | 鳥取県 | 31202 | 31-202-01-002 | 米子市 | － | － | 米子市クリーンセンター | 52033 |  | 可燃ごみ | 焼却 | ストーカ式(可動) | 全連続運転 | 90 | 3 | 2002 | 場内温水 場内発電 場外発電 その他 | 4000 | 15.6 | 15268 | 溶融処理 | 溶融処理 | 委託 |  |  | 無 |  |  | ストーカ式(可動) | ③100t未満
31 | 鳥取県 | 31204 | 31-204-01-001 | 境港市 | － | － | 境港市清掃センター | 13759 | 0 | 可燃ごみ 直搬搬入ごみ 粗大ごみ 処理残渣 | 焼却 | 流動床式 | 准連続運転 | 60 | 2 | 1988 | 場内温水 場外温水 |  | 0 | 0 | 無し | ｾﾒﾝﾄ固化 | 直営 |  |  | 無 |  |  | 流動床式 | ③100t未満
31 | 鳥取県 | 31301 | 31-301-01-001 | 国府町 | － | － | 国府町クリーンセンター | 2203 | 0 | 可燃ごみ 直搬搬入ごみ | 焼却 | ストーカ式(可動) | バッチ運転 | 12 | 1 | 1997 | 無し |  | 0 | 0 | 無し | 薬剤処理 | 委託 |  |  | 無 |  |  | ストーカ式(可動) | ①30t未満
31 | 鳥取県 | 31303 | 31-303-01-001 | 福部村 | － | － | 福部村レインボーふくべ | 1095 | 0 | 可燃ごみ 直搬搬入ごみ | 焼却 | ストーカ式(可動) | バッチ運転 | 5 | 1 | 1998 | 無し |  | 0 | 0 | 薬剤処理 | 薬剤処理 | 直営 |  |  | 無 |  |  | ストーカ式(可動) | ①30t未満
31 | 鳥取県 | 31385 | 31-385-01-001 | 淀江町 | － | － | 淀江町クリーンセンター | 2387 | 23 | 可燃ごみ 直搬搬入ごみ | 焼却 | ストーカ式(可動) | バッチ運転 | 16 | 2 | 1995 | 場内温水 |  | 0 | 0 | 無し | ｾﾒﾝﾄ固化 | 直営 |  |  | 無 |  |  | ストーカ式(可動) | ①30t未満
31 | 鳥取県 | 31386 | 31-386-01-001 | 大山町 | － | － | 大山町環境美化センター | 0 | 0 | 可燃ごみ 直搬搬入ごみ | 焼却 | ストーカ式(可動) | バッチ運転 | 12 | 2 | 1980 | 場内温水 |  |  |  | 無し | 無し | 委託 |  |  | 無 |  |  | ストーカ式(可動) | ①30t未満
31 | 鳥取県 | 31387 | 31-387-01-001 | 名和町 | － | － | 名和町クリーンセンター | 1591 |  | 可燃ごみ | 焼却 | ストーカ式(可動) | バッチ運転 | 8 | 1 | 1996 | 無し |  | 0 | 0 | 無し | ｾﾒﾝﾄ固化 薬剤処理 | 直営 |  |  | 無 |  |  | ストーカ式(可動) | ①30t未満
31 | 鳥取県 | 31388 | 31-388-01-001 | 中山町 | － | － | 中山町清掃センター | 964 | 0 | 可燃ごみ 直搬搬入ごみ | 焼却 | ストーカ式(可動) | バッチ運転 | 7 | 1 | 1991 | 無し |  | 0 | 0 | 無し | 薬剤処理 | 直営 |  |  | 無 |  |  | ストーカ式(可動) | ①30t未満
31 | 鳥取県 | 31401 | 31-401-01-001 | 日南町 | － | － | 日南町清掃センター | 1330 | 358 | 可燃ごみ | 焼却 | ストーカ式(可動) | バッチ運転 | 10 | 1 | 1990 | 無し |  | 0 | 0 | 無し | 無し | 委託 |  |  | 無 |  |  | ストーカ式(可動) | ①30t未満
31 | 鳥取県 | 31404 | 31-404-01-001 | 溝口町 | － | － | 溝口町清掃センター | 1042 | 0 | 可燃ごみ 直搬搬入ごみ | 焼却 | ストーカ式(可動) | バッチ運転 | 10 | 1 | 1988 | 無し |  | 0 | 0 | 無し | 薬剤処理 | 一部委託 |  |  | 無 |  |  | ストーカ式(可動) | ①30t未満
31 | 鳥取県 | 31812 | 31-812-01-001 | 日野町江府町日南町衛生施設組合 | － | － | 日野町江府町日南町衛生施設組合ごみ処理施設 | 1680 | 4 | 可燃ごみ 直搬搬入ごみ 粗大ごみ | 焼却 | ストーカ式(可動) | バッチ運転 | 10 | 1 | 1998 | 無し |  | 0 | 0 | 無し | 薬剤処理 | 一部委託 |  |  | 無 |  |  | ストーカ式(可動) | ①30t未満
31 | 鳥取県 | 31816 | 31-816-01-001 | 気高郡衛生施設組合 | － | － | 気高郡衛生施設組合ながおクリーンステーション | 5047 |  | 可燃ごみ 直搬搬入ごみ 粗大ごみ | 焼却 | ストーカ式(可動) | バッチ運転 | 25 | 2 | 1994 | 無し |  | 0 | 0 | 無し | 薬剤処理 | 直営 |  |  | 無 |  |  | ストーカ式(可動) | ①30t未満
31 | 鳥取県 | 31825 | 31-825-01-001 | 西伯町ほか二か町清掃施設管理組合 | － | － | 西伯町ほか二か町清掃施設管理組合クリーンセンター | 4036 | 0 | 可燃ごみ 直搬搬入ごみ | 焼却 | ストーカ式(可動) | バッチ運転 | 16 | 2 | 1995 | 無し |  | 0 | 0 | 無し | 薬剤処理 | 直営 |  |  | 無 |  |  | ストーカ式(可動) | ①30t未満
31 | 鳥取県 | 31828 | 31-828-01-001 | 佐治用瀬ごみ処理施設組合 | － | － | 佐治用瀬ごみ処理施設組合佐治用瀬ごみ処理施設 | 0 | 0 | 可燃ごみ | 焼却 | ストーカ式(可動) | バッチ運転 | 12 | 2 | 1980 | 無し |  | 0 | 0 | 無し | 無し | 直営 |  |  | 無 |  |  | ストーカ式(可動) | ①30t未満
31 | 鳥取県 | 31830 | 31-830-01-001 | 八頭環境施設組合 | － | － | 八頭環境施設組合クリーンセンターやず | 8554 | 0 | 可燃ごみ | 焼却 | ストーカ式(可動) | バッチ運転 | 34 | 2 | 1994 | 場内温水 |  | 0 | 0 | 無し | ｾﾒﾝﾄ固化 薬剤処理 | 直営 |  |  | 無 |  |  | ストーカ式(可動) | ②50t未満
31 | 鳥取県 | 31835 | 31-835-01-001 | 鳥取中部ふるさと広域連合 | － | － | 鳥取中部ふるさと広域連合ほうきリサイクルセンター | 33743 | 0 | 可燃ごみ 直搬搬入ごみ 粗大ごみ 処理残渣 | 焼却 | ストーカ式(可動) | 全連続運転 | 200 | 2 | 1996 | 場内温水 |  | 0 | 0 | 薬剤処理 | ｾﾒﾝﾄ固化 薬剤処理 | 一部委託 |  |  | 無 |  |  | ストーカ式(可動) | ④300t未満
32 | 島根県 | 32208 | 32-208-01-001 | 平田市 | － | － | 平田市立環境衛生センター | 0 | 0 | 可燃ごみ 直搬搬入ごみ 処理残渣 | 焼却 | ストーカ式(可動) | バッチ運転 | 30 | 2 | 1983 | 場内温水 | 0 | 0 | 0 | 無し | 無し | 直営 |  |  | 無 |  |  | ストーカ式(可動) | ②50t未満
32 | 島根県 | 32525 | 32-525-01-001 | 海士町 | － | － | 海士町清掃センター | 719 | 0 | 可燃ごみ 不燃ごみ 直搬搬入ごみ 粗大ごみ | 焼却 | ストーカ式(可動) | バッチ運転 | 7 | 1 | 1999 | 場内温水 | 0 | 0 | 0 | 無し | 薬剤処理 | 直営 |  |  | 無 |  |  | ストーカ式(可動) | ①30t未満
32 | 島根県 | 32526 | 32-526-01-001 | 西ノ島町 | － | － | 西ノ島町ごみ焼却場「清美苑」 | 1397 | 20 | 可燃ごみ | 焼却 | 固定床式 | バッチ運転 | 10 | 1 | 1994 | 無し | 0 | 0 | 0 | 無し | 薬剤処理 | 直営 |  |  | 有 | 90 |  | 固定床式 | ①30t未満
32 | 島根県 | 32527 | 32-527-01-002 | 知夫村 | － | － | 知夫村焼却場 | 120 |  | 可燃ごみ | 焼却 | その他 | バッチ運転 | 1.56 | 1 | 1988 | 無し |  | 0 | 0 | その他 | 薬剤処理 | 直営 |  |  | 無 |  |  | その他 | ①30t未満
32 | 島根県 | 32816 | 32-816-01-001 | 安来能義広域行政組合 | － | － | 安来能義広域行政組合清瀬クリーンセンター | 9312 | 14 | 可燃ごみ 直搬搬入ごみ | 焼却 | 流動床式 | 准連続運転 | 52 | 2 | 1994 | 場内温水 |  | 0 | 0 | 無し | ｾﾒﾝﾄ固化 | 直営 |  |  | 無 |  |  | 流動床式 | ③100t未満
32 | 島根県 | 32849 | 32-849-01-001 | 仁多町横田町広域事務組合 | － | － | 仁多町横田町広域事務組合 仁多可燃物処理センター | 3506 | 0 | 可燃ごみ 直搬搬入ごみ | 焼却 | ストーカ式(可動) | バッチ運転 | 20 | 2 | 1981 | 無し |  | 0 | 0 | 無し | 薬剤処理 | 直営 |  |  | 無 |  |  | ストーカ式(可動) | ①30t未満
32 | 島根県 | 32852 | 32-852-01-001 | 益田地区広域市町村圏事務組合 | － | － | 益田地区広域市町村圏事務組合 | 15481 |  | 可燃ごみ | 焼却 | 流動床式 | 全連続運転 | 97.5 | 2 | 1987 | 場内温水 場外温水 |  | 0 | 0 | 無し | 無し | 一部委託 |  |  | 有 | 98.3 |  | 流動床式 | ③100t未満
32 | 島根県 | 32854 | 32-854-01-001 | 江津市桜江町環境衛生組合 | － | － | 江津市桜江町環境衛生組合ごみ焼却場 | 0 |  | 可燃ごみ | 焼却 | その他 | バッチ運転 | 25 | 2 | 1975 | 無し | 0 | 0 | 0 | 無し | 無し | 直営 |  |  | 無 |  |  | その他 | ①30t未満
32 | 島根県 | 32861 | 32-861-01-001 | 島後町村組合 | － | － | 島後清掃センター | 6952 | 0 | 可燃ごみ 直搬搬入ごみ 粗大ごみ | 焼却 | ストーカ式(可動) | バッチ運転 | 25 | 2 | 1994 | 場内温水 |  | 0 | 0 | 無し | 薬剤処理 | 直営 |  |  | 有 | 99.9 |  | ストーカ式(可動) | ①30t未満
32 | 島根県 | 32873 | 32-873-01-001 | 出雲市外６市町広域事務組合 | － | － | 出雲市外６市町広域事務組合神西清掃工場 | 13917 | 0 | 可燃ごみ 処理残渣 | 焼却 | ストーカ式(可動) | 准連続運転 | 75 | 2 | 1975 | 無し |  | 0 | 0 | 無し | 無し | 直営 |  |  | 無 |  |  | ストーカ式(可動) | ③100t未満
32 | 島根県 | 32873 | 32-873-01-002 | 出雲市外６市町広域事務組合 | － | － | 出雲エネルギーセンター | 47302 | 0 | 可燃ごみ | ガス化溶融・改質 | 回転式 | 全連続運転 | 218 | 2 | 2002 | 場内発電 場外発電 | 3690 | 18 | 602 | ｾﾒﾝﾄ固化 薬剤処理 溶融処理 | ｾﾒﾝﾄ固化 薬剤処理 | 一部委託 |  |  | 無 |  |  | その他 | ④300t未満
32 | 島根県 | 32879 | 32-879-01-001 | 松江地区広域行政組合 | － | － | 松江地区広域行政組合北工場 | 35314 | 0 | 可燃ごみ 直搬搬入ごみ 粗大ごみ 処理残渣 | 焼却 | ストーカ式(可動) | 全連続運転 | 200 | 2 | 1984 | 場内蒸気 |  | 0 | 0 | 無し | 薬剤処理 | 直営 |  |  | 無 |  |  | ストーカ式(可動) | ④300t未満
32 | 島根県 | 32879 | 32-879-01-002 | 松江地区広域行政組合 | － | － | 松江地区広域行政組合南工場 | 17263 | 0 | 可燃ごみ 直搬搬入ごみ 粗大ごみ | 焼却 | ストーカ式(可動) | 全連続運転 | 112 | 1 | 1976 | 場内温水 |  | 0 | 0 | 無し | 薬剤処理 | 直営 |  |  | 無 |  |  | ストーカ式(可動) | ④300t未満
32 | 島根県 | 32888 | 32-888-01-001 | 邑智郡町村総合事務組合 | － | － | 邑智郡町村総合事務組合笹畑クリーンセンターごみ焼却処理施設 | 3415 | 0 | 可燃ごみ | 焼却 | ストーカ式(可動) | バッチ運転 | 12 | 2 | 1998 | 無し |  | 0 | 0 | 無し | 薬剤処理 | 直営 |  |  | 無 |  |  | ストーカ式(可動) | ①30t未満
32 | 島根県 | 32891 | 32-891-01-001 | 浜田地区広域行政組合 | － | － | 浜田地区広域行政組合浜田清掃第一処理場 | 22251 | 0 | 可燃ごみ 直搬搬入ごみ | 焼却 | ストーカ式(可動) | バッチ運転 | 84 | 2 | 1978 | 無し | 0 | 0 | 0 | 無し | 薬剤処理 | 直営 |  |  | 無 |  |  | ストーカ式(可動) | ③100t未満
33 | 岡山県 | 33201 | 33-201-01-001 | 岡山市 | － | － | 岡山市東部クリーンセンター | 125776 | 8273 | 可燃ごみ 直搬搬入ごみ | 焼却 | 流動床式 | 全連続運転 | 450 | 3 | 2001 | 場内温水 場内発電 場外発電 | 12100 | 17 | 43760 | 無し | 溶融処理 | 一部委託 |  |  | 無 |  |  | 流動床式 | ⑤600t未満
33 | 岡山県 | 33201 | 33-201-01-002 | 岡山市 | － | － | 岡山市岡南環境センター | 65295 | 3629 | 可燃ごみ 直搬搬入ごみ | 焼却 | ストーカ式(可動) | 全連続運転 | 220 | 2 | 1979 | 場内温水 場外蒸気 場内発電 場外発電 | 1700 | 5.2 | 9046 | 溶融処理 | 薬剤処理 溶融処理 | 一部委託 |  |  | 無 |  |  | ストーカ式(可動) | ④300t未満
33 | 岡山県 | 33201 | 33-201-01-003 | 岡山市 | － | － | 岡山市当新田環境センター | 77738 | 255 | 可燃ごみ 直搬搬入ごみ | 焼却 | 流動床式 | 全連続運転 | 300 | 2 | 1994 | 場内温水 場内発電 場外発電 | 1960 | 7.5 | 13844 | 無し | ｾﾒﾝﾄ固化 薬剤処理 | 一部委託 |  |  | 無 |  |  | 流動床式 | ⑤600t未満
33 | 岡山県 | 33202 | 33-202-01-001 | 倉敷市 | － | － | 倉敷市白楽町ごみ焼却処理場 | 0 | 0 | 可燃ごみ | 焼却 | ストーカ式(可動) | 全連続運転 | 300 | 2 | 1977 | 場内温水 場外蒸気 |  | 0 | 0 | 無し | 無し | 委託 | 休止 |  | 無 |  |  | ストーカ式(可動) | ⑤600t未満
33 | 岡山県 | 33202 | 33-202-01-002 | 倉敷市 | － | － | 倉敷市水島清掃工場 | 99197 | 0 | 可燃ごみ | 焼却 | ストーカ式(可動) | 全連続運転 | 300 | 2 | 1994 | 場内発電 | 1900 | 7.1 | 14961 | 無し | ｾﾒﾝﾄ固化 薬剤処理 | 委託 |  |  | 無 |  |  | ストーカ式(可動) | ⑤600t未満
33 | 岡山県 | 33202 | 33-202-01-003 | 倉敷市 | － | － | 倉敷市茶屋町ごみ焼却処理場 | 0 | 0 | 可燃ごみ | 焼却 | 固定床式 | バッチ運転 | 20 | 2 | 1973 | 無し |  | 0 | 0 | 無し | 無し | 直営 | 休止 |  | 無 |  |  | 固定床式 | ①30t未満
33 | 岡山県 | 33202 | 33-202-01-004 | 倉敷市 | － | － | 倉敷市児島ごみ焼却処理場 | 0 | 0 | 可燃ごみ | 焼却 | ストーカ式(可動) | バッチ運転 | 60 | 2 | 1969 | 場内温水 |  | 0 | 0 | 無し | 無し | 直営 | 休止 |  | 無 |  |  | ストーカ式(可動) | ③100t未満
33 | 岡山県 | 33203 | 33-203-01-001 | 津山市 | － | － | 津山市ごみ焼却場 | 26102 | 78 | 可燃ごみ 直搬搬入ごみ 処理残渣 | 焼却 | ストーカ式(可動) | 全連続運転 | 110 | 2 | 1976 | 無し |  | 0 | 0 | 無し | 薬剤処理 | 委託 |  |  | 無 |  |  | ストーカ式(可動) | ④300t未満
33 | 岡山県 | 33204 | 33-204-01-001 | 玉野市 | － | － | 玉野市東清掃センター | 24257 |  | 可燃ごみ 直搬搬入ごみ 粗大ごみ 処理残渣 | 焼却 | ストーカ式(可動) | 全連続運転 | 150 | 2 | 1978 | 場内温水 |  | 0 | 0 | 無し | 無し | 一部委託 |  |  | 無 |  |  | ストーカ式(可動) | ④300t未満
33 | 岡山県 | 33211 | 33-211-01-001 | 備前市 | － | － | 備前市クリーンセンター備前 | 9747 | 0 | 可燃ごみ 直搬搬入ごみ | 焼却 | ストーカ式(可動) | バッチ運転 | 34 | 2 | 1998 | 場内温水 |  | 0 | 0 | 無し | 薬剤処理 | 直営 |  |  | 無 |  |  | ストーカ式(可動) | ②50t未満
33 | 岡山県 | 33321 | 33-321-01-001 | 瀬戸町 | － | － | 瀬戸クリーンセンター | 5565 | 245 | 可燃ごみ 直搬搬入ごみ | 焼却 | ストーカ式(可動) | バッチ運転 | 24 | 2 | 1999 | 場内温水 |  | 0 | 0 | 無し | 薬剤処理 | 委託 |  |  | 有 | 92 |  | ストーカ式(可動) | ①30t未満
33 | 岡山県 | 33322 | 33-322-01-001 | 山陽町 | － | － | 山陽町桜が丘清掃センター | 2332 | 0 | 可燃ごみ 直搬搬入ごみ 処理残渣 | 焼却 | ストーカ式(可動) | バッチ運転 | 30 | 2 | 1982 | 無し |  | 0 | 0 | 無し | 薬剤処理 | 委託 |  |  | 無 |  |  | ストーカ式(可動) | ②50t未満
33 | 岡山県 | 33323 | 33-323-01-001 | 赤坂町 | － | － | 赤坂町環境センター | 1532 | 221 | 可燃ごみ 直搬搬入ごみ | 焼却 | ストーカ式(可動) | バッチ運転 | 6 | 1 | 1994 | 無し |  | 0 | 0 | 無し | 薬剤処理 | 直営 |  |  | 無 |  |  | ストーカ式(可動) | ①30t未満
33 | 岡山県 | 33363 | 33-363-01-001 | 長船町 | － | － | 長船町クリーンセンター | 0 | 0 | 可燃ごみ 直搬搬入ごみ 粗大ごみ | 焼却 | ストーカ式(可動) | バッチ運転 | 16 | 2 | 1989 | 無し |  | 0 | 0 | 無し | 薬剤処理 | 直営 | 休止 |  | 無 |  |  | ストーカ式(可動) | ①30t未満
33 | 岡山県 | 33665 | 33-665-01-001 | 柵原町 | － | － | 柵原クリーンセンター | 0 | 0 | 可燃ごみ | 焼却 | ストーカ式(可動) | バッチ運転 | 6 | 1 | 1993 | 無し |  | 0 | 0 | 無し | 薬剤処理 | 直営 | 休止 |  | 無 |  |  | ストーカ式(可動) | ①30t未満
33 | 岡山県 | 33855 | 33-855-01-001 | 岡山県西部環境整備施設組合 | － | － | 岡山県西部環境整備施設組合里庄清掃工場 | 27868 | 91 | 可燃ごみ 直搬搬入ごみ 処理残渣 | 焼却 | 流動床式 | バッチ運転 | 100 | 2 | 1999 | 場内温水 その他 |  | 0 | 0 | 薬剤処理 | 薬剤処理 | 直営 |  |  | 有 | 93.2 |  | 流動床式 | ④300t未満
33 | 岡山県 | 33856 | 33-856-01-001 | 和気北部衛生施設組合 | － | － | 和気北部衛生施設組合クリーンセンター | 8709 | 0 | 可燃ごみ 直搬搬入ごみ 処理残渣 | 焼却 | ストーカ式(可動) | バッチ運転 | 30 | 2 | 1994 | 場内温水 場外温水 |  | 0 | 0 | 無し | 薬剤処理 | 直営 |  |  | 無 |  |  | ストーカ式(可動) | ②50t未満
33 | 岡山県 | 33859 | 33-859-01-001 | 倉敷西部清掃施設組合 | － | － | 倉敷西部清掃施設組合清掃工場 | 52668 | 94 | 可燃ごみ | 焼却 | 流動床式 | 准連続運転 | 120 | 2 | 1998 | 場内温水 |  | 0 | 0 | 無し | 薬剤処理 | 委託 |  |  | 無 |  |  | 流動床式 | ④300t未満
33 | 岡山県 | 33893 | 33-893-01-001 | 阿新広域事務組合 | － | － | 廃棄物処理センター | 10006 | 0 | 可燃ごみ | 焼却 | ストーカ式(可動) | バッチ運転 | 46 | 2 | 1998 | 場内温水 |  | 0 | 0 | 無し | 薬剤処理 | 委託 |  |  | 無 |  |  | ストーカ式(可動) | ②50t未満
33 | 岡山県 | 33894 | 33-894-01-001 | 邑久牛窓清掃施設組合 | － | － | 邑久牛窓清掃施設組合一般廃棄物焼却処理施設 | 8380 | 0 | 可燃ごみ 直搬搬入ごみ 粗大ごみ | 焼却 | ストーカ式(可動) | バッチ運転 | 30 | 2 | 1997 | 場内温水 |  | 0 | 0 | 無し | 薬剤処理 | 直営 |  |  | 無 |  |  | ストーカ式(可動) | ②50t未満
33 | 岡山県 | 33895 | 33-895-01-001 | 建部町久米南町衛生施設組合 | － | － | 建部町久米南町衛生施設組合組合立クリーンセンター | 1875 | 0 | 可燃ごみ 直搬搬入ごみ 粗大ごみ 処理残渣 | 焼却 | ストーカ式(可動) | バッチ運転 | 13 | 1 | 1993 | 無し |  | 0 | 0 | 無し | 薬剤処理 | 直営 |  |  | 無 |  |  | ストーカ式(可動) | ①30t未満
33 | 岡山県 | 33896 | 33-896-01-001 | 岡山県中部環境施設組合 | － | － | 岡山県中部環境施設組合コスモスクリーンセンターごみ焼却施設 | 5328 | 0 | 可燃ごみ 直搬搬入ごみ 処理残渣 | 焼却 | ストーカ式(可動) | バッチ運転 | 30 | 2 | 1993 | 無し |  | 0 | 0 | 無し | ｾﾒﾝﾄ固化 | 直営 |  |  | 無 |  |  | ストーカ式(可動) | ②50t未満
33 | 岡山県 | 33897 | 33-897-01-001 | 岡山県井原地区清掃施設組合 | － | － | 井原クリ－ンセンタ－ | 15016 | 0 | 可燃ごみ 直搬搬入ごみ 粗大ごみ 処理残渣 | 焼却 | 流動床式 | 准連続運転 | 90 | 2 | 1994 | 場内温水 |  | 0 | 0 | 無し | ｾﾒﾝﾄ固化 | 一部委託 |  |  | 無 |  |  | 流動床式 | ③100t未満
33 | 岡山県 | 33901 | 33-901-01-001 | 英北衛生施設組合 | － | － | 英北衛生施設組合焼却施設 | 4245 | 0 | 可燃ごみ 直搬搬入ごみ | 焼却 | ストーカ式(可動) | バッチ運転 | 15 | 2 | 1988 | 無し |  | 0 | 0 | 無し | 薬剤処理 | 直営 |  |  | 有 | 77 |  | ストーカ式(可動) | ①30t未満
33 | 岡山県 | 33902 | 33-902-01-001 | 津山圏域東部衛生施設組合 | － | － | 津山圏域東部衛生施設組合ごみ処理施設 | 4553 | 0 | 可燃ごみ 直搬搬入ごみ | 焼却 | ストーカ式(可動) | バッチ運転 | 25 | 2 | 1985 | 場内温水 |  | 0 | 0 | 無し | 薬剤処理 | 直営 |  |  | 無 |  |  | ストーカ式(可動) | ①30t未満
33 | 岡山県 | 33903 | 33-903-01-001 | 津山圏域北部衛生施設組合 | － | － | 津山圏域北部衛生施設組合清掃センター | 1466 | 0 | 可燃ごみ 直搬搬入ごみ 処理残渣 | 焼却 | ストーカ式(可動) | バッチ運転 | 10 | 1 | 1992 | 無し |  | 0 | 0 | 無し | 薬剤処理 | 直営 |  |  | 無 |  |  | ストーカ式(可動) | ①30t未満
33 | 岡山県 | 33904 | 33-904-01-001 | 津山圏域西部衛生施設組合 | － | － | 津山圏域西部衛生施設組合ごみ処理施設 | 3700 | 0 | 可燃ごみ 直搬搬入ごみ 処理残渣 | 焼却 | ストーカ式(可動) | バッチ運転 | 30 | 2 | 1983 | 無し |  | 0 | 0 | 無し | 薬剤処理 | 直営 |  |  | 無 |  |  | ストーカ式(可動) | ②50t未満
33 | 岡山県 | 33906 | 33-906-01-001 | 高梁広域事務組合 | － | － | 高梁広域事務組合清掃センターごみ焼却処理施設 | 10925 | 0 | 可燃ごみ 直搬搬入ごみ 処理残渣 | 焼却 | ストーカ式(可動) | 准連続運転 | 56 | 2 | 1998 | 場内温水 |  | 0 | 0 | 無し | ｾﾒﾝﾄ固化 薬剤処理 | 委託 |  |  | 無 |  |  | ストーカ式(可動) | ③100t未満
33 | 岡山県 | 33910 | 33-910-01-001 | 美作勝田英田町衛生施設組合 | － | － | 美作勝田英田町衛生施設組合 環境美化センター | 5947 | 0 | 可燃ごみ 直搬搬入ごみ | 焼却 | ストーカ式(可動) | バッチ運転 | 40 | 2 | 1990 | 場内温水 |  | 0 | 0 | 無し | 無し | 直営 |  |  | 無 |  |  | ストーカ式(可動) | ②50t未満
33 | 岡山県 | 33911 | 33-911-01-001 | 御津・加茂川環境施設組合 | － | － | 御津・加茂川環境施設組合ごみ処理施設 | 0 | 0 | 可燃ごみ 直搬搬入ごみ 処理残渣 | 焼却 | 回転式 | バッチ運転 | 18 | 2 | 1973 | 無し |  | 0 | 0 | 無し | 無し | 直営 | 休止 |  | 無 |  |  | その他 | ①30t未満
33 | 岡山県 | 33913 | 33-913-01-001 | 総社広域環境施設組合 | － | － | 総社広域環境施設組合吉備路クリーンセンター | 35540 | 74 | 可燃ごみ 直搬搬入ごみ 粗大ごみ | 焼却 | 流動床式 | 全連続運転 | 180 | 2 | 1998 | 場内温水 場内蒸気 場外温水 場内発電 | 198 | 5 | 714 | 無し | 薬剤処理 | 委託 |  |  | 有 | 97.5 |  | 流動床式 | ④300t未満
33 | 岡山県 | 33941 | 33-941-01-001 | まにわ中央環境施設組合 | － | － | まにわ中央環境施設組合クリーンセンターまにわごみ処理施設 | 5622 | 0 | 可燃ごみ 処理残渣 | 焼却 | ストーカ式(可動) | バッチ運転 | 30 | 2 | 1999 | 場内温水 |  | 0 | 0 | 無し | 薬剤処理 その他 | 一部委託 |  |  | 無 |  |  | ストーカ式(可動) | ②50t未満
33 | 岡山県 | 33951 | 33-951-01-001 | 真庭広域連合 | － | － | 北部環境センターごみ処理施設 | 3148 | 0 | 可燃ごみ 直搬搬入ごみ | 焼却 | ストーカ式(可動) | バッチ運転 | 20 | 2 | 1991 | 無し |  |  |  | 無し | 薬剤処理 | 直営 |  |  | 無 |  |  | ストーカ式(可動) | ①30t未満
34 | 広島県 | 34100 | 34-100-01-001 | 広島市 | － | － | 広島市中工場（暫定稼動中） | 91954 |  | 可燃ごみ 直搬搬入ごみ | 焼却 | ストーカ式(可動) | 全連続運転 | 600 | 3 | 2003 | 場内温水 場内蒸気 場外温水 場内発電 場外発電 | 15200 | 17.4 | 21014 | 溶融処理 | 溶融処理 | 委託 |  |  | 無 |  |  | ストーカ式(可動) | ⑥600t以上
34 | 広島県 | 34100 | 34-100-01-002 | 広島市 | － | － | 広島市佐伯工場（２・３系） | 23807 |  | 可燃ごみ 直搬搬入ごみ | 焼却 | 流動床式 | 全連続運転 | 90 | 2 | 1984 | 場内温水 |  |  |  | 無し | 薬剤処理 | 委託 |  |  | 無 |  |  | 流動床式 | ③100t未満
34 | 広島県 | 34100 | 34-100-01-003 | 広島市 | － | － | 広島市安佐南工場 | 45375 |  | 可燃ごみ 直搬搬入ごみ 処理残渣 | 焼却 | ストーカ式(可動) | 全連続運転 | 200 | 2 | 1982 | 場内温水 場内蒸気 場内発電 | 500 | 2.6 | 3201 | 薬剤処理 | 薬剤処理 | 委託 |  |  | 無 |  |  | ストーカ式(可動) | ④300t未満
34 | 広島県 | 34100 | 34-100-01-004 | 広島市 | － | － | 広島市佐伯工場（１系） | 7863 |  | 可燃ごみ 直搬搬入ごみ | 焼却 | 流動床式 | 全連続運転 | 45 | 1 | 1980 | 無し |  |  |  | 無し | 薬剤処理 | 委託 |  |  | 無 |  |  | 流動床式 | ②50t未満
34 | 広島県 | 34100 | 34-100-01-006 | 広島市 | － | － | 広島市安佐北工場 | 60001 |  | 可燃ごみ 直搬搬入ごみ 処理残渣 | 焼却 | ストーカ式(可動) | 全連続運転 | 200 | 2 | 1990 | 場内温水 場内蒸気 場内発電 | 1100 | 4.9 | 6290 | 薬剤処理 | 薬剤処理 | 委託 |  |  | 無 |  |  | ストーカ式(可動) | ④300t未満
34 | 広島県 | 34100 | 34-100-01-007 | 広島市 | － | － | 広島市南工場 | 77056 |  | 可燃ごみ 直搬搬入ごみ | 焼却 | ストーカ式(可動) | 全連続運転 | 300 | 2 | 1988 | 場内温水 場内蒸気 場外温水 場内発電 場外発電 | 1400 | 4.4 | 11392 | 薬剤処理 | 薬剤処理 | 委託 |  |  | 無 |  |  | ストーカ式(可動) | ⑤600t未満
34 | 広島県 | 34202 | 34-202-01-002 | 呉市 | － | － | クリーンセンターくれ（第３工場） | 89628 | 0 | 可燃ごみ | 焼却 | 流動床式 | 全連続運転 | 380 | 3 | 2002 | 場内温水 場内蒸気 場内発電 場外発電 | 7000 | 15.8 | 14380 | 無し | 溶融処理 | 委託 |  |  | 無 |  |  | 流動床式 | ⑤600t未満
34 | 広島県 | 34204 | 34-204-01-001 | 三原市 | － | － | 三原市清掃工場 | 31290 | 0 | 可燃ごみ 直搬搬入ごみ | 焼却 | ストーカ式(可動) | 准連続運転 | 120 | 2 | 1999 | 場内温水 |  |  |  | 無し | ｾﾒﾝﾄ固化 薬剤処理 | 一部委託 |  |  | 無 |  |  | ストーカ式(可動) | ④300t未満
34 | 広島県 | 34205 | 34-205-01-001 | 尾道市 | － | － | 尾道市クリーンセンター | 29546 | 0 | 可燃ごみ | 焼却 | ストーカ式(可動) | 准連続運転 | 120 | 2 | 1994 | 場内温水 場外温水 |  |  |  | 無し | ｾﾒﾝﾄ固化 | 委託 |  |  | 無 |  |  | ストーカ式(可動) | ④300t未満
34 | 広島県 | 34207 | 34-207-01-001 | 福山市 | － | － | 福山市新西部清掃工場 | 37723 | 0 | 可燃ごみ 直搬搬入ごみ | 焼却 | ストーカ式(可動) | 全連続運転 | 150 | 2 | 1980 | 無し |  |  |  | 無し | 薬剤処理 | 一部委託 |  |  | 無 |  |  | ストーカ式(可動) | ④300t未満
34 | 広島県 | 34207 | 34-207-01-002 | 福山市 | － | － | 福山市西部清掃工場 | 0 | 0 | 可燃ごみ | 焼却 | ストーカ式(可動) | バッチ運転 | 100 | 4 | 1972 | 無し |  |  |  | 無し | 無し | 直営 | 休止 |  | 無 |  |  | ストーカ式(可動) | ④300t未満
34 | 広島県 | 34207 | 34-207-01-003 | 福山市 | － | － | 福山市箕沖清掃工場 | 81374 | 0 | 可燃ごみ 直搬搬入ごみ 粗大ごみ | 焼却 | ストーカ式(可動) | 全連続運転 | 300 | 2 | 1985 | 場内蒸気 |  |  |  | 無し | 薬剤処理 | 一部委託 |  |  | 無 |  |  | ストーカ式(可動) | ⑤600t未満
34 | 広島県 | 34207 | 34-207-01-004 | 福山市 | － | － | 新市町クリーンセンター | 5042 | 0 | 可燃ごみ 直搬搬入ごみ 粗大ごみ | 焼却 | ストーカ式(可動) | バッチ運転 | 30 | 2 | 1994 | 無し |  |  |  | 無し | 薬剤処理 | 一部委託 |  |  | 無 |  |  | ストーカ式(可動) | ②50t未満
34 | 広島県 | 34213 | 34-213-01-001 | 廿日市市 | － | － | 廿日市市清掃センター | 24461 | 71 | 可燃ごみ 直搬搬入ごみ 処理残渣 | 焼却 | 流動床式 | 准連続運転 | 95 | 2 | 1989 | 場内温水 |  |  |  | ｾﾒﾝﾄ固化 薬剤処理 | ｾﾒﾝﾄ固化 薬剤処理 | 一部委託 |  |  | 無 |  |  | 流動床式 | ③100t未満
34 | 広島県 | 34213 | 34-213-01-002 | 廿日市市 | － | － | 佐伯クリーンセンター | 3437 | 0 | 可燃ごみ 直搬搬入ごみ | 焼却 | ストーカ式(可動) | バッチ運転 | 15 | 2 | 1999 | 場内温水 場内蒸気 |  |  |  | 無し | 薬剤処理 | 委託 |  |  | 無 |  |  | ストーカ式(可動) | ①30t未満
34 | 広島県 | 34214 | 34-214-01-001 | 安芸高田市 | － | － | 吉田町環境センター | 0 | 0 | 可燃ごみ 不燃ごみ 資源ごみ その他 | 焼却 | ストーカ式(可動) | バッチ運転 | 3 | 1 | 1986 | 無し |  |  |  | 無し | 無し | 直営 | 休止 |  | 無 |  |  | ストーカ式(可動) | ①30t未満
34 | 広島県 | 34302 | 34-302-01-001 | 府中町 | － | － | 府中町清掃事務所 | 0 |  | 可燃ごみ 直搬搬入ごみ 処理残渣 | 焼却 | 流動床式 | 准連続運転 | 50 | 2 | 1985 | 場内温水 |  |  |  | 薬剤処理 | 薬剤処理 | 直営 | 休止 |  | 無 |  |  | 流動床式 | ③100t未満
34 | 広島県 | 34304 | 34-304-01-001 | 海田町 | － | － | 海田町環境センター | 0 | 0 | 混合ごみ 可燃ごみ その他 粗大ごみ | 焼却 | ストーカ式(可動) | バッチ運転 | 40 | 2 | 1987 | 場内温水 |  |  |  | 薬剤処理 | ｾﾒﾝﾄ固化 | 直営 | 休止 |  | 無 |  |  | ストーカ式(可動) | ②50t未満
34 | 広島県 | 34323 | 34-323-01-001 | 大野町 | － | － | 大野町清掃センター | 10443 | 0 | 可燃ごみ | 焼却 | 流動床式 | 准連続運転 | 40 | 2 | 1997 | 場内温水 場外温水 |  |  |  | ｾﾒﾝﾄ固化 薬剤処理 | ｾﾒﾝﾄ固化 薬剤処理 | 一部委託 |  |  | 無 |  |  | 流動床式 | ②50t未満
34 | 広島県 | 34327 | 34-327-01-001 | 宮島町 | － | － | 宮島町ごみ焼却施設 | 0 | 0 | 可燃ごみ | 焼却 | 固定床式 | バッチ運転 | 14 | 2 | 1989 | その他 |  |  |  | 無し | 薬剤処理 | 委託 | 休止 |  | 無 |  |  | 固定床式 | ①30t未満
34 | 広島県 | 34421 | 34-421-01-001 | 本郷町 | － | － | 本郷町可燃物処理センター | 3358 | 0 | 可燃ごみ 直搬搬入ごみ 粗大ごみ | 焼却 | 固定床式 | バッチ運転 | 26 | 2 | 1993 | 無し |  |  |  | 無し | 薬剤処理 | 直営 |  |  | 無 |  |  | 固定床式 | ①30t未満
34 | 広島県 | 34602 | 34-602-01-001 | 東城町 | － | － | 町営東城クリーンセンター | 0 | 0 | 可燃ごみ 直搬搬入ごみ 粗大ごみ | 焼却 | ストーカ式(可動) | バッチ運転 | 16 | 2 | 1991 | 無し |  |  |  | 無し | 無し | 直営 | 休止 |  | 無 |  |  | ストーカ式(可動) | ①30t未満
34 | 広島県 | 34801 | 34-801-01-001 | 音戸町倉橋町広域行政組合 | － | － | 日附環境美化センター | 5250 | 0 | 可燃ごみ 直搬搬入ごみ | 焼却 | ストーカ式(可動) | バッチ運転 | 31 | 2 | 1995 | 場内温水 |  |  |  | 無し | 薬剤処理 | 直営 |  |  | 無 |  |  | ストーカ式(可動) | ②50t未満
34 | 広島県 | 34838 | 34-838-01-001 | 庄原市外四カ町連合衛生施設組合 | － | － | 庄原市外五カ町連合衛生施設組合備北クリーンセンター | 8443 |  | 可燃ごみ 直搬搬入ごみ 処理残渣 | 焼却 | ストーカ式(可動) | バッチ運転 | 40 | 2 | 2001 | 場内温水 |  |  |  | 薬剤処理 | 薬剤処理 | 直営 |  |  | 無 |  |  | ストーカ式(可動) | ②50t未満
34 | 広島県 | 34839 | 34-839-01-001 | 安芸地区衛生施設管理組合 | － | － | 安芸クリーンセンター | 33691 | 1190 | 可燃ごみ 粗大ごみ 処理残渣 | ガス化溶融・改質 | 流動床式 | 全連続運転 | 130 | 2 | 2002 | 場内発電 | 1300 | 6.1 | 5847 | 溶融処理 | 薬剤処理 | 委託 |  |  | 無 |  |  | 流動床式 | ④300t未満
34 | 広島県 | 34842 | 34-842-01-001 | 山県郡西部衛生組合 | － | － | 山県郡西部衛生組合ポックルくろだおクリーンセンター | 3095 | 0 | 可燃ごみ その他 直搬搬入ごみ 処理残渣 | 焼却 | ストーカ式(可動) | バッチ運転 | 26 | 2 | 1996 | 無し |  |  |  | 無し | 薬剤処理 | 直営 |  |  | 無 |  |  | ストーカ式(可動) | ①30t未満
34 | 広島県 | 34867 | 34-867-01-001 | 双三清掃施設組合 | － | － | 双三清掃施設組合三次環境クリーンセンター | 12227 |  | 可燃ごみ | 焼却 | ストーカ式(可動) | 准連続運転 | 60 | 2 | 1996 | 場内温水 |  |  |  | 無し | 薬剤処理 | 委託 |  |  | 無 |  |  | ストーカ式(可動) | ③100t未満
34 | 広島県 | 34869 | 34-869-01-001 | 因島市瀬戸田町衛生施設組合 | － | － | 因島市瀬戸田町衛生施設組合因瀬クリーンセンター | 13287 | 0 | 可燃ごみ 直搬搬入ごみ 処理残渣 | 焼却 | ストーカ式(可動) | 准連続運転 | 50 | 2 | 1990 | 場内温水 場外温水 |  |  |  | 無し | 無し | 直営 |  |  | 無 |  |  | ストーカ式(可動) | ③100t未満
34 | 広島県 | 34871 | 34-871-01-001 | 竹原広域行政組合 | － | － | 竹原安芸津環境センター | 10638 | 0 | 可燃ごみ 直搬搬入ごみ | 焼却 | 流動床式 | 准連続運転 | 70 | 2 | 1991 | 場内温水 |  |  |  | 無し | ｾﾒﾝﾄ固化 | 一部委託 |  |  | 無 |  |  | 流動床式 | ③100t未満
34 | 広島県 | 34871 | 34-871-01-002 | 竹原広域行政組合 | － | － | 大崎上島環境センター | 2765 |  | 可燃ごみ 直搬搬入ごみ | 焼却 | ストーカ式(可動) | バッチ運転 | 15 | 2 | 1991 | 場内温水 |  |  |  | 無し | 薬剤処理 | 直営 |  |  | 無 |  |  | ストーカ式(可動) | ①30t未満
34 | 広島県 | 34881 | 34-881-01-001 | 沼隈内海広域行政組合 | － | － | 福山沼隈広域行政組合じんかい処理場 | 2823 | 0 | 可燃ごみ | 焼却 | ストーカ式(可動) | バッチ運転 | 15 | 1 | 1982 | その他 |  |  |  | 無し | ｾﾒﾝﾄ固化 | 委託 |  |  | 無 |  |  | ストーカ式(可動) | ①30t未満
34 | 広島県 | 34883 | 34-883-01-001 | 芸予衛生組合 | － | － | 芸予環境衛生センター（ごみ処理施設） | 1832 | 172 | 可燃ごみ 直搬搬入ごみ 粗大ごみ | 焼却 | ストーカ式(可動) | バッチ運転 | 7 | 1 | 1997 | 無し |  |  |  | 薬剤処理 | 薬剤処理 | 直営 |  |  | 無 |  |  | ストーカ式(可動) | ①30t未満
34 | 広島県 | 34886 | 34-886-01-001 | 深品環境衛生組合 | － | － | 深品環境衛生組合深品クリーンセンター | 16977 | 0 | 可燃ごみ | 焼却 | ストーカ式(可動) | 准連続運転 | 80 | 2 | 1994 | 場内温水 |  |  |  | 薬剤処理 | 薬剤処理 | 一部委託 |  |  | 無 |  |  | ストーカ式(可動) | ③100t未満
34 | 広島県 | 34901 | 34-901-01-001 | 賀茂広域行政組合 | － | － | 賀茂広域行政組合賀茂環境衛生センター | 12183 | 0 | 可燃ごみ 直搬搬入ごみ 粗大ごみ 処理残渣 | 焼却 | ストーカ式(可動) | 全連続運転 | 150 | 2 | 1985 | 場内温水 |  |  |  | 無し | 薬剤処理 | 委託 |  |  | 無 |  |  | ストーカ式(可動) | ④300t未満
34 | 広島県 | 34901 | 34-901-01-002 | 賀茂広域行政組合 | － | － | 賀茂広域行政組合賀茂環境衛生センター | 37777 | 0 | 可燃ごみ 直搬搬入ごみ 粗大ごみ 処理残渣 | 焼却 | ストーカ式(可動) | 全連続運転 | 150 | 1 | 2001 | 場内温水 |  |  |  | 無し | 薬剤処理 | 委託 |  |  | 無 |  |  | ストーカ式(可動) | ④300t未満
34 | 広島県 | 34908 | 34-908-01-001 | 芸北広域環境施設組合 | － | － | 芸北広域きれいセンター 焼却施設 | 9751 | 437 | 可燃ごみ 直搬搬入ごみ 処理残渣 | 焼却 | ストーカ式(可動) | 准連続運転 | 44 | 2 | 1995 | 場外温水 |  |  |  | 無し | ｾﾒﾝﾄ固化 薬剤処理 | 直営 |  |  | 有 | 90 |  | ストーカ式(可動) | ②50t未満
35 | 山口県 | 35201 | 35-201-01-001 | 下関市 | － | － | 下関市奥山工場 | 105216 | 0 | 可燃ごみ 粗大ごみ | 焼却 | ストーカ式(可動) | 全連続運転 | 400 | 2 | 1980 | 場外温水 場内発電 | 4980 | 9.1 | 23332 | 溶融処理 | 溶融処理 | 委託 |  |  | 有 | 95.5 |  | ストーカ式(可動) | ⑤600t未満
35 | 山口県 | 35202 | 35-202-01-001 | 宇部市 | － | － | 宇部市環境保全センター（新焼却炉） | 56096 |  | 可燃ごみ | ガス化溶融・改質 | 流動床式 | 全連続運転 | 198 | 3 | 2002 | 場内温水 場内蒸気 場外温水 場外蒸気 場内発電 場外発電 | 4000 | 12.9 | 15238 | 無し | ｾﾒﾝﾄ固化 薬剤処理 その他 | 直営 |  |  | 無 |  |  | 流動床式 | ④300t未満
35 | 山口県 | 35204 | 35-204-01-001 | 萩市 | － | － | 萩市相島ごみ焼却場 | 50 | 0 | 可燃ごみ 直搬搬入ごみ | 焼却 | 固定床式 | バッチ運転 | 0.58 | 1 | 1993 | 無し |  |  |  | 無し | 無し | 委託 |  |  | 無 |  |  | 固定床式 | ①30t未満
35 | 山口県 | 35204 | 35-204-01-002 | 萩市 | － | － | 萩市大島ごみ焼却場 | 175 | 0 | 可燃ごみ 直搬搬入ごみ | 焼却 | 固定床式 | バッチ運転 | 1.12 | 1 | 2002 | 無し |  |  |  | 無し | 無し | 委託 |  |  | 無 |  |  | 固定床式 | ①30t未満
35 | 山口県 | 35204 | 35-204-01-003 | 萩市 | － | － | 萩市見島ごみ焼却場 | 314 | 6 | 可燃ごみ 直搬搬入ごみ | 焼却 | 固定床式 | バッチ運転 | 3 | 1 | 1999 | 無し |  |  |  | 無し | 無し | 直営 |  |  | 無 |  |  | 固定床式 | ①30t未満
35 | 山口県 | 35206 | 35-206-01-001 | 防府市 | － | － | 防府市クリーンセンターごみ焼却場 | 45856 | 863 | 可燃ごみ 処理残渣 | 焼却 | ストーカ式(可動) | 全連続運転 | 180 | 2 | 1982 | 場内温水 |  |  |  | 無し | 薬剤処理 | 直営 |  |  | 有 | 98 |  | ストーカ式(可動) | ④300t未満
35 | 山口県 | 35208 | 35-208-01-001 | 岩国市 | － | － | 岩国市第一工場 | 35201 | 2710 | 可燃ごみ 直搬搬入ごみ | 焼却 | ストーカ式(可動) | 全連続運転 | 195 | 3 | 1992 | 場内温水 場外温水 |  |  |  | 無し | ｾﾒﾝﾄ固化 | 一部委託 |  |  | 無 |  |  | ストーカ式(可動) | ④300t未満
35 | 山口県 | 35209 | 35-209-01-001 | 小野田市 | － | － | 小野田市環境衛生センター | 20816 | 2037 | 可燃ごみ 直搬搬入ごみ 粗大ごみ | 焼却 | ストーカ式(可動) | 全連続運転 | 120 | 2 | 1982 | 無し |  |  |  | 無し | 薬剤処理 | 直営 |  |  | 無 |  |  | ストーカ式(可動) | ④300t未満
35 | 山口県 | 35215 | 35-215-01-001 | 周南市 | － | － | 新南陽塵芥処理場 | 0 | 0 | 可燃ごみ 直搬搬入ごみ | 焼却 | ストーカ式(可動) | 准連続運転 | 50 | 2 | 1980 | 無し |  |  |  | 無し | 無し | 委託 | 休止 |  | 無 |  |  | ストーカ式(可動) | ③100t未満
35 | 山口県 | 35402 | 35-402-01-001 | 小郡町 | － | － | 小郡町高分子焼却炉 | 0 | 0 | 資源ごみ 粗大ごみ | 焼却 | 固定床式 | バッチ運転 | 2 | 1 | 1995 | 無し |  |  |  | 無し | 無し | 直営 |  |  | 無 |  |  | 固定床式 | ①30t未満
35 | 山口県 | 35818 | 35-818-01-001 | 長門地区広域行政事務組合 | － | － | 長門地区広域行政事務組合長門地区広域清掃工場 | 15009 | 1484 | 可燃ごみ 処理残渣 | 焼却 | ストーカ式(可動) | 准連続運転 | 90 | 2 | 1981 | 場内温水 | 0 | 0 | 0 | その他 | その他 | 直営 |  |  | 有 | 93.9 |  | ストーカ式(可動) | ③100t未満
35 | 山口県 | 35829 | 35-829-01-001 | 大島郡環境衛生施設組合 | － | － | 大島郡環境衛生施設組合大島郡清掃センター | 5633 | 90 | 可燃ごみ | 焼却 | ストーカ式(可動) | バッチ運転 | 22 | 2 | 1998 | 場外温水 |  |  |  | その他 | その他 | 直営 |  |  | 無 |  |  | ストーカ式(可動) | ①30t未満
35 | 山口県 | 35830 | 35-830-01-001 | 周東環境衛生組合 | － | － | 周東環境衛生組合清掃センター | 24123 |  | 可燃ごみ | 焼却 | ストーカ式(可動) | 准連続運転 | 92 | 2 | 1986 | 無し |  |  |  | 無し | 薬剤処理 | 一部委託 |  |  | 無 |  |  | ストーカ式(可動) | ③100t未満
35 | 山口県 | 35837 | 35-837-01-001 | 周南地区衛生施設組合 | － | － | 恋路クリーンセンター | 69320 | 0 | 可燃ごみ 直搬搬入ごみ 粗大ごみ | 焼却 | 流動床式 | 全連続運転 | 330 | 3 | 1995 | 場内温水 場内蒸気 場外温水 場内発電 その他 | 1900 | 6 | 9142 | 無し | ｾﾒﾝﾄ固化 | 直営 |  |  | 有 | 4.9 |  | 流動床式 | ⑤600t未満
35 | 山口県 | 35842 | 35-842-01-001 | 萩地区広域市町村圏組合 | － | － | 萩地区広域市町村圏組合萩清掃工場 | 18105 |  | 可燃ごみ 直搬搬入ごみ 粗大ごみ | 焼却 | ストーカ式(可動) | 准連続運転 | 80 | 2 | 1988 | 場内温水 |  |  |  | その他 | その他 | 直営 |  |  | 無 |  |  | ストーカ式(可動) | ③100t未満
35 | 山口県 | 35845 | 35-845-01-001 | 山口県中部環境施設組合 | － | － | 山口県中部環境施設組合清掃工場 | 64285 | 0 | 可燃ごみ 直搬搬入ごみ | 焼却 | ストーカ式(可動) | 全連続運転 | 220 | 2 | 1998 | 場内温水 場外温水 場内発電 場外発電 | 1900 | 8.5 | 11569 | 無し | 無し | 直営 |  |  | 無 |  |  | ストーカ式(可動) | ④300t未満
35 | 山口県 | 35851 | 35-851-01-001 | 周陽環境整備組合 | － | － | 周陽環境整備組合周陽環境整備センター | 9885 |  | 可燃ごみ | 焼却 | 流動床式 | 准連続運転 | 60 | 2 | 1994 | 場内温水 場外温水 |  |  |  | 無し | その他 | 委託 |  |  | 無 |  |  | 流動床式 | ③100t未満
36 | 徳島県 | 36201 | 36-201-01-001 | 徳島市 | － | － | 徳島市西部環境事業所 | 50618 | 0 | 可燃ごみ | 焼却 | ストーカ式(可動) | 全連続運転 | 180 | 2 | 1991 | 場内温水 場外温水 |  |  |  | 無し | 薬剤処理 その他 | 直営 |  |  | 無 |  |  | ストーカ式(可動) | ④300t未満
36 | 徳島県 | 36201 | 36-201-01-002 | 徳島市 | － | － | 徳島市東部環境事業所 | 41518 | 0 | 可燃ごみ | 焼却 | ストーカ式(可動) | 全連続運転 | 190 | 2 | 1979 | 場内温水 |  |  |  | 無し | 薬剤処理 その他 | 直営 |  |  | 無 |  |  | ストーカ式(可動) | ④300t未満
36 | 徳島県 | 36202 | 36-202-01-001 | 鳴門市 | － | － | 鳴門市衛生センターごみ焼却場 | 16970 | 0 | 可燃ごみ 直搬搬入ごみ 処理残渣 | 焼却 | ストーカ式(可動) | 准連続運転 | 60 | 2 | 1981 | 場内温水 | 0 | 0 | 0 | 無し | ｾﾒﾝﾄ固化 薬剤処理 | 直営 |  |  | 無 |  |  | ストーカ式(可動) | ③100t未満
36 | 徳島県 | 36203 | 36-203-01-001 | 小松島市 | － | － | 小松島市環境衛生センター | 13946 | 0 | 可燃ごみ | 焼却 | ストーカ式(可動) | 准連続運転 | 70 | 2 | 1983 | 場内温水 |  |  |  | 無し | 薬剤処理 | 委託 |  |  | 無 |  |  | ストーカ式(可動) | ③100t未満
36 | 徳島県 | 36301 | 36-301-01-001 | 勝浦町 | － | － | 勝浦町クリーンセンター | 1305 | 0 | 可燃ごみ | 焼却 | ストーカ式(可動) | バッチ運転 | 9 | 1 | 1993 | 無し |  |  |  | 無し | 薬剤処理 | 直営 |  |  | 無 |  |  | ストーカ式(可動) | ①30t未満
36 | 徳島県 | 36302 | 36-302-01-001 | 上勝町 | － | － | 上勝町日比ヶ谷ゴミステーション | 0 | 0 | 可燃ごみ 直搬搬入ごみ | 焼却 | 固定床式 | バッチ運転 | 1.3 | 2 | 1998 | 無し |  |  |  | 無し | 無し | 委託 |  |  | 無 |  |  | 固定床式 | ①30t未満
36 | 徳島県 | 36341 | 36-341-01-001 | 石井町 | － | － | 石井町清掃センター | 6176 | 0 | 可燃ごみ 直搬搬入ごみ | 焼却 | ストーカ式(可動) | バッチ運転 | 30 | 2 | 1978 | 無し |  |  |  | 無し | ｾﾒﾝﾄ固化 薬剤処理 | 直営 |  |  | 無 |  |  | ストーカ式(可動) | ②50t未満
36 | 徳島県 | 36401 | 36-401-01-001 | 松茂町 | － | － | 松茂町第２環境センター | 6251 | 0 | 可燃ごみ 処理残渣 | 焼却 | ストーカ式(可動) | バッチ運転 | 20 | 2 | 1999 | 無し |  |  |  | ｾﾒﾝﾄ固化 | 薬剤処理 | 直営 |  |  | 無 |  |  | ストーカ式(可動) | ①30t未満
36 | 徳島県 | 36402 | 36-402-01-001 | 北島町 | － | － | 北島町清掃センター | 5807 | 0 | 可燃ごみ 直搬搬入ごみ 粗大ごみ | 焼却 | ストーカ式(可動) | バッチ運転 | 26 | 2 | 1985 | 無し |  |  |  | 無し | 薬剤処理 | 直営 |  |  | 無 |  |  | ストーカ式(可動) | ①30t未満
36 | 徳島県 | 36403 | 36-403-01-001 | 藍住町 | － | － | 藍住町西クリーンステーション | 8644 | 0 | 可燃ごみ | 焼却 | ストーカ式(可動) | 准連続運転 | 30 | 2 | 1981 | 場内温水 |  |  |  | 無し | 薬剤処理 | 直営 |  |  | 無 |  |  | ストーカ式(可動) | ②50t未満
36 | 徳島県 | 36404 | 36-404-01-001 | 板野町 | － | － | 板野町環境センター | 0 | 0 | 可燃ごみ 直搬搬入ごみ | 焼却 | ストーカ式(可動) | バッチ運転 | 16 | 2 | 1990 | 無し |  |  |  | 無し | 無し | 直営 | 休止 |  | 無 |  |  | ストーカ式(可動) | ①30t未満
36 | 徳島県 | 36441 | 36-441-01-001 | 鴨島町 | － | － | 鴨島町清掃センター | 6191 | 0 | 可燃ごみ 直搬搬入ごみ | 焼却 | ストーカ式(可動) | バッチ運転 | 36 | 2 | 1984 | 場内温水 |  |  |  | 無し | 薬剤処理 | 直営 |  |  | 無 |  |  | ストーカ式(可動) | ②50t未満
36 | 徳島県 | 36443 | 36-443-01-001 | 山川町 | － | － | 山川町環境センター | 0 | 0 | 可燃ごみ | 焼却 | 固定床式 | バッチ運転 | 13 | 2 | 1989 | 場内温水 |  |  |  | 無し | 無し | 直営 | 休止 |  | 無 |  |  | 固定床式 | ①30t未満
36 | 徳島県 | 36465 | 36-465-01-001 | 一宇村 | － | － | 一宇村ごみ焼却場 | 0 | 0 | 可燃ごみ | 焼却 | 固定床式 | バッチ運転 | 2 | 1 | 1989 | 無し |  |  |  | 無し | 無し | 直営 | 休止 |  | 無 |  |  | 固定床式 | ①30t未満
36 | 徳島県 | 36467 | 36-467-01-001 | 木屋平村 | － | － | 木屋平村ごみ焼却場 | 0 | 0 | 可燃ごみ | 焼却 | 固定床式 | バッチ運転 | 2 | 1 | 1995 | 無し | 0 | 0 | 0 | 無し | 無し | 直営 | 休止 |  | 無 |  |  | 固定床式 | ①30t未満
36 | 徳島県 | 36487 | 36-487-01-001 | 東祖谷山村 | － | － | 東祖谷山村塵芥処理場 | 0 | 0 | 可燃ごみ | 焼却 | 固定床式 | バッチ運転 | 3 | 1 | 1995 | 無し | 0 | 0 | 0 | 無し | 無し | 直営 | 休止 |  | 無 |  |  | 固定床式 | ①30t未満
36 | 徳島県 | 36819 | 36-819-01-001 | 海部郡衛生処理事務組合 | － | － | 海部郡衛生処理事務組合海部美化センター | 7953 | 0 | 可燃ごみ 直搬搬入ごみ 処理残渣 | 焼却 | ストーカ式(可動) | バッチ運転 | 50 | 2 | 1979 | 無し |  |  |  | 無し | 薬剤処理 | 直営 |  |  | 無 |  |  | ストーカ式(可動) | ③100t未満
36 | 徳島県 | 36825 | 36-825-01-001 | 阿南市外二町衛生組合 | － | － | 阿南市外二町衛生組合阿南クリーンセンター | 25588 | 0 | 可燃ごみ 直搬搬入ごみ | 焼却 | ストーカ式(可動) | 全連続運転 | 120 | 2 | 1990 | 場内温水 |  |  |  | 溶融処理 | ｾﾒﾝﾄ固化 | 委託 |  |  | 無 |  |  | ストーカ式(可動) | ④300t未満
36 | 徳島県 | 36826 | 36-826-01-001 | 美馬環境整備組合 | － | － | 美馬環境整備組合クリーンセンター美馬 | 9813 | 61 | 可燃ごみ 直搬搬入ごみ | 焼却 | 流動床式 | 准連続運転 | 72 | 2 | 1997 | 場内温水 場外温水 |  |  |  | 無し | ｾﾒﾝﾄ固化 薬剤処理 溶融処理 | 直営 |  |  | 無 |  |  | 流動床式 | ③100t未満
36 | 徳島県 | 36847 | 36-847-01-001 | 丹生谷行政組合 | － | － | 丹生谷行政組合清掃センター | 1953 | 0 | 可燃ごみ 直搬搬入ごみ 処理残渣 | 焼却 | ストーカ式(可動) | バッチ運転 | 16 | 2 | 1995 | 場内温水 |  |  |  | 無し | 薬剤処理 | 直営 |  |  | 無 |  |  | ストーカ式(可動) | ①30t未満
36 | 徳島県 | 36860 | 36-860-01-001 | 中央広域環境施設組合 | － | － | 中央美化センター | 18263 | 0 | 可燃ごみ | 焼却 | ストーカ式(可動) | 全連続運転 | 94 | 2 | 1979 | 無し |  |  |  | 無し | 薬剤処理 | 一部委託 |  |  | 無 |  |  | ストーカ式(可動) | ③100t未満
36 | 徳島県 | 36910 | 36-910-01-001 | みよし広域連合 | － | － | みよし広域連合清掃センター | 13234 |  | 可燃ごみ 直搬搬入ごみ 処理残渣 | 焼却 | ストーカ式(可動) | 准連続運転 | 50 | 2 | 1981 | 無し |  |  |  | 無し | 薬剤処理 | 直営 |  |  | 無 |  |  | ストーカ式(可動) | ③100t未満
37 | 香川県 | 37207 | 37-207-01-001 | 東かがわ市 | － | － | 白鳥町クリーンセンター | 0 | 0 | 可燃ごみ 直搬搬入ごみ | 焼却 | ストーカ式(可動) | バッチ運転 | 20 | 2 | 1991 | 無し |  |  |  | 無し | 無し | 直営 | 休止 |  | 無 |  |  | ストーカ式(可動) | ①30t未満
37 | 香川県 | 37342 | 37-342-01-001 | 牟礼町 | － | － | 牟礼町環境美化センター | 0 | 0 | 可燃ごみ | 焼却 | ストーカ式(可動) | バッチ運転 | 25 | 2 | 1990 | 場内温水 |  |  |  | 無し | 無し | 直営 | 休止 |  | 無 |  |  | ストーカ式(可動) | ①30t未満
37 | 香川県 | 37864 | 37-864-01-001 | 三豊地区広域市町村圏振興事務組合 | － | － | 三豊地区広域市町村圏振興事務組合クリーンセンター | 35297 | 0 | 可燃ごみ 直搬搬入ごみ 処理残渣 | 焼却 | ストーカ式(可動) | 全連続運転 | 130 | 2 | 1986 | 場内温水 場外温水 | 0 | 0 | 0 | ｾﾒﾝﾄ固化 | ｾﾒﾝﾄ固化 | 委託 |  |  | 無 |  |  | ストーカ式(可動) | ④300t未満
37 | 香川県 | 37866 | 37-866-01-001 | 小豆地区広域行政事務組合 | － | － | 小豆地区広域行政事務組合小豆島クリーンセンター | 10046 | 0 | 可燃ごみ 粗大ごみ | 焼却 | ストーカ式(可動) | 准連続運転 | 50 | 2 | 1994 | 場内温水 | 0 | 0 | 0 | 無し | ｾﾒﾝﾄ固化 | 直営 |  |  | 無 |  |  | ストーカ式(可動) | ③100t未満
37 | 香川県 | 37867 | 37-867-01-001 | 中讃広域行政事務組合 | － | － | クリントピア丸亀 | 42434 | 0 | 可燃ごみ その他 直搬搬入ごみ 処理残渣 | 焼却 | 流動床式 | 全連続運転 | 260 | 2 | 1997 | 場内蒸気 場内発電 場外発電 | 1950 | 7.1 | 7777 | 無し | ｾﾒﾝﾄ固化 薬剤処理 | 委託 |  |  | 有 | 93.2 |  | 流動床式 | ④300t未満
37 | 香川県 | 37867 | 37-867-01-003 | 中讃広域行政事務組合 | － | － | 仲善クリーンセンター | 13068 | 0 | 可燃ごみ 直搬搬入ごみ | 焼却 | ストーカ式(可動) | 准連続運転 | 60 | 2 | 1997 | 場内温水 |  |  |  | 無し | ｾﾒﾝﾄ固化 薬剤処理 | 直営 |  |  | 無 |  |  | ストーカ式(可動) | ③100t未満
37 | 香川県 | 37869 | 37-869-01-001 | 坂出宇多津広域行政事務組合 | － | － | 坂出宇多津広域行政事務組合角山環境センター | 27215 | 0 | 可燃ごみ | 焼却 | ストーカ式(可動) | 准連続運転 | 110 | 2 | 1985 | 場内温水 場外温水 |  | 0 | 0 | 無し | ｾﾒﾝﾄ固化 薬剤処理 | 直営 |  |  | 無 |  |  | ストーカ式(可動) | ④300t未満
37 | 香川県 | 37870 | 37-870-01-001 | 高松地区広域市町村圏振興事務組合 | － | － | 高松地区広域市町村圏振興事務組合南部広域清掃センター | 28457 | 0 | 可燃ごみ | 焼却 | ストーカ式(可動) | 准連続運転 | 120 | 2 | 1978 | 場内温水 |  |  |  | 無し | 薬剤処理 | 委託 |  |  | 無 |  |  | ストーカ式(可動) | ④300t未満
37 | 香川県 | 37870 | 37-870-01-002 | 高松地区広域市町村圏振興事務組合 | － | － | 高松地区広域市町村圏振興事務組合西部広域クリーンセンター | 76110 | 0 | 可燃ごみ 直搬搬入ごみ 処理残渣 | 焼却 | ストーカ式(可動) | 全連続運転 | 280 | 2 | 1987 | 場内温水 場内蒸気 場外温水 場内発電 場外発電 | 1400 | 6.1 | 8450 | 無し | ｾﾒﾝﾄ固化 | 直営 |  |  | 無 |  |  | ストーカ式(可動) | ④300t未満
37 | 香川県 | 37870 | 37-870-01-003 | 高松地区広域市町村圏振興事務組合 | － | － | 高松地区広域市町村圏振興事務組合南部広域クリーンセンターごみ処理施設 | 17176 | 0 | 混合ごみ 直搬搬入ごみ 処理残渣 | ガス化溶融・改質 | 流動床式 | 全連続運転 | 300 | 3 | 2003 | 場内温水 場内蒸気 場外温水 場内発電 | 2800 | 10.1 | 670 | 無し | 無し | 委託 | 新設 |  | 無 |  |  | 流動床式 | ⑤600t未満
37 | 香川県 | 37882 | 37-882-01-001 | 香川県東部清掃施設組合 | － | － | 香川東部溶融クリーンセンター | 51145 | 6346 | 可燃ごみ 不燃ごみ 粗大ごみ 処理残渣 | 直接溶融 | シャフト式 | 全連続運転 | 195 | 3 | 1997 | 場内温水 場内蒸気 場内発電 | 2700 | 13.3 | 14019 | 無し | ｾﾒﾝﾄ固化 薬剤処理 | 委託 |  |  | 無 |  |  | その他 | ④300t未満
38 | 愛媛県 | 38201 | 38-201-01-001 | 松山市 | － | － | 松山市西クリーンセンター | 83285 | 0 | 可燃ごみ 直搬搬入ごみ 処理残渣 | 焼却 | ストーカ式(可動) | 全連続運転 | 300 | 2 | 1982 | 場内温水 場内蒸気 場内発電 場外発電 | 1260 | 9.5 | 9817 | 無し | 薬剤処理 | 一部委託 |  |  | 無 |  |  | ストーカ式(可動) | ⑤600t未満
38 | 愛媛県 | 38201 | 38-201-01-002 | 松山市 | － | － | 松山市南クリーンセンター | 88479 | 4221 | 可燃ごみ 直搬搬入ごみ 処理残渣 | 焼却 | ストーカ式(可動) | 全連続運転 | 300 | 3 | 1994 | 場内温水 場内蒸気 場内発電 | 1950 | 15 | 15555 | 溶融処理 | ｾﾒﾝﾄ固化 薬剤処理 溶融処理 | 一部委託 |  |  | 無 |  |  | ストーカ式(可動) | ⑤600t未満
38 | 愛媛県 | 38203 | 38-203-01-001 | 宇和島市 | － | － | 宇和島市環境センター | 23807 | 0 | 可燃ごみ 粗大ごみ | 焼却 | ストーカ式(可動) | 全連続運転 | 120 | 2 | 1984 | 場内蒸気 場外蒸気 |  | 0 | 0 | 無し | ｾﾒﾝﾄ固化 薬剤処理 | 委託 |  |  | 有 | 99.6 |  | ストーカ式(可動) | ④300t未満
38 | 愛媛県 | 38204 | 38-204-01-001 | 八幡浜市 | － | － | 八幡浜市環境センター（ごみ焼却施設） | 9864 | 0 | 可燃ごみ 直搬搬入ごみ 粗大ごみ | 焼却 | ストーカ式(可動) | 准連続運転 | 56 | 2 | 1997 | 場内温水 その他 | 0 | 0 | 0 | 無し | 薬剤処理 | 委託 |  |  | 無 |  |  | ストーカ式(可動) | ③100t未満
38 | 愛媛県 | 38205 | 38-205-01-002 | 新居浜市 | － | － | 新居浜市清掃センター | 45802 | 613 | 可燃ごみ 直搬搬入ごみ | 焼却 | ストーカ式(可動) | 全連続運転 | 201 | 3 | 2002 | 場内温水 場内発電 | 1950 | 12 | 7948 | 無し | 無し | 一部委託 |  |  | 有 | 99.3 |  | ストーカ式(可動) | ④300t未満
38 | 愛媛県 | 38211 | 38-211-01-001 | 北条市 | － | － | 北条市清掃工場 | 5838 | 0 | 可燃ごみ 直搬搬入ごみ | 焼却 | ストーカ式(可動) | バッチ運転 | 40 | 2 | 1987 | 無し |  | 0 | 0 | 無し | ｾﾒﾝﾄ固化 薬剤処理 | 直営 |  |  | 有 | 98.7 |  | ストーカ式(可動) | ②50t未満
38 | 愛媛県 | 38349 | 38-349-01-001 | 魚島村 | － | － | 魚島村松ノ浦ゴミ焼却炉 | 92 | 9 | 可燃ごみ | 焼却 | ストーカ式(可動) | バッチ運転 | 1 | 1 | 1995 | 無し |  | 0 | 0 | 無し | 無し | 直営 |  |  | 無 |  |  | ストーカ式(可動) | ①30t未満
38 | 愛媛県 | 38352 | 38-352-01-001 | 岩城村 | － | － | 岩城村クリーンセンター | 601 |  | 可燃ごみ 直搬搬入ごみ | 焼却 | ストーカ式(可動) | バッチ運転 | 5 | 1 | 1994 | 無し |  | 0 | 0 | 無し | 薬剤処理 | 直営 |  |  | 無 |  |  | ストーカ式(可動) | ①30t未満
38 | 愛媛県 | 38355 | 38-355-01-001 | 関前村 | － | － | 関前村粗大ゴミ焼却施設 | 182 | 5 | 粗大ごみ | 焼却 | 固定床式 | バッチ運転 | 2 | 1 | 1993 | 無し |  | 0 | 0 | 無し | 無し | 直営 |  |  | 無 |  |  | 固定床式 | ①30t未満
38 | 愛媛県 | 38361 | 38-361-01-001 | 重信町 | － | － | 重信クリーンセンター | 4198 | 0 | 可燃ごみ | 焼却 | ストーカ式(可動) | バッチ運転 | 22 | 2 | 1997 | 場内温水 |  | 0 | 0 | 無し | 薬剤処理 | 直営 |  |  | 無 |  |  | ストーカ式(可動) | ①30t未満
38 | 愛媛県 | 38362 | 38-362-01-002 | 川内町 | － | － | 重信クリーンセンター | 1615 | 0 | 可燃ごみ | 焼却 | ストーカ式(可動) | バッチ運転 | 22 | 2 | 1997 | 場内温水 |  |  |  | 無し | 薬剤処理 | 委託 |  |  | 無 |  |  | ストーカ式(可動) | ①30t未満
38 | 愛媛県 | 38363 | 38-363-01-002 | 中島町 | － | － | 中島町ごみ焼却場 | 822 | 0 | 混合ごみ 可燃ごみ 直搬搬入ごみ | 焼却 | ストーカ式(可動) | バッチ運転 | 5 | 1 | 2002 | 場内温水 |  | 0 | 0 | 薬剤処理 | 薬剤処理 | 直営 |  |  | 無 |  |  | ストーカ式(可動) | ①30t未満
38 | 愛媛県 | 38463 | 38-463-01-001 | 野村町 | － | － | 野村町クリーンセンター | 2403 | 147 | 可燃ごみ 直搬搬入ごみ | 焼却 | ストーカ式(可動) | バッチ運転 | 10 | 1 | 1993 | 無し |  | 0 | 0 | 無し | ｾﾒﾝﾄ固化 薬剤処理 | 直営 |  |  | 無 |  |  | ストーカ式(可動) | ①30t未満
38 | 愛媛県 | 38481 | 38-481-01-001 | 吉田町 | － | － | 吉田町一般廃棄物焼却施設（アマドック） | 2367 | 108 | 可燃ごみ 直搬搬入ごみ 処理残渣 | 焼却 | 流動床式 | バッチ運転 | 9 | 1 | 1996 | 無し | 0 | 0 | 0 | 無し | 薬剤処理 | 直営 |  |  | 無 |  |  | 流動床式 | ①30t未満
38 | 愛媛県 | 38486 | 38-486-01-001 | 津島町 | － | － | 津島町クリーンセンター | 3455 | 13 | 可燃ごみ 資源ごみ 直搬搬入ごみ 粗大ごみ | 焼却 | ストーカ式(可動) | バッチ運転 | 10 | 2 | 1995 | 場内温水 |  | 0 | 0 | 無し | ｾﾒﾝﾄ固化 | 直営 |  |  | 無 |  |  | ストーカ式(可動) | ①30t未満
38 | 愛媛県 | 38505 | 38-505-01-001 | 西海町 | － | － | 西海町ごみ焼却場 | 0 | 0 | 可燃ごみ 直搬搬入ごみ 粗大ごみ | 焼却 | ストーカ式(可動) | バッチ運転 | 7 | 1 | 1991 | 無し |  | 0 | 0 | 無し | 無し | 直営 |  |  | 無 |  |  | ストーカ式(可動) | ①30t未満
38 | 愛媛県 | 38818 | 38-818-01-001 | 今治地区事務組合 | － | － | 今治地区事務組合クリーンセンター | 46413 | 442 | 可燃ごみ 直搬搬入ごみ 粗大ごみ 処理残渣 | 焼却 | ストーカ式(可動) | 全連続運転 | 200 | 2 | 1988 | 場内温水 場内蒸気 |  | 0 | 0 | 無し | 薬剤処理 | 一部委託 |  |  | 無 |  |  | ストーカ式(可動) | ④300t未満
38 | 愛媛県 | 38823 | 38-823-01-001 | 大島地区衛生事務組合 | － | － | 大島地区衛生事務組合ごみ処理施設 | 2924 | 0 | 可燃ごみ 直搬搬入ごみ | 焼却 | ストーカ式(可動) | バッチ運転 | 14 | 1 | 1991 | その他 |  | 0 | 0 | 無し | 無し | 直営 |  |  | 無 |  |  | ストーカ式(可動) | ①30t未満
38 | 愛媛県 | 38824 | 38-824-01-001 | 大三島地区衛生事務組合 | － | － | 大三島地区衛生事務組合大三島クリーンセンター | 1328 | 0 | 可燃ごみ | 焼却 | ストーカ式(可動) | バッチ運転 | 11 | 1 | 1987 | 無し |  | 0 | 0 | その他 | その他 | 直営 |  |  | 無 |  |  | ストーカ式(可動) | ①30t未満
38 | 愛媛県 | 38843 | 38-843-01-001 | 大洲市・喜多郡町村組合 | － | － | 大洲市・喜多郡町村組合大洲市・長浜町環境センター | 16127 |  | 可燃ごみ 直搬搬入ごみ | 焼却 | ストーカ式(可動) | 准連続運転 | 60 | 2 | 1991 | 場内温水 |  | 0 | 0 | 無し | ｾﾒﾝﾄ固化 薬剤処理 | 一部委託 |  |  | 無 |  |  | ストーカ式(可動) | ③100t未満
38 | 愛媛県 | 38848 | 38-848-01-001 | 三瓶町・明浜町衛生事務組合 | － | － | 三瓶町・明浜町衛生事務組合三明総合衛生センター | 0 | 0 | 可燃ごみ 直搬搬入ごみ 処理残渣 | 焼却 | ストーカ式(可動) | バッチ運転 | 25 | 2 | 1981 | 無し |  | 0 | 0 | 無し | 無し | 直営 | 休止 |  | 無 |  |  | ストーカ式(可動) | ①30t未満
38 | 愛媛県 | 38865 | 38-865-01-001 | 伊予地区ごみ処理施設管理組合 | － | － | 伊予地区ごみ処理施設管理組合伊予地区清掃センター | 19459 |  | 可燃ごみ | 焼却 | ストーカ式(可動) | バッチ運転 | 40 | 2 | 1977 | 無し |  | 0 | 0 | その他 | その他 | 一部委託 |  |  | 無 |  |  | ストーカ式(可動) | ②50t未満
38 | 愛媛県 | 38881 | 38-881-01-001 | 道前福祉衛生事務組合 | － | － | 道前福祉衛生事務組合道前クリーンセンター | 36216 | 94 | 可燃ごみ 直搬搬入ごみ 粗大ごみ 処理残渣 | 焼却 | 流動床式 | 全連続運転 | 200 | 2 | 1991 | 場内温水 |  | 0 | 0 | 無し | ｾﾒﾝﾄ固化 薬剤処理 | 委託 |  |  | 有 | 99.7 |  | 流動床式 | ④300t未満
38 | 愛媛県 | 38887 | 38-887-01-001 | 上浮穴郡生活環境事務組合 | － | － | 上浮穴郡生活環境事務組合上浮穴環境衛生センター | 3393 |  | 可燃ごみ 直搬搬入ごみ | 焼却 | ストーカ式(可動) | バッチ運転 | 15 | 2 | 1990 | 場内温水 |  | 0 | 0 | 無し | ｾﾒﾝﾄ固化 薬剤処理 | 直営 |  |  | 無 |  |  | ストーカ式(可動) | ①30t未満
38 | 愛媛県 | 38888 | 38-888-01-001 | 宇和島地区広域事務組合 | － | － | 宇和島地区広域事務組合鬼北環境センター | 4859 |  | 可燃ごみ 直搬搬入ごみ 粗大ごみ | 焼却 | ストーカ式(可動) | バッチ運転 | 25 | 2 | 1990 | 場内温水 |  | 0 | 0 | 薬剤処理 | 無し | 委託 |  |  | 無 |  |  | ストーカ式(可動) | ①30t未満
38 | 愛媛県 | 38891 | 38-891-01-001 | 宇摩地区広域市町村圏組合 | － | － | 宇摩地区広域市町村圏組合宇摩クリーンセンター | 36302 | 180 | 可燃ごみ 粗大ごみ 処理残渣 | 焼却 | ストーカ式(可動) | 全連続運転 | 150 | 3 | 2000 | 場内温水 |  | 0 | 0 | 無し | 無し | 委託 |  |  | 有 | 96 |  | ストーカ式(可動) | ④300t未満
38 | 愛媛県 | 38892 | 38-892-01-001 | 内山衛生事務組合 | － | － | 内山衛生事務組合内山クリーンセンター | 4479 | 0 | 可燃ごみ 直搬搬入ごみ 粗大ごみ 処理残渣 | 焼却 | ストーカ式(可動) | 准連続運転 | 21 | 2 | 1998 | 場内温水 |  | 0 | 0 | 無し | ｾﾒﾝﾄ固化 薬剤処理 | 委託 |  |  | 無 |  |  | ストーカ式(可動) | ①30t未満
38 | 愛媛県 | 38900 | 38-900-01-001 | 南宇和衛生事務組合 | － | － | 南宇和衛生事務組合環境衛生センター | 7728 |  | 可燃ごみ 直搬搬入ごみ 粗大ごみ 処理残渣 | 焼却 | ストーカ式(可動) | 准連続運転 | 38 | 2 | 1999 | 場内温水 |  | 0 | 0 | 無し | 薬剤処理 | 直営 |  |  | 無 |  |  | ストーカ式(可動) | ②50t未満
39 | 高知県 | 39201 | 39-201-01-003 | 高知市 | － | － | 高知市清掃工場 | 118257 | 26 | 可燃ごみ 粗大ごみ | 焼却 | ストーカ式(可動) | 全連続運転 | 600 | 3 | 2001 | 場内温水 場内蒸気 場外温水 場内発電 場外発電 | 9000 | 15 | 38673 | 溶融処理 | 溶融処理 | 直営 |  |  | 無 |  |  | ストーカ式(可動) | ⑥600t以上
39 | 高知県 | 39304 | 39-304-01-001 | 安田町 | － | － | 安田町清掃センター | 0 | 0 | 可燃ごみ | 焼却 | ストーカ式(可動) | バッチ運転 | 8 | 1 | 1984 | 無し |  | 0 | 0 | 無し | 無し | 直営 | 休止 |  | 無 |  |  | ストーカ式(可動) | ①30t未満
39 | 高知県 | 39305 | 39-305-01-001 | 北川村 | － | － | 北川村長山ゴミ焼却場 | 0 | 0 | 可燃ごみ | 焼却 | その他 | バッチ運転 | 2 | 1 | 1982 | 無し |  | 0 | 0 | 無し | 無し | 委託 | 休止 |  | 無 |  |  | その他 | ①30t未満
39 | 高知県 | 39306 | 39-306-01-001 | 馬路村 | － | － | 馬路村焼却場 | 0 | 0 | 可燃ごみ 直搬搬入ごみ | 焼却 | その他 | バッチ運転 | 4 | 1 | 1986 | 無し | 0 | 0 | 0 | 無し | 無し | 委託 | 休止 |  | 無 |  |  | その他 | ①30t未満
39 | 高知県 | 39307 | 39-307-01-001 | 芸西村 | － | － | 芸西村クリーンセンター | 552 | 0 | 可燃ごみ | 焼却 | ストーカ式(可動) | バッチ運転 | 6 | 1 | 1998 | 無し | 0 | 0 | 0 | 無し | 無し | 直営 |  |  | 無 |  |  | ストーカ式(可動) | ①30t未満
39 | 高知県 | 39383 | 39-383-01-001 | 春野町 | － | － | 春野町清掃センター | 0 | 0 | 可燃ごみ 不燃ごみ 資源ごみ 直搬搬入ごみ | 焼却 | ストーカ式(可動) | バッチ運転 | 30 | 2 | 1982 | 場内温水 |  | 0 | 0 | 無し | 無し | 委託 | 休止 |  | 無 |  |  | ストーカ式(可動) | ②50t未満
39 | 高知県 | 39385 | 39-385-01-001 | 吾北村 | － | － | 吾北村塵芥処理場 | 0 | 0 | 可燃ごみ | 焼却 | 固定床式 | バッチ運転 | 4 | 2 | 1997 | 無し |  | 0 | 0 | 無し | 無し | 委託 | 休止 |  | 無 |  |  | 固定床式 | ①30t未満
39 | 高知県 | 39823 | 39-823-01-001 | 高吾北広域町村事務組合 | － | － | 高吾北広域町村事務組合高吾北清掃センター | 7148 | 0 | 可燃ごみ 直搬搬入ごみ 粗大ごみ 処理残渣 | 焼却 | ストーカ式(可動) | バッチ運転 | 40 | 2 | 1993 | 場内温水 |  | 0 | 0 | 無し | 薬剤処理 | 直営 |  |  | 無 |  |  | ストーカ式(可動) | ②50t未満
39 | 高知県 | 39840 | 39-840-01-001 | 香南清掃組合 | － | － | 香南清掃組合ごみ処理施設 | 28550 | 0 | 可燃ごみ 直搬搬入ごみ | 焼却 | ストーカ式(可動) | 全連続運転 | 160 | 2 | 1991 | 場内温水 その他 |  | 0 | 0 | 無し | 薬剤処理 | 直営 |  |  | 無 |  |  | ストーカ式(可動) | ④300t未満
39 | 高知県 | 39847 | 39-847-01-001 | 高幡西部衛生施設組合 | － | － | クリーンセンター銀河 | 5116 | 0 | 可燃ごみ 直搬搬入ごみ 粗大ごみ | 焼却 | ストーカ式(可動) | バッチ運転 | 25 | 2 | 2002 | 無し |  | 0 | 0 | 無し | 薬剤処理 その他 | 委託 |  |  | 無 |  |  | ストーカ式(可動) | ①30t未満
39 | 高知県 | 39855 | 39-855-01-001 | 芸東衛生組合 | － | － | 芸東衛生組合佐喜浜クリーンセンター | 11076 | 0 | 可燃ごみ 直搬搬入ごみ 処理残渣 | 焼却 | ストーカ式(可動) | 准連続運転 | 120 | 2 | 1982 | 場内温水 |  | 0 | 0 | 無し | 薬剤処理 | 一部委託 |  |  | 無 |  |  | ストーカ式(可動) | ④300t未満
39 | 高知県 | 39865 | 39-865-01-001 | 仁淀川中央清掃事務組合 | － | － | 仁淀川中央清掃事務組合清掃工場 | 0 | 0 | 可燃ごみ 不燃ごみ 直搬搬入ごみ | 焼却 | 固定床式 | バッチ運転 | 30 | 2 | 1976 | 無し |  | 0 | 0 | 無し | 無し | 委託 | 休止 |  | 無 |  |  | 固定床式 | ②50t未満
39 | 高知県 | 39871 | 39-871-01-001 | 嶺北広域行政事務組合 | － | － | 嶺北広域行政事務組合清掃センター | 4002 | 0 | 可燃ごみ 直搬搬入ごみ | 焼却 | ストーカ式(可動) | バッチ運転 | 16 | 1 | 1996 | 無し |  | 0 | 0 | 無し | ｾﾒﾝﾄ固化 薬剤処理 | 直営 |  |  | 無 |  |  | ストーカ式(可動) | ①30t未満
39 | 高知県 | 39873 | 39-873-01-001 | 安芸広域市町村圏事務組合 | － | － | 安芸広域メルトセンター |  |  | 混合ごみ 可燃ごみ 不燃ごみ 直搬搬入ごみ 粗大ごみ 処理残渣 | 直接溶融 | シャフト式 | 全連続運転 | 80 | 2 | 2006 | 場内温水 場内発電 場外発電 | 1700 | 15 |  | 無し | 無し | 委託 | 新設 |  | 無 |  |  | その他 | ③100t未満
39 | 高知県 | 39877 | 39-877-01-001 | 高知西部環境施設組合 | － | － | 幡多クリーンセンター | 38639 | 0 | 混合ごみ 可燃ごみ 不燃ごみ その他 直搬搬入ごみ 粗大ごみ 処理残渣 | 直接溶融 | シャフト式 | 全連続運転 | 140 | 2 | 2002 | 場内温水 場内発電 | 1890 | 8.4 | 11098 | 無し | ｾﾒﾝﾄ固化 薬剤処理 | 委託 |  |  | 有 | 98.6 |  | その他 | ④300t未満
39 | 高知県 | 39878 | 39-878-01-001 | 中芸広域連合 | － | － | 中芸広域連合奈半利・田野クリーンセンター | 0 | 0 | 可燃ごみ 直搬搬入ごみ 処理残渣 | 焼却 | ストーカ式(可動) | バッチ運転 | 16 | 2 | 1988 | 無し |  | 0 | 0 | 無し | 無し | 直営 | 休止 |  | 無 |  |  | ストーカ式(可動) | ①30t未満
39 | 高知県 | 39880 | 39-880-01-001 | 高知中央西部焼却処理事務組合 | － | － | 北原クリーンセンター | 17329 | 0 | 可燃ごみ 直搬搬入ごみ 処理残渣 | 焼却 | ストーカ式(可動) | 全連続運転 | 120 | 2 | 2001 | 場内温水 |  |  |  | 無し | ｾﾒﾝﾄ固化 薬剤処理 | 一部委託 |  |  | 有 | 95 |  | ストーカ式(可動) | ④300t未満
40 | 福岡県 | 40100 | 40-100-01-001 | 北九州市 | － | － | 北九州市皇后崎工場 | 241198 | 1537 | 混合ごみ 直搬搬入ごみ 粗大ごみ | 焼却 | ストーカ式(可動) | 全連続運転 | 810 | 3 | 1998 | 場内温水 場内蒸気 場内発電 場外発電 | 36300 | 22.3 | 198083 | 無し | 薬剤処理 | 委託 |  |  | 有 | 88 |  | ストーカ式(可動) | ⑥600t以上
40 | 福岡県 | 40100 | 40-100-01-002 | 北九州市 | － | － | 北九州市日明工場 | 161384 | 413 | 混合ごみ 直搬搬入ごみ 粗大ごみ 処理残渣 | 焼却 | ストーカ式(可動) | 全連続運転 | 600 | 3 | 1991 | 場内温水 場内蒸気 場外蒸気 場内発電 場外発電 | 6000 | 9.2 | 43011 | 無し | 薬剤処理 | 委託 |  |  | 有 | 89 |  | ストーカ式(可動) | ⑥600t以上
40 | 福岡県 | 40100 | 40-100-01-003 | 北九州市 | － | － | 北九州市新門司工場 | 155745 | 0 | 混合ごみ 直搬搬入ごみ 粗大ごみ | 焼却 | ストーカ式(可動) | 全連続運転 | 600 | 2 | 1977 | 場内温水 場内蒸気 場外蒸気 場内発電 場外発電 | 1500 | 5.1 | 12659 | 無し | 薬剤処理 | 委託 |  |  | 有 | 98 |  | ストーカ式(可動) | ⑥600t以上
40 | 福岡県 | 40100 | 40-100-01-004 | 北九州市 | － | － | 北九州市動物管理センター | 18 | 0 | その他 | 焼却 | ストーカ式(可動) | バッチ運転 | 0.42 | 2 | 1993 | 無し |  |  |  | 無し | 無し | 委託 |  |  | 無 | 0 |  | ストーカ式(可動) | ①30t未満
40 | 福岡県 | 40130 | 40-130-01-001 | 福岡市 | － | － | 福岡市東部第２工場 | 55612 | 0 | 可燃ごみ 処理残渣 | 焼却 | 流動床式 | 全連続運転 | 200 | 1 | 1990 | 場内温水 場内発電 | 980 | 3 | 5037 | 無し | ｾﾒﾝﾄ固化 | 一部委託 |  |  | 有 | 0 |  | 流動床式 | ④300t未満
40 | 福岡県 | 40130 | 40-130-01-002 | 福岡市 | － | － | 福岡市臨海工場 | 219000 | 0 | 可燃ごみ 直搬搬入ごみ | 焼却 | ストーカ式(可動) | 全連続運転 | 900 | 3 | 2001 | 場内温水 場内発電 場外発電 | 25000 | 17.4 | 103539 | 無し | ｾﾒﾝﾄ固化 薬剤処理 | 一部委託 |  |  | 無 | 0 |  | ストーカ式(可動) | ⑥600t以上
40 | 福岡県 | 40130 | 40-130-01-003 | 福岡市 | － | － | 福岡市西部工場 | 211502 | 0 | 可燃ごみ 直搬搬入ごみ 処理残渣 | 焼却 | ストーカ式(可動) | 全連続運転 | 750 | 3 | 1992 | 場内温水 場外蒸気 場内発電 場外発電 | 10000 | 9.2 | 71557 | 無し | 薬剤処理 | 一部委託 |  |  | 有 | 99.9 |  | ストーカ式(可動) | ⑥600t以上
40 | 福岡県 | 40130 | 40-130-01-004 | 福岡市 | － | － | 福岡市南部工場 | 157896 | 0 | 可燃ごみ 直搬搬入ごみ | 焼却 | ストーカ式(可動) | 全連続運転 | 600 | 2 | 1981 | 場内温水 場内発電 | 5000 | 7.8 | 35088 | 無し | 薬剤処理 | 一部委託 |  |  | 有 | 92.6 |  | ストーカ式(可動) | ⑥600t以上
40 | 福岡県 | 40130 | 40-130-01-005 | 福岡市 | － | － | 福岡市玄界島焼却場 | 244 | 0 | 可燃ごみ | 焼却 | 固定床式 | バッチ運転 | 2 | 1 | 1996 | 無し |  |  |  | 無し | ｾﾒﾝﾄ固化 | 委託 |  |  | 無 | 0 |  | 固定床式 | ①30t未満
40 | 福岡県 | 40130 | 40-130-01-006 | 福岡市 | － | － | 福岡市東部工場 | 97633 | 0 | 可燃ごみ 直搬搬入ごみ 処理残渣 | 焼却 | ストーカ式(可動) | 全連続運転 | 600 | 2 | 1976 | 場内温水 場外蒸気 場内発電 場外発電 | 3000 | 4.7 | 16452 | 無し | 薬剤処理 | 一部委託 |  |  | 有 | 98.2 |  | ストーカ式(可動) | ⑥600t以上
40 | 福岡県 | 40203 | 40-203-01-001 | 久留米市 | － | － | 久留米市上津クリーンセンター | 84073 | 0 | 可燃ごみ 直搬搬入ごみ 粗大ごみ 処理残渣 | 焼却 | ストーカ式(可動) | 全連続運転 | 300 | 3 | 1992 | 場内温水 場内蒸気 場外温水 場内発電 場外発電 | 1500 | 9.7 | 11904 | 薬剤処理 | ｾﾒﾝﾄ固化 薬剤処理 | 一部委託 |  |  | 無 | 0 |  | ストーカ式(可動) | ⑤600t未満
40 | 福岡県 | 40205 | 40-205-01-001 | 飯塚市 | － | － | 飯塚市クリーンセンター | 31797 | 4876 | 可燃ごみ 処理残渣 | ガス化溶融・改質 | シャフト式 | 全連続運転 | 90 | 2 | 1998 | 場内温水 場内発電 | 1200 | 10 | 7885 | 無し | ｾﾒﾝﾄ固化 薬剤処理 | 委託 |  |  | 無 | 0 |  | その他 | ③100t未満
40 | 福岡県 | 40212 | 40-212-01-001 | 大川市 | － | － | 大川市清掃センター | 14167 | 0 | 可燃ごみ 直搬搬入ごみ 粗大ごみ | 焼却 | 流動床式 | 准連続運転 | 90 | 2 | 1992 | 場内温水 |  |  |  | 無し | ｾﾒﾝﾄ固化 | 直営 |  |  | 無 | 0 |  | 流動床式 | ③100t未満
40 | 福岡県 | 40341 | 40-341-01-001 | 宇美町 | － | － | 宇美町衛生センターごみ焼却処理施設 | 0 | 0 | 可燃ごみ 処理残渣 | 焼却 | ストーカ式(可動) | 准連続運転 | 50 | 2 | 1982 | 場内温水 |  |  |  | 無し | 無し | 直営 | 休止 |  | 無 | 0 |  | ストーカ式(可動) | ③100t未満
40 | 福岡県 | 40341 | 40-341-01-002 | 宇美町 | － | － | 宇美町衛生センター粗大ごみ焼却処理施設 | 357 | 73 | 粗大ごみ | 焼却 | 固定床式 | バッチ運転 | 2.5 | 1 | 1995 | 無し |  |  |  | 無し | 無し | 委託 |  |  | 無 | 0 |  | 固定床式 | ①30t未満
40 | 福岡県 | 40345 | 40-345-01-001 | 新宮町 | － | － | 相島じん芥処理場 | 40 | 0 | 可燃ごみ | 焼却 | 固定床式 | バッチ運転 | 0.252 | 1 | 2002 | 無し |  |  |  | 無し | 無し | 委託 |  |  | 無 | 0 |  | 固定床式 | ①30t未満
40 | 福岡県 | 40365 | 40-365-01-001 | 大島村 | － | － | 大島村一般廃棄物処理場 | 407 | 19 | 可燃ごみ | 焼却 | ストーカ式(可動) | バッチ運転 | 3 | 1 | 2002 | 無し |  |  |  | 無し | 薬剤処理 | 直営 | 新設 |  | 無 | 0 |  | ストーカ式(可動) | ①30t未満
40 | 福岡県 | 40827 | 40-827-01-001 | 八女東部広域衛生施設組合 | － | － | 八女東部広域衛生施設組合八女東部環境センター | 4135 | 447 | 可燃ごみ 不燃ごみ 直搬搬入ごみ | 焼却 | ストーカ式(可動) | バッチ運転 | 20 | 2 | 1994 | 場外温水 |  |  |  | 無し | ｾﾒﾝﾄ固化 薬剤処理 | 委託 |  |  | 無 | 0 |  | ストーカ式(可動) | ①30t未満
40 | 福岡県 | 40836 | 40-836-01-001 | 柳川市．三橋町．大和町．消防厚生事業組合 | － | － | 柳川市．三橋町．大和町．消防厚生事業組合クリーンセンター | 18991 | 0 | 可燃ごみ 直搬搬入ごみ 処理残渣 | 焼却 | ストーカ式(可動) | 准連続運転 | 100 | 2 | 1991 | 場内温水 |  |  |  | 無し | 薬剤処理 | 直営 |  |  | 無 | 0 |  | ストーカ式(可動) | ④300t未満
40 | 福岡県 | 40837 | 40-837-01-001 | 玄界環境組合 | － | － | 玄界環境組合宗像清掃工場 | 31025 | 3627 | 可燃ごみ 直搬搬入ごみ 粗大ごみ 処理残渣 | ガス化溶融・改質 | シャフト式 | 全連続運転 | 160 | 2 | 2003 | 場内発電 場外発電 | 2400 | 14 | 8449 | 無し | ｾﾒﾝﾄ固化 薬剤処理 | 委託 | 新設 |  | 有 | 89.3 |  | その他 | ④300t未満
40 | 福岡県 | 40837 | 40-837-01-001 | 玄界環境組合 | － | － | 玄界環境組合古賀清掃工場 | 47245 | 3690 | 可燃ごみ 直搬搬入ごみ 粗大ごみ 処理残渣 | ガス化溶融・改質 | 回転式 | 全連続運転 | 260 | 2 | 2003 | 場内発電 場外発電 | 2400 | 15.9 | 17000 | 無し | 薬剤処理 | 直営 | 新設 |  | 有 | 89.8 |  | その他 | ④300t未満
40 | 福岡県 | 40840 | 40-840-01-001 | 浮羽郡衛生施設組合 | － | － | 浮羽郡衛生施設組合浮羽郡清掃センター | 15418 | 0 | 可燃ごみ 不燃ごみ 直搬搬入ごみ | 焼却 | ストーカ式(可動) | 准連続運転 | 100 | 2 | 1983 | 無し |  |  |  | 無し | 無し | 委託 |  |  | 無 | 0 |  | ストーカ式(可動) | ④300t未満
40 | 福岡県 | 40847 | 40-847-01-001 | 瀬高町外二ヶ町衛生組合 | － | － | 瀬高町外二ヶ町衛生組合清掃センター | 11161 | 0 | 可燃ごみ 直搬搬入ごみ 粗大ごみ | 焼却 | ストーカ式(可動) | バッチ運転 | 50 | 2 | 1993 | 無し |  |  |  | 薬剤処理 | 薬剤処理 | 直営 |  |  | 有 | 97 |  | ストーカ式(可動) | ③100t未満
40 | 福岡県 | 40848 | 40-848-01-001 | 穂波町ほか２カ町衛生施設組合 | － | － | 穂波町ほか２カ町衛生施設組合桂苑 | 20573 | 48 | 可燃ごみ 処理残渣 | 焼却 | 流動床式 | 准連続運転 | 74 | 2 | 1994 | 場内温水 |  |  |  | 薬剤処理 | 薬剤処理 | 委託 |  |  | 無 | 0 |  | 流動床式 | ③100t未満
40 | 福岡県 | 40849 | 40-849-01-001 | 嘉穂南部衛生施設組合 | － | － | 嘉穂南部衛生施設組合嘉麻ごみ焼却場 | 8201 | 0 | 可燃ごみ 直搬搬入ごみ 粗大ごみ | 焼却 | ストーカ式(可動) | 准連続運転 | 40 | 2 | 1988 | 無し |  |  |  | 無し | ｾﾒﾝﾄ固化 薬剤処理 | 直営 |  |  | 無 | 0 |  | ストーカ式(可動) | ②50t未満
40 | 福岡県 | 40853 | 40-853-01-001 | 糸島地区消防厚生施設組合 | － | － | 糸島地区消防厚生施設組合糸島クリーンセンター | 2874 | 3987 | 可燃ごみ 不燃ごみ その他 直搬搬入ごみ 粗大ごみ 処理残渣 | ガス化溶融・改質 | シャフト式 | 全連続運転 | 200 | 2 | 1999 | 場内温水 場内発電 場外発電 | 3000 | 10.4 | 8486 | 無し | 薬剤処理 | 委託 |  | ●資源回収量が処理量を超過しています。 | 有 | 98.5 |  | その他 | ④300t未満
40 | 福岡県 | 40900 | 40-900-01-001 | 宮田町外三町じん芥処理施設組合 | － | － | 宮田町外三町じん芥処理施設組合じん芥処理場 | 0 | 0 | 可燃ごみ | 焼却 | ストーカ式(可動) | バッチ運転 | 60 | 2 | 1974 | 場内温水 |  |  |  | 無し | 無し | 直営 | 休止 |  | 無 | 0 |  | ストーカ式(可動) | ③100t未満
40 | 福岡県 | 40902 | 40-902-01-001 | 八女西部広域事務組合 | － | － | 八女西部クリーンセンター | 45811 | 4379 | 可燃ごみ 直搬搬入ごみ 粗大ごみ 処理残渣 | ガス化溶融・改質 | 回転式 | 全連続運転 | 220 | 2 | 2000 | 場内温水 場内発電 場外発電 その他 | 1950 | 11.4 | 12368 | 溶融処理 | ｾﾒﾝﾄ固化 溶融処理 | 一部委託 |  |  | 無 | 0 |  | その他 | ④300t未満
40 | 福岡県 | 40914 | 40-914-01-001 | 田川郡東部環境衛生施設組合 | － | － | 田川郡東部環境衛生施設組合田川郡東部じん芥処理センター | 9003 | 0 | 可燃ごみ 直搬搬入ごみ 処理残渣 | 焼却 | ストーカ式(可動) | バッチ運転 | 44 | 2 | 1996 | 場内温水 |  |  |  | 無し | ｾﾒﾝﾄ固化 薬剤処理 | 直営 |  |  | 無 | 0 |  | ストーカ式(可動) | ②50t未満
40 | 福岡県 | 40924 | 40-924-01-001 | 小郡市・夜須町衛生施設組合 | － | － | 小郡市・夜須町衛生施設組合清掃センター | 13178 | 0 | 可燃ごみ | 焼却 | ストーカ式(可動) | バッチ運転 | 50 | 2 | 1978 | 場内温水 |  |  |  | 無し | 薬剤処理 | 直営 |  |  | 無 | 0 |  | ストーカ式(可動) | ③100t未満
40 | 福岡県 | 40927 | 40-927-01-001 | 豊前市外一町二村清掃施設組合 | － | － | 豊前市外一町二村清掃施設組合豊前市外１町２村清掃センター | 12896 | 0 | 可燃ごみ 直搬搬入ごみ | 焼却 | ストーカ式(可動) | 准連続運転 | 70 | 2 | 1983 | 場内温水 場外温水 |  |  |  | 溶融処理 | 溶融処理 | 一部委託 |  |  | 無 | 0 |  | ストーカ式(可動) | ③100t未満
40 | 福岡県 | 40927 | 40-927-01-002 | 豊前市外一町二村清掃施設組合 | － | － | 豊前市外一町二村清掃施設組合粗大ごみ焼却炉 | 726 | 459 | 直搬搬入ごみ 粗大ごみ | 焼却 | その他 | バッチ運転 | 2 | 1 | 1996 | 無し |  |  |  | 無し | 無し | 一部委託 |  |  | 有 | 90 |  | その他 | ①30t未満
40 | 福岡県 | 40929 | 40-929-01-001 | 行橋市外３箇町清掃施設組合 | － | － | 行橋市外３箇町清掃施設組合みやこ処理場 | 27016 | 0 | 可燃ごみ | 焼却 | ストーカ式(可動) | 全連続運転 | 120 | 2 | 1985 | 無し |  |  |  | 無し | 無し | 委託 |  |  | 無 | 0 |  | ストーカ式(可動) | ④300t未満
40 | 福岡県 | 40930 | 40-930-01-001 | 大野城太宰府環境施設組合 | － | － | 大野城太宰府環境施設組合大野城環境処理センター | 28591 | 0 | 可燃ごみ | 焼却 | ストーカ式(可動) | 全連続運転 | 270 | 3 | 1980 | 場内温水 |  |  |  | 無し | ｾﾒﾝﾄ固化 薬剤処理 | 委託 | 休止 |  | 無 | 0 |  | ストーカ式(可動) | ④300t未満
40 | 福岡県 | 40932 | 40-932-01-001 | 甘木・朝倉・三井環境施設組合 | － | － | 廃棄物再生処理センター「サン・ポート」 | 27000 | 2903 | 混合ごみ 可燃ごみ 直搬搬入ごみ 処理残渣 | 直接溶融 | シャフト式 | 全連続運転 | 120 | 2 | 2003 | 場内温水 場内蒸気 場内発電 | 1600 | 14.5 | 8608 | 溶融処理 | その他 | 委託 | 新設 |  | 無 | 0 |  | その他 | ④300t未満
40 | 福岡県 | 40936 | 40-936-01-001 | 遠賀・中間地域広域行政事務組合 | － | － | 遠賀・中間地域広域行政事務組合岡垣清掃センター | 44293 | 0 | 可燃ごみ 直搬搬入ごみ 処理残渣 | 焼却 | ストーカ式(可動) | 准連続運転 | 130 | 2 | 1989 | 場内温水 |  |  |  | 薬剤処理 | 薬剤処理 | 一部委託 |  |  | 無 | 0 |  | ストーカ式(可動) | ④300t未満
40 | 福岡県 | 40937 | 40-937-01-001 | 筑紫野・小郡・基山清掃施設組合 | － | － | 筑紫野・小郡・基山清掃施設組合宝満環境センター | 37408 | 274 | 可燃ごみ 直搬搬入ごみ 処理残渣 | 焼却 | ストーカ式(可動) | 全連続運転 | 180 | 2 | 1984 | 場内温水 |  |  |  | 無し | ｾﾒﾝﾄ固化 薬剤処理 | 委託 |  |  | 無 | 0 |  | ストーカ式(可動) | ④300t未満
40 | 福岡県 | 40941 | 40-941-01-001 | 田川地区清掃施設組合 | － | － | 田川地区清掃施設組合田川市川崎町清掃センター | 32740 | 1632 | 可燃ごみ 直搬搬入ごみ 処理残渣 | 焼却 | ストーカ式(可動) | 准連続運転 | 130 | 2 | 1987 | 場内温水 |  |  |  | 無し | 薬剤処理 | 直営 |  |  | 無 | 0 |  | ストーカ式(可動) | ④300t未満
40 | 福岡県 | 40941 | 40-941-01-002 | 田川地区清掃施設組合 | － | － | 田川地区清掃施設組合下田川塵芥清掃センター | 8922 | 1665 | 可燃ごみ | 焼却 | ストーカ式(可動) | バッチ運転 | 40 | 2 | 1975 | 場外温水 |  |  |  | 無し | 薬剤処理 | 直営 |  |  | 無 | 0 |  | ストーカ式(可動) | ②50t未満
40 | 福岡県 | 40944 | 40-944-01-001 | 大牟田・荒尾清掃施設組合 | － | － | 大牟田・荒尾清掃施設組合新開クリーンセンター | 0 | 0 | 可燃ごみ | 焼却 | ストーカ式(可動) | 全連続運転 | 270 | 3 | 1988 | 場内温水 |  |  |  | 無し | 無し | 直営 | 休止 |  | 無 | 0 |  | ストーカ式(可動) | ④300t未満
41 | 佐賀県 | 41201 | 41-201-01-002 | 佐賀市 | － | － | 佐賀市清掃工場 | 68006 |  | 可燃ごみ 直搬搬入ごみ 処理残渣 | 焼却 | ストーカ式(可動) | 全連続運転 | 300 | 3 | 2002 | 場内温水 場内蒸気 場外温水 場内発電 場外発電 | 4500 | 13.6 | 29041 | 溶融処理 | ｾﾒﾝﾄ固化 溶融処理 | 委託 |  |  | 無 |  |  | ストーカ式(可動) | ⑤600t未満
41 | 佐賀県 | 41203 | 41-203-01-001 | 鳥栖市 | － | － | 鳥栖市衛生処理場 | 22910 | 0 | 可燃ごみ | 焼却 | ストーカ式(可動) | 全連続運転 | 120 | 2 | 1976 | 場内温水 |  |  |  | 無し | 薬剤処理 | 一部委託 |  |  | 無 |  |  | ストーカ式(可動) | ④300t未満
41 | 佐賀県 | 41203 | 41-203-01-002 | 鳥栖市 | － | － | 鳥栖市衛生処理場粗大ごみ焼却炉 | 211 | 0 | 粗大ごみ | 焼却 | 固定床式 | バッチ運転 | 1.5 | 1 | 1990 | 無し | 0 | 0 | 0 | 無し | 無し | 委託 |  |  | 無 |  |  | 固定床式 | ①30t未満
41 | 佐賀県 | 41204 | 41-204-01-001 | 多久市 | － | － | 多久市清掃センター | 5523 | 698 | 可燃ごみ 直搬搬入ごみ | 焼却 | ストーカ式(可動) | バッチ運転 | 20 | 2 | 1975 | 無し |  |  |  | 無し | ｾﾒﾝﾄ固化 薬剤処理 | 直営 |  |  | 無 |  |  | ストーカ式(可動) | ①30t未満
41 | 佐賀県 | 41205 | 41-205-01-001 | 伊万里市 | － | － | 伊万里市環境センター | 14446 | 0 | 可燃ごみ 直搬搬入ごみ | 焼却 | ストーカ式(可動) | 准連続運転 | 60 | 2 | 1982 | 無し |  |  |  | 無し | ｾﾒﾝﾄ固化 | 委託 |  |  | 無 |  |  | ストーカ式(可動) | ③100t未満
41 | 佐賀県 | 41205 | 41-205-01-002 | 伊万里市 | － | － | 伊万里市環境センター（粗大ごみ焼却施設） | 0 | 0 | 粗大ごみ | 焼却 | その他 | バッチ運転 | 2.6 | 1 | 1993 | 無し |  |  |  | 無し | 無し | 委託 |  |  | 無 |  |  | その他 | ①30t未満
41 | 佐賀県 | 41305 | 41-305-01-001 | 大和町 | － | － | クリーンセンター大和（ごみ焼却施設） | 5985 | 0 | 可燃ごみ 不燃ごみ 直搬搬入ごみ 粗大ごみ 処理残渣 | 焼却 | ストーカ式(可動) | バッチ運転 | 25 | 2 | 1997 | 場内温水 |  |  |  | 無し | ｾﾒﾝﾄ固化 薬剤処理 | 委託 |  |  | 無 |  |  | ストーカ式(可動) | ①30t未満
41 | 佐賀県 | 41306 | 41-306-01-001 | 富士町 | － | － | 富士クリーンセンター | 1268 | 0 | 可燃ごみ 直搬搬入ごみ 処理残渣 | 焼却 | ストーカ式(可動) | バッチ運転 | 8 | 1 | 1994 | 無し |  |  |  | 無し | ｾﾒﾝﾄ固化 | 直営 |  |  | 無 |  |  | ストーカ式(可動) | ①30t未満
41 | 佐賀県 | 41816 | 41-816-01-001 | 唐津・東松浦広域市町村圏組合 | － | － | 唐松清掃センター | 37673 | 0 | 可燃ごみ 不燃ごみ 直搬搬入ごみ 粗大ごみ 処理残渣 | 焼却 | 流動床式 | 全連続運転 | 150 | 3 | 1997 | 場内蒸気 | 0 | 0 | 0 | 無し | ｾﾒﾝﾄ固化 薬剤処理 | 委託 |  |  | 無 |  |  | 流動床式 | ④300t未満
41 | 佐賀県 | 41819 | 41-819-01-001 | 天山地区共同塵芥処理場組合 | － | － | 天山地区共同塵芥処理場 | 13478 | 0 | 可燃ごみ 直搬搬入ごみ | 焼却 | ストーカ式(可動) | 准連続運転 | 50 | 2 | 1981 | 場内温水 |  |  |  | 無し | 薬剤処理 | 一部委託 |  |  | 無 |  |  | ストーカ式(可動) | ③100t未満
41 | 佐賀県 | 41823 | 41-823-01-001 | 有田地区衛生組合 | － | － | 有田地区衛生組合クリーンセンター | 5710 |  | 可燃ごみ 直搬搬入ごみ | 焼却 | ストーカ式(可動) | バッチ運転 | 24 | 2 | 1995 | 場内温水 |  |  |  | 無し | ｾﾒﾝﾄ固化 | 直営 |  |  | 無 |  |  | ストーカ式(可動) | ①30t未満
41 | 佐賀県 | 41830 | 41-830-01-001 | 杵藤地区広域市町村圏組合 | － | － | 杵藤クリーンセンター焼却施設 | 36111 | 161 | 可燃ごみ 処理残渣 | 焼却 | 流動床式 | 准連続運転 | 138 | 3 | 1989 | 無し |  | 0 | 0 | 無し | ｾﾒﾝﾄ固化 | 委託 |  |  | 無 |  |  | 流動床式 | ④300t未満
41 | 佐賀県 | 41840 | 41-840-01-001 | 脊振共同塵芥処理組合 | － | － | 脊振共同塵芥処理組合脊振広域クリーンセンター | 11797 | 0 | 可燃ごみ 直搬搬入ごみ 粗大ごみ 処理残渣 | 焼却 | ストーカ式(可動) | 准連続運転 | 74 | 2 | 1996 | 場内温水 |  |  |  | 無し | ｾﾒﾝﾄ固化 | 直営 |  |  | 無 |  |  | ストーカ式(可動) | ③100t未満
41 | 佐賀県 | 41849 | 41-849-01-001 | 川副町・東与賀町清掃組合 | － | － | 川副・東与賀町清掃センター | 6554 | 0 | 可燃ごみ 直搬搬入ごみ | 焼却 | ストーカ式(可動) | バッチ運転 | 35 | 2 | 1988 | 無し |  |  |  | 無し | 無し | 一部委託 |  |  | 無 |  |  | ストーカ式(可動) | ②50t未満
41 | 佐賀県 | 41858 | 41-858-01-001 | 鳥栖・三養基西部環境施設組合 | － | － | 鳥栖・三養基西部溶融資源化センター | 0 | 0 | 可燃ごみ 処理残渣 | ガス化溶融・改質 | シャフト式 | 全連続運転 | 132 | 2 | 2004 | 場内発電 | 1700 | 20 |  | 溶融処理 | 溶融処理 その他 | 委託 | 新設 |  | 無 |  |  | その他 | ④300t未満
42 | 長崎県 | 42201 | 42-201-01-001 | 長崎市 | － | － | 長崎市環境部西工場 | 76299 | 0 | 可燃ごみ 処理残渣 | 焼却 | ストーカ式(可動) | 全連続運転 | 400 | 2 | 1979 | 場内温水 場内蒸気 場外温水 場外蒸気 場内発電 | 1992 | 10.3 | 7650 | 無し | 薬剤処理 | 一部委託 |  |  | 無 |  |  | ストーカ式(可動) | ⑤600t未満
42 | 長崎県 | 42201 | 42-201-01-002 | 長崎市 | － | － | 長崎市環境部東工場 | 70907 | 0 | 可燃ごみ 直搬搬入ごみ | 焼却 | ストーカ式(可動) | 全連続運転 | 300 | 2 | 1988 | 場内温水 場内蒸気 場外温水 場外蒸気 場内発電 場外発電 | 2000 | 17.3 | 12231 | 無し | 薬剤処理 | 一部委託 |  |  | 無 |  |  | ストーカ式(可動) | ⑤600t未満
42 | 長崎県 | 42202 | 42-202-01-001 | 佐世保市 | － | － | 佐世保市西部クリーンセンター | 38000 | 0 | 可燃ごみ | 焼却 | ストーカ式(可動) | 全連続運転 | 240 | 2 | 1977 | 場内温水 場内蒸気 |  | 0 | 0 | 無し | ｾﾒﾝﾄ固化 | 直営 |  |  | 無 |  |  | ストーカ式(可動) | ④300t未満
42 | 長崎県 | 42202 | 42-202-01-004 | 佐世保市 | － | － | 佐世保市東部クリーンセンター | 57777 | 0 | 可燃ごみ | 焼却 | ストーカ式(可動) | 全連続運転 | 200 | 2 | 2000 | 場内温水 場内蒸気 場内発電 場外発電 | 1990 | 7.3 | 15265 | 無し | 薬剤処理 | 一部委託 |  |  | 無 |  |  | ストーカ式(可動) | ④300t未満
42 | 長崎県 | 42203 | 42-203-01-001 | 島原市 | － | － | 島原市清掃工場 | 16083 | 97 | 可燃ごみ | 焼却 | ストーカ式(可動) | バッチ運転 | 40 | 2 | 1972 | 場内温水 場外温水 |  | 0 | 0 | 薬剤処理 | 薬剤処理 | 直営 |  |  | 無 |  |  | ストーカ式(可動) | ②50t未満
42 | 長崎県 | 42204 | 42-204-01-001 | 諌早市 | － | － | 諫早市環境センター | 37151 | 2785 | 可燃ごみ 直搬搬入ごみ 処理残渣 | 焼却 | ストーカ式(可動) | 准連続運転 | 118 | 2 | 1987 | 場内温水 |  | 0 | 0 | 溶融処理 | 溶融処理 | 委託 |  |  | 無 |  |  | ストーカ式(可動) | ④300t未満
42 | 長崎県 | 42205 | 42-205-01-001 | 大村市 | － | － | 大村市清掃センター | 25398 | 0 | 可燃ごみ その他 直搬搬入ごみ 粗大ごみ | 焼却 | ストーカ式(可動) | 准連続運転 | 111 | 3 | 1997 | 場内温水 場外蒸気 |  | 0 | 0 | 無し | 薬剤処理 | 直営 |  |  | 無 |  |  | ストーカ式(可動) | ④300t未満
42 | 長崎県 | 42206 | 42-206-01-001 | 福江市 | － | － | 福江市清掃センター | 9128 | 373 | 可燃ごみ 直搬搬入ごみ 粗大ごみ 処理残渣 | ガス化溶融・改質 | 流動床式 | 全連続運転 | 59 | 2 | 2003 | 場内温水 |  | 0 | 0 | 無し | 薬剤処理 | 委託 |  |  | 有 | 97 |  | 流動床式 | ③100t未満
42 | 長崎県 | 42207 | 42-207-01-001 | 平戸市 | － | － | 平戸市総合衛生センター | 6888 | 0 | 可燃ごみ 資源ごみ 直搬搬入ごみ 粗大ごみ | 焼却 | ストーカ式(可動) | バッチ運転 | 24 | 2 | 1991 | 無し |  | 0 | 0 | 無し | 薬剤処理 | 直営 |  |  | 無 |  |  | ストーカ式(可動) | ①30t未満
42 | 長崎県 | 42208 | 42-208-01-001 | 松浦市 | － | － | 松浦市総合衛生センターごみ処理場 | 6084 |  | 可燃ごみ 直搬搬入ごみ 粗大ごみ 処理残渣 | 焼却 | ストーカ式(可動) | バッチ運転 | 35 | 2 | 1986 | 場内温水 |  | 0 | 0 | 無し | 無し | 委託 |  |  | 無 |  |  | ストーカ式(可動) | ②50t未満
42 | 長崎県 | 42210 | 42-210-01-001 | 壱岐市 | － | － | 郷ノ浦町環境管理センター | 3391 | 101 | 可燃ごみ 不燃ごみ 直搬搬入ごみ | 焼却 | ストーカ式(可動) | バッチ運転 | 20 | 2 | 1989 | 無し |  |  |  | 無し | 薬剤処理 | 一部委託 |  |  | 無 |  |  | ストーカ式(可動) | ①30t未満
42 | 長崎県 | 42210 | 42-210-01-002 | 壱岐市 | － | － | 勝本町クリーン＆リサイクルセンター | 1684 | 103 | 可燃ごみ 不燃ごみ 資源ごみ 直搬搬入ごみ 粗大ごみ | 焼却 | ストーカ式(可動) | バッチ運転 | 14 | 2 | 1995 | 場内温水 |  |  |  | 無し | 薬剤処理 | 一部委託 |  |  | 無 |  |  | ストーカ式(可動) | ①30t未満
42 | 長崎県 | 42210 | 42-210-01-003 | 壱岐市 | － | － | 芦辺町クリーンセンター | 1480 | 0 | 可燃ごみ | 焼却 | ストーカ式(可動) | バッチ運転 | 17 | 2 | 1993 | 無し |  |  |  | 薬剤処理 | 薬剤処理 | 直営 |  |  | 無 |  |  | ストーカ式(可動) | ①30t未満
42 | 長崎県 | 42210 | 42-210-01-004 | 壱岐市 | － | － | 石田町環境美化リサイクルセンター | 1173 | 0 | 可燃ごみ 直搬搬入ごみ | 焼却 | ストーカ式(可動) | バッチ運転 | 10 | 1 | 1996 | 無し |  |  |  | 無し | 薬剤処理 | 直営 |  |  | 無 |  |  | ストーカ式(可動) | ①30t未満
42 | 長崎県 | 42302 | 42-302-01-001 | 伊王島町 | － | － | 伊王島町廃棄物処理センター | 327 | 29 | 可燃ごみ 直搬搬入ごみ | 焼却 | ストーカ式(可動) | バッチ運転 | 5 | 1 | 1999 | 無し |  | 0 | 0 | 無し | 薬剤処理 | 直営 |  |  | 無 |  |  | ストーカ式(可動) | ①30t未満
42 | 長崎県 | 42303 | 42-303-01-001 | 高島町 | － | － | 高島町塵芥焼却場 | 348 |  | 可燃ごみ 粗大ごみ | 焼却 | ストーカ式(可動) | バッチ運転 | 10 | 1 | 1983 | 無し |  | 0 | 0 | 無し | 薬剤処理 | 委託 |  |  | 有 | 97 |  | ストーカ式(可動) | ①30t未満
42 | 長崎県 | 42304 | 42-304-01-001 | 野母崎町 | － | － | 野母崎町クリーンセンター | 2229 | 419 | 可燃ごみ 直搬搬入ごみ 粗大ごみ 処理残渣 | 焼却 | ストーカ式(可動) | バッチ運転 | 12 | 1 | 1997 | 場内温水 | 0 | 0 | 0 | 薬剤処理 | 薬剤処理 | 委託 |  |  | 無 |  |  | ストーカ式(可動) | ①30t未満
42 | 長崎県 | 42305 | 42-305-01-001 | 三和町 | － | － | 三和町環境センター | 2744 |  | 可燃ごみ 直搬搬入ごみ | 焼却 | ストーカ式(可動) | バッチ運転 | 20 | 2 | 1991 | 無し |  | 0 | 0 | 無し | 無し | 一部委託 |  |  | 無 |  |  | ストーカ式(可動) | ①30t未満
42 | 長崎県 | 42306 | 42-306-01-001 | 多良見町 | － | － | 多良見町クリーンセンター | 8336 | 0 | 可燃ごみ 直搬搬入ごみ 粗大ごみ | 焼却 | ストーカ式(可動) | バッチ運転 | 34 | 2 | 1994 | 場内温水 |  | 0 | 0 | 無し | 薬剤処理 | 委託 |  |  | 無 |  |  | ストーカ式(可動) | ②50t未満
42 | 長崎県 | 42310 | 42-310-01-001 | 西彼町 | － | － | 西彼町クリーンセンター | 3258 | 0 | 可燃ごみ 直搬搬入ごみ | 焼却 | ストーカ式(可動) | バッチ運転 | 13 | 1 | 1993 | 無し |  | 0 | 0 | 無し | 薬剤処理 | 直営 |  |  | 無 |  |  | ストーカ式(可動) | ①30t未満
42 | 長崎県 | 42311 | 42-311-01-001 | 西海町 | － | － | 西海町環境クリーンセンター | 1867 | 291 | 可燃ごみ 不燃ごみ 直搬搬入ごみ 処理残渣 | 焼却 | ストーカ式(可動) | バッチ運転 | 12 | 1 | 1994 | 無し | 0 | 0 | 0 | 無し | 無し | 直営 |  |  | 無 |  |  | ストーカ式(可動) | ①30t未満
42 | 長崎県 | 42312 | 42-312-01-001 | 大島町 | － | － | 大島町ごみ焼却場 | 2102 | 444 | 可燃ごみ 不燃ごみ 資源ごみ 直搬搬入ごみ | 焼却 | ストーカ式(可動) | バッチ運転 | 16 | 2 | 1976 | 無し |  | 0 | 0 | 無し | 無し | 直営 |  |  | 有 | 97 |  | ストーカ式(可動) | ①30t未満
42 | 長崎県 | 42314 | 42-314-01-001 | 大瀬戸町 | － | － | 大瀬戸町ごみ焼却場 | 0 | 0 | 可燃ごみ 不燃ごみ 資源ごみ 直搬搬入ごみ 処理残渣 | 焼却 | ストーカ式(可動) | バッチ運転 | 16 | 2 | 1980 | 無し |  | 0 | 0 | 無し | 無し | 直営 | 休止 |  | 無 |  |  | ストーカ式(可動) | ①30t未満
42 | 長崎県 | 42315 | 42-315-01-001 | 外海町 | － | － | 外海町下見揚ごみ焼却場 | 1270 | 212 | 可燃ごみ | 焼却 | ストーカ式(可動) | バッチ運転 | 8 | 1 | 1989 | 無し |  | 0 | 0 | 無し | 無し | 委託 |  |  | 無 |  |  | ストーカ式(可動) | ①30t未満
42 | 長崎県 | 42367 | 42-367-01-001 | 小浜町 | － | － | 小浜町清掃センター | 3367 |  | 可燃ごみ | 焼却 | 流動床式 | 准連続運転 | 50 | 1 | 1981 | 無し |  | 0 | 0 | 薬剤処理 | 薬剤処理 | 直営 |  |  | 無 |  |  | 流動床式 | ③100t未満
42 | 長崎県 | 42376 | 42-376-01-001 | 深江町 | － | － | 深江町塵芥処理場 | 2802 | 135 | 可燃ごみ | 焼却 | ストーカ式(可動) | バッチ運転 | 10 | 1 | 1981 | 場内温水 |  |  |  | 無し | 薬剤処理 | 直営 |  |  | 無 |  |  | ストーカ式(可動) | ①30t未満
42 | 長崎県 | 42381 | 42-381-01-001 | 大島村 | － | － | 大島村クリーンセンター | 425 | 0 | 可燃ごみ 直搬搬入ごみ 粗大ごみ | 焼却 | ストーカ式(可動) | バッチ運転 | 5 | 1 | 1997 | 無し | 0 | 0 | 0 | 無し | 薬剤処理 | 委託 |  |  | 無 |  |  | ストーカ式(可動) | ①30t未満
42 | 長崎県 | 42382 | 42-382-01-001 | 生月町 | － | － | 生月町志保良塵芥焼却場 | 1898 | 0 | 可燃ごみ 直搬搬入ごみ 処理残渣 | 焼却 | ストーカ式(可動) | バッチ運転 | 10 | 1 | 1988 | 無し |  | 0 | 0 | 無し | 薬剤処理 | 直営 |  |  | 無 |  |  | ストーカ式(可動) | ①30t未満
42 | 長崎県 | 42383 | 42-383-01-001 | 小値賀町 | － | － | 小値賀町ごみ焼却場 | 1471 | 0 | 混合ごみ 可燃ごみ 直搬搬入ごみ 処理残渣 | 焼却 | 流動床式 | バッチ運転 | 6 | 1 | 1993 | 無し |  | 0 | 0 | 無し | 薬剤処理 | 直営 |  |  | 無 |  |  | 流動床式 | ①30t未満
42 | 長崎県 | 42384 | 42-384-01-001 | 宇久町 | － | － | 宇久町清掃センター | 1313 | 116 | 可燃ごみ 直搬搬入ごみ 処理残渣 | 焼却 | ストーカ式(可動) | バッチ運転 | 8 | 1 | 1997 | 無し |  | 0 | 0 | 無し | 薬剤処理 | 直営 |  |  | 無 |  |  | ストーカ式(可動) | ①30t未満
42 | 長崎県 | 42385 | 42-385-01-001 | 田平町 | － | － | 田平町ごみ処理場 | 1993 |  | 可燃ごみ | 焼却 | ストーカ式(可動) | バッチ運転 | 6 | 1 | 1989 | 無し |  | 0 | 0 | 薬剤処理 | 薬剤処理 | 委託 |  |  | 無 |  |  | ストーカ式(可動) | ①30t未満
42 | 長崎県 | 42386 | 42-386-01-001 | 福島町 | － | － | 福島町ごみ処理施設 | 0 | 0 | 可燃ごみ | 焼却 | その他 | バッチ運転 | 5 | 1 | 1985 | 無し |  | 0 | 0 | 無し | 無し | 委託 |  |  | 無 |  |  | その他 | ①30t未満
42 | 長崎県 | 42387 | 42-387-01-001 | 鷹島町 | － | － | 鷹島町環境センター一般廃棄物焼却施設 | 694 | 34 | 可燃ごみ 直搬搬入ごみ | 焼却 | ストーカ式(可動) | バッチ運転 | 5 | 1 | 2001 | 無し |  | 0 | 0 | 無し | 薬剤処理 | 委託 |  |  | 無 |  |  | ストーカ式(可動) | ①30t未満
42 | 長崎県 | 42401 | 42-401-01-001 | 富江町 | － | － | 富江町クリーンセンター | 1771 | 100 | 可燃ごみ | 焼却 | ストーカ式(可動) | バッチ運転 | 10 | 1 | 1998 | 無し |  | 0 | 0 | 無し | ｾﾒﾝﾄ固化 | 直営 |  |  | 無 |  |  | ストーカ式(可動) | ①30t未満
42 | 長崎県 | 42403 | 42-403-01-001 | 三井楽町 | － | － | 三井楽町清掃センター | 774 | 97 | 可燃ごみ 直搬搬入ごみ 処理残渣 | 焼却 | ストーカ式(可動) | バッチ運転 | 7 | 1 | 1995 | 無し |  | 0 | 0 | その他 | ｾﾒﾝﾄ固化 | 直営 |  |  | 無 |  |  | ストーカ式(可動) | ①30t未満
42 | 長崎県 | 42405 | 42-405-01-001 | 奈留町 | － | － | 奈留町清掃センター | 1147 |  | 可燃ごみ 不燃ごみ 直搬搬入ごみ 粗大ごみ 処理残渣 | 焼却 | ストーカ式(可動) | バッチ運転 | 6 | 1 | 1997 | 無し | 0 | 0 | 0 | 無し | 薬剤処理 | 直営 |  |  | 無 |  |  | ストーカ式(可動) | ①30t未満
42 | 長崎県 | 42816 | 42-816-01-001 | 佐世保広域圏北部塵芥処理一部事務組合 | － | － | 佐世保広域圏北部塵芥処理一部事務組合佐々クリーンセンター | 10932 | 712 | 可燃ごみ 不燃ごみ 直搬搬入ごみ | 焼却 | ストーカ式(可動) | バッチ運転 | 36 | 2 | 1995 | 場内温水 |  | 0 | 0 | 無し | 薬剤処理 | 直営 |  |  | 無 |  |  | ストーカ式(可動) | ②50t未満
42 | 長崎県 | 42817 | 42-817-01-001 | 東彼地区保健福祉組合 | － | － | 東彼地区保健福祉組合東彼地区清掃工場 | 8435 | 0 | 可燃ごみ 直搬搬入ごみ 粗大ごみ 処理残渣 | 焼却 | ストーカ式(可動) | 准連続運転 | 66 | 2 | 1981 | 無し |  | 0 | 0 | 無し | 薬剤処理 | 直営 |  |  | 無 |  |  | ストーカ式(可動) | ③100t未満
42 | 長崎県 | 42821 | 42-821-01-001 | 対馬総町村組合 | － | － | 対馬クリーンセンター | 9661 | 18 | 可燃ごみ その他 直搬搬入ごみ 粗大ごみ 処理残渣 | ガス化溶融・改質 | 流動床式 | 全連続運転 | 60 | 2 | 2002 | 場内温水 |  | 0 | 0 | 溶融処理 | ｾﾒﾝﾄ固化 | 委託 |  |  | 無 |  |  | 流動床式 | ③100t未満
42 | 長崎県 | 42824 | 42-824-01-001 | 対馬北部衛生組合 | － | － | 対馬北部衛生組合対馬北部清掃センター | 0 |  | 可燃ごみ 不燃ごみ | 焼却 | ストーカ式(可動) | バッチ運転 | 20 | 2 | 1989 | 無し |  | 0 | 0 | 無し | 無し | 直営 |  |  | 無 |  |  | ストーカ式(可動) | ①30t未満
42 | 長崎県 | 42828 | 42-828-01-001 | 西彼中央衛生施設組合 | － | － | 西彼中央衛生施設組合時津清掃工場 | 21566 | 0 | 可燃ごみ 不燃ごみ 資源ごみ 直搬搬入ごみ 粗大ごみ 処理残渣 | 焼却 | ストーカ式(可動) | 准連続運転 | 100 | 2 | 1980 | 場内温水 | 0 | 0 | 0 | 無し | 薬剤処理 | 直営 |  |  | 無 |  |  | ストーカ式(可動) | ④300t未満
42 | 長崎県 | 42837 | 42-837-01-001 | 大崎保健福祉組合 | － | － | し尿処理場 | 14 | 0 | 処理残渣 | 焼却 | 回転式 | バッチ運転 | 20 | 1 | 1987 | 無し |  | 0 | 0 | 無し | 無し | 委託 |  |  | 無 |  |  | その他 | ①30t未満
42 | 長崎県 | 42841 | 42-841-01-001 | 南高南部衛生福祉組合 | － | － | 南高南部衛生福祉組合ごみ処理施設 | 11515 |  | 可燃ごみ 直搬搬入ごみ | 焼却 | ストーカ式(可動) | 准連続運転 | 60 | 2 | 2000 | 無し |  | 0 | 0 | 溶融処理 | 溶融処理 | 直営 |  |  | 無 |  |  | ストーカ式(可動) | ③100t未満
42 | 長崎県 | 42848 | 42-848-01-001 | 上五島地域広域市町村圏組合 | － | － | 上五島広域クリーンセンター ごみ焼却施設 | 9376 | 0 | 可燃ごみ 直搬搬入ごみ 処理残渣 | 焼却 | ストーカ式(可動) | 准連続運転 | 40 | 2 | 2002 | 場内温水 | 0 | 0 | 0 | 溶融処理 | 薬剤処理 溶融処理 | 委託 |  |  | 無 |  |  | ストーカ式(可動) | ②50t未満
42 | 長崎県 | 42851 | 42-851-01-001 | 北高地区給食・衛生組合 | － | － | 北高地区給食・衛生組合環境センター | 3830 | 0 | 可燃ごみ | 焼却 | ストーカ式(可動) | バッチ運転 | 15 | 2 | 1990 | 無し |  | 0 | 0 | 無し | 薬剤処理 | 直営 |  |  | 有 | 97 |  | ストーカ式(可動) | ①30t未満
42 | 長崎県 | 42853 | 42-853-01-001 | 県央広域圏西部地区塵芥処理一部事務組合 | － | － | 県央広域圏西部地区塵芥処理一部事務組合塵芥処理場 | 8022 |  | 可燃ごみ 直搬搬入ごみ | 焼却 | ストーカ式(可動) | バッチ運転 | 30 | 2 | 1975 | 無し | 0 | 0 | 0 | 無し | 薬剤処理 | 直営 |  |  | 無 |  |  | ストーカ式(可動) | ②50t未満
42 | 長崎県 | 42858 | 42-858-01-001 | 南高北東部環境衛生組合 | － | － | 南高北東部環境衛生組合清掃センター | 7253 | 494 | 可燃ごみ 直搬搬入ごみ | 焼却 | ストーカ式(可動) | バッチ運転 | 15 | 2 | 1987 | 場内温水 |  | 0 | 0 | その他 | 薬剤処理 | 直営 |  |  | 有 | 69 |  | ストーカ式(可動) | ①30t未満
43 | 熊本県 | 43201 | 43-201-01-001 | 熊本市 | － | － | 熊本市東部環境工場 | 164548 | 0 | 可燃ごみ 直搬搬入ごみ 粗大ごみ 処理残渣 | 焼却 | ストーカ式(可動) | 全連続運転 | 600 | 2 | 1994 | 場内温水 場外温水 場内発電 場外発電 | 10500 | 17 | 67634 | 無し | 薬剤処理 | 直営 |  |  | 有 | 97.3 |  | ストーカ式(可動) | ⑥600t以上
43 | 熊本県 | 43201 | 43-201-01-003 | 熊本市 | － | － | 熊本市西部環境工場 | 4513 | 0 | 可燃ごみ 直搬搬入ごみ 粗大ごみ 処理残渣 | 焼却 | ストーカ式(可動) | 全連続運転 | 450 | 2 | 1986 | 場内温水 場外温水 場内発電 場外発電 | 3000 | 7 | 24612 | 無し | ｾﾒﾝﾄ固化 薬剤処理 | 直営 |  |  | 有 | 98.8 |  | ストーカ式(可動) | ⑤600t未満
43 | 熊本県 | 43202 | 43-202-01-001 | 八代市 | － | － | 八代市清掃センター | 35618 |  | 可燃ごみ 直搬搬入ごみ 処理残渣 | 焼却 | ストーカ式(可動) | 全連続運転 | 150 | 2 | 1975 | 場内温水 |  | 0 | 0 | 無し | 薬剤処理 | 委託 |  |  | 無 |  |  | ストーカ式(可動) | ④300t未満
43 | 熊本県 | 43209 | 43-209-01-001 | 牛深市 | － | － | 牛深クリーンセンター | 7097 | 0 | 可燃ごみ 直搬搬入ごみ 処理残渣 | 焼却 | ストーカ式(可動) | バッチ運転 | 36 | 2 | 1992 | 場内温水 |  | 0 | 0 | 無し | 薬剤処理 | 直営 |  |  | 無 |  |  | ストーカ式(可動) | ②50t未満
43 | 熊本県 | 43321 | 43-321-01-001 | 三角町 | － | － | 三角町農産廃棄物処理施設 | 0 | 0 | 可燃ごみ | 焼却 | ストーカ式(可動) | バッチ運転 | 11 | 2 | 1980 | 無し |  | 0 | 0 | 無し | 無し | 直営 | 休止 |  | 無 |  |  | ストーカ式(可動) | ①30t未満
43 | 熊本県 | 43481 | 43-481-01-001 | 田浦町 | － | － | 田浦町ごみ処理場 | 0 | 0 | 可燃ごみ 直搬搬入ごみ | 焼却 | その他 | バッチ運転 | 7 | 1 | 1975 | 無し |  | 0 | 0 | 無し | 無し | 直営 |  |  | 無 |  |  | その他 | ①30t未満
43 | 熊本県 | 43482 | 43-482-01-001 | 芦北町 | － | － | 芦北町立清掃センター | 0 | 0 | 可燃ごみ 直搬搬入ごみ 粗大ごみ | 焼却 | その他 | バッチ運転 | 10 | 1 | 1978 | 無し |  | 0 | 0 | 無し | 無し | 直営 |  |  | 無 |  |  | その他 | ①30t未満
43 | 熊本県 | 43526 | 43-526-01-001 | 御所浦町 | － | － | 御所浦町クリーンセンター | 892 | 0 | 可燃ごみ 直搬搬入ごみ | 焼却 | ストーカ式(可動) | バッチ運転 | 10 | 1 | 1992 | 無し |  | 0 | 0 | 無し | 薬剤処理 | 直営 |  |  | 無 |  |  | ストーカ式(可動) | ①30t未満
43 | 熊本県 | 43854 | 43-854-01-001 | 菊池南部清掃組合 | － | － | 菊池南部清掃組合西部清掃工場 | 0 |  | 直搬搬入ごみ | 焼却 | ストーカ式(可動) | 准連続運転 | 40 | 2 | 1981 | 場内温水 |  | 0 | 0 | 無し | 無し | 直営 |  |  | 無 |  |  | ストーカ式(可動) | ②50t未満
43 | 熊本県 | 43854 | 43-854-01-002 | 菊池南部清掃組合 | － | － | 菊池南部清掃組合東部清掃工場 | 30158 |  | 可燃ごみ 直搬搬入ごみ 粗大ごみ 処理残渣 | 焼却 | ストーカ式(可動) | 全連続運転 | 67 | 2 | 1994 | 無し |  | 0 | 0 | 無し | ｾﾒﾝﾄ固化 薬剤処理 | 一部委託 |  |  | 無 |  |  | ストーカ式(可動) | ③100t未満
43 | 熊本県 | 43932 | 43-932-01-001 | 矢部町外２ヶ町村衛生施設組合 | － | － | 矢部町外２ヶ町村衛生施設組合小峰クリーンセンター | 3287 | 0 | 可燃ごみ 処理残渣 | 焼却 | ストーカ式(可動) | バッチ運転 | 20 | 2 | 1990 | 場内温水 | 0 | 0 | 0 | 無し | ｾﾒﾝﾄ固化 薬剤処理 | 直営 |  |  | 無 |  |  | ストーカ式(可動) | ①30t未満
43 | 熊本県 | 43937 | 43-937-01-001 | 御船町・甲佐町衛生施設組合 | － | － | 御船町・甲佐町衛生施設組合御船甲佐クリーンセンター | 6103 | 50 | 可燃ごみ 直搬搬入ごみ | 焼却 | ストーカ式(可動) | バッチ運転 | 24 | 2 | 1990 | 無し |  | 0 | 0 | 薬剤処理 | 薬剤処理 | 直営 |  |  | 無 |  |  | ストーカ式(可動) | ①30t未満
43 | 熊本県 | 43946 | 43-946-01-001 | 宇土富合清掃センター組合 | － | － | 宇土富合清掃センター組合ごみ処理施設 | 11017 | 0 | 可燃ごみ 直搬搬入ごみ 処理残渣 | 焼却 | 流動床式 | バッチ運転 | 52 | 2 | 1998 | 場内温水 |  | 0 | 0 | 無し | 薬剤処理 | 直営 |  |  | 無 |  |  | 流動床式 | ③100t未満
43 | 熊本県 | 43946 | 43-946-01-002 | 宇土富合清掃センター組合 | － | － | 宇土富合清掃センター組合ごみ処理施設 | 0 | 0 | 可燃ごみ 処理残渣 | 焼却 | 流動床式 | 准連続運転 | 60 | 2 | 1979 | 無し |  | 0 | 0 | 無し | 無し | 直営 | 休止 |  | 無 |  |  | 流動床式 | ③100t未満
43 | 熊本県 | 43949 | 43-949-01-001 | 益城、嘉島、西原環境衛生施設組合 | － | － | 益城、嘉島、西原環境衛生施設組合益城クリーンセンター | 12853 | 0 | 可燃ごみ 直搬搬入ごみ 粗大ごみ 処理残渣 | 焼却 | ストーカ式(可動) | バッチ運転 | 40 | 2 | 1989 | 場内温水 |  | 0 | 0 | 薬剤処理 | ｾﾒﾝﾄ固化 薬剤処理 | 直営 |  |  | 無 |  |  | ストーカ式(可動) | ②50t未満
43 | 熊本県 | 43954 | 43-954-01-001 | 山鹿鹿本広域行政事務組合 | － | － | 山鹿鹿本広域行政事務組合クリーンセンター | 20688 | 0 | 可燃ごみ 直搬搬入ごみ 処理残渣 | 焼却 | ストーカ式(可動) | 全連続運転 | 120 | 2 | 1992 | 場内温水 場外温水 |  | 0 | 0 | 無し | 薬剤処理 | 委託 |  |  | 無 |  |  | ストーカ式(可動) | ④300t未満
43 | 熊本県 | 43957 | 43-957-01-001 | 西天草清掃施設一部事務組合 | － | － | 西天草クリーンセンター焼却処理施設 | 2703 | 0 | 可燃ごみ 直搬搬入ごみ 処理残渣 | 焼却 | ストーカ式(可動) | バッチ運転 | 17 | 2 | 1995 | 無し |  | 0 | 0 | 無し | ｾﾒﾝﾄ固化 薬剤処理 | 直営 |  |  | 無 |  |  | ストーカ式(可動) | ①30t未満
43 | 熊本県 | 43971 | 43-971-01-001 | 天草広域連合 | － | － | 天草広域連合松島地区清掃センター | 8099 | 0 | 可燃ごみ 直搬搬入ごみ 処理残渣 | 焼却 | ストーカ式(可動) | バッチ運転 | 34 | 2 | 1998 | 場内温水 |  | 0 | 0 | ｾﾒﾝﾄ固化 薬剤処理 | ｾﾒﾝﾄ固化 薬剤処理 | 直営 |  |  | 無 |  |  | ストーカ式(可動) | ②50t未満
43 | 熊本県 | 43971 | 43-971-01-002 | 天草広域連合 | － | － | 天草広域連合本渡地区清掃センター | 19192 |  | 可燃ごみ 直搬搬入ごみ 処理残渣 | 焼却 | 流動床式 | 准連続運転 | 93 | 3 | 2000 | 場内温水 |  | 0 | 0 | ｾﾒﾝﾄ固化 薬剤処理 | ｾﾒﾝﾄ固化 薬剤処理 | 一部委託 |  |  | 無 |  |  | 流動床式 | ③100t未満
43 | 熊本県 | 43974 | 43-974-01-001 | 八代郡生活環境事務組合 | － | － | 八代郡生活環境事務組合クリーンセンター | 10426 |  | 可燃ごみ 直搬搬入ごみ | 焼却 | ストーカ式(可動) | バッチ運転 | 44 | 2 | 1999 | 場内温水 |  | 0 | 0 | 無し | ｾﾒﾝﾄ固化 | 直営 |  |  | 無 |  |  | ストーカ式(可動) | ②50t未満
43 | 熊本県 | 43985 | 43-985-01-001 | 阿蘇広域行政事務組合 | － | － | 阿蘇広域行政事務組合滝美園クリーンセンター | 4647 | 0 | 可燃ごみ 直搬搬入ごみ | 焼却 | ストーカ式(可動) | バッチ運転 | 20 | 2 | 1995 | 無し |  | 0 | 0 | 無し | 薬剤処理 | 直営 |  |  | 無 |  |  | ストーカ式(可動) | ①30t未満
43 | 熊本県 | 43986 | 43-986-01-003 | 人吉球磨広域行政組合 | － | － | 人吉球磨クリーンプラザ | 21155 | 138 | 可燃ごみ 直搬搬入ごみ | 焼却 | ストーカ式(可動) | 全連続運転 | 45 | 2 | 2002 | 場内温水 |  | 0 | 0 | 溶融処理 | 薬剤処理 溶融処理 | 委託 |  |  | 無 |  |  | ストーカ式(可動) | ②50t未満
43 | 熊本県 | 43991 | 43-991-01-003 | 有明広域行政事務組合 | － | － | 有明広域行政事務組合東部環境センター | 12923 | 0 | 可燃ごみ 直搬搬入ごみ | 焼却 | ストーカ式(可動) | 准連続運転 | 35 | 2 | 1999 | 場内温水 場外温水 |  | 0 | 0 | 無し | ｾﾒﾝﾄ固化 薬剤処理 | 委託 |  |  | 無 |  |  | ストーカ式(可動) | ②50t未満
43 | 熊本県 | 43992 | 43-992-01-001 | 宇城八か町村清掃施設組合 | － | － | 宇城八か町清掃施設組合宇城クリーンセンター | 19239 |  | 可燃ごみ 直搬搬入ごみ 処理残渣 | 焼却 | ストーカ式(可動) | 准連続運転 | 95 | 2 | 1998 | 場内温水 その他 | 0 | 0 | 0 | 無し | ｾﾒﾝﾄ固化 薬剤処理 | 直営 |  |  | 無 |  |  | ストーカ式(可動) | ③100t未満
43 | 熊本県 | 43993 | 43-993-01-001 | 水俣芦北広域行政事務組合 | － | － | 水俣芦北広域行政組合クリーンセンター | 7886 | 0 | 可燃ごみ その他 処理残渣 | ガス化溶融・改質 | シャフト式 | 全連続運転 | 43 | 1 | 2003 | その他 |  |  |  | 溶融処理 | 溶融処理 | 委託 | 新設 |  | 無 |  |  | その他 | ②50t未満
44 | 大分県 | 44201 | 44-201-01-001 | 大分市 | － | － | 佐野清掃センター清掃工場 | 104022 | 13868 | 可燃ごみ その他 処理残渣 | 直接溶融 | シャフト式 | 全連続運転 | 387 | 3 | 2003 | 場内温水 場外温水 場内発電 場外発電 | 9500 | 16 | 12039 | 無し | ｾﾒﾝﾄ固化 薬剤処理 | 一部委託 |  |  | 無 |  |  | その他 | ⑤600t未満
44 | 大分県 | 44201 | 44-201-01-002 | 大分市 | － | － | 大分市福宗清掃工場 | 109549 | 0 | 可燃ごみ | 焼却 | ストーカ式(可動) | 全連続運転 | 438 | 3 | 1997 | 場内温水 場内発電 場外発電 | 6000 | 13 | 24349 | ｾﾒﾝﾄ固化 | ｾﾒﾝﾄ固化 薬剤処理 | 直営 |  |  | 無 |  |  | ストーカ式(可動) | ⑤600t未満
44 | 大分県 | 44203 | 44-203-01-001 | 中津市 | － | － | 中津市クリーンプラザ | 24867 |  | 可燃ごみ 直搬搬入ごみ 処理残渣 | 焼却 | 流動床式 | 准連続運転 | 100 | 2 | 1999 | 場内温水 | 0 | 0 | 0 | ｾﾒﾝﾄ固化 薬剤処理 | ｾﾒﾝﾄ固化 薬剤処理 | 委託 |  |  | 無 |  |  | 流動床式 | ④300t未満
44 | 大分県 | 44207 | 44-207-01-001 | 津久見市 | － | － | 保戸島焼却場 | 0 |  | 可燃ごみ | 焼却 | ストーカ式(可動) | バッチ運転 | 3 | 2 | 1984 | 無し |  | 0 | 0 | 無し | 無し | 委託 | 休止 |  | 無 |  |  | ストーカ式(可動) | ①30t未満
44 | 大分県 | 44322 | 44-322-01-001 | 姫島村 | － | － | 姫島村清掃センター | 955 | 33 | 可燃ごみ 不燃ごみ 資源ごみ | 焼却 | ストーカ式(可動) | バッチ運転 | 5 | 1 | 1997 | 場内温水 | 0 | 0 | 0 | 無し | ｾﾒﾝﾄ固化 薬剤処理 | 直営 |  |  | 有 | 99.4 |  | ストーカ式(可動) | ①30t未満
44 | 大分県 | 44381 | 44-381-01-001 | 佐賀関町 | － | － | 佐賀関町ごみ処理施設 |  |  | 可燃ごみ 直搬搬入ごみ 粗大ごみ | 焼却 | ストーカ式(可動) | バッチ運転 | 30 | 2 | 1978 | 無し |  | 0 | 0 | 無し | 無し | 一部委託 | 休止 |  | 有 | 99.5 |  | ストーカ式(可動) | ②50t未満
44 | 大分県 | 44401 | 44-401-01-001 | 上浦町 | － | － | 上浦町清掃センター | 0 | 0 | 可燃ごみ 資源ごみ 直搬搬入ごみ | 焼却 | その他 | バッチ運転 | 5 | 1 | 1979 | 無し |  |  |  | 無し | 無し | 直営 | 休止 |  | 無 |  |  | その他 | ①30t未満
44 | 大分県 | 44408 | 44-408-01-001 | 蒲江町 | － | － | 蒲江町クリーンセンター | 2679 | 76 | 可燃ごみ 不燃ごみ 資源ごみ 直搬搬入ごみ 粗大ごみ | 焼却 | ストーカ式(可動) | バッチ運転 | 18 | 2 | 1995 | 場内温水 |  | 0 | 0 | 無し | ｾﾒﾝﾄ固化 | 委託 |  |  | 無 |  |  | ストーカ式(可動) | ①30t未満
44 | 大分県 | 44808 | 44-808-01-001 | 宇佐清掃事業組合 | － | － | 宇佐清掃事業組合ごみ焼却センター | 19339 | 0 | 可燃ごみ 直搬搬入ごみ 処理残渣 | 焼却 | ストーカ式(可動) | 准連続運転 | 90 | 2 | 1982 | 場内温水 | 0 | 0 | 0 | 無し | 薬剤処理 | 直営 |  |  | 無 |  |  | ストーカ式(可動) | ③100t未満
44 | 大分県 | 44825 | 44-825-01-001 | 佐伯地域広域市町村圏事務組合 | － | － | エコセンター番匠 | 25705 | 4021 | 可燃ごみ その他 処理残渣 | 直接溶融 | シャフト式 | 全連続運転 | 110 | 2 | 2003 | 場内温水 場内発電 | 1600 | 12 | 10284 | 無し | 薬剤処理 | 委託 |  |  | 無 |  |  | その他 | ④300t未満
44 | 大分県 | 44827 | 44-827-01-001 | 日田玖珠広域市町村圏事務組合 | － | － | 日田玖珠広域市町村圏事務組合日田清掃センター | 25134 | 31 | 可燃ごみ 直搬搬入ごみ | 焼却 | 流動床式 | 准連続運転 | 90 | 2 | 1990 | 場内温水 | 0 | 0 | 0 | 無し | ｾﾒﾝﾄ固化 | 一部委託 |  |  | 有 | 94 |  | 流動床式 | ③100t未満
44 | 大分県 | 44827 | 44-827-01-002 | 日田玖珠広域市町村圏事務組合 | － | － | 日田玖珠広域市町村圏事務組合玖珠清掃センター | 9464 | 700 | 可燃ごみ 直搬搬入ごみ | 焼却 | ストーカ式(可動) | バッチ運転 | 28 | 2 | 1998 | 場内温水 | 0 | 0 | 0 | 無し | ｾﾒﾝﾄ固化 薬剤処理 | 直営 |  |  | 有 | 98.7 |  | ストーカ式(可動) | ①30t未満
44 | 大分県 | 44832 | 44-832-01-001 | 中津下毛地域広域市町村圏事務組合 | － | － | 中津下毛地域広域市町村圏事務組合下毛第一清掃センター | 2763 |  | 可燃ごみ 直搬搬入ごみ | 焼却 | ストーカ式(可動) | バッチ運転 | 10 | 1 | 1993 | 無し |  | 0 | 0 | 無し | 薬剤処理 | 委託 |  |  | 無 |  |  | ストーカ式(可動) | ①30t未満
44 | 大分県 | 44836 | 44-836-01-001 | 別杵速見地域広域市町村圏事務組合 | － | － | 別杵速見地域広域市町村圏事務組合藤ヶ谷清掃センター | 73323 | 0 | 可燃ごみ 直搬搬入ごみ 処理残渣 | 焼却 | ストーカ式(可動) | 全連続運転 | 270 | 3 | 1978 | 場内温水 その他 | 0 | 0 | 0 | 無し | 薬剤処理 | 委託 |  |  | 無 |  |  | ストーカ式(可動) | ④300t未満
44 | 大分県 | 44840 | 44-840-01-001 | 高田地域衛生事業組合 | － | － | 高田地域衛生事業組合ごみ清掃工場 | 7949 | 0 | 可燃ごみ 直搬搬入ごみ 処理残渣 | 焼却 | ストーカ式(可動) | バッチ運転 | 35 | 2 | 1977 | 無し | 0 | 0 | 0 | 無し | 薬剤処理 | 一部委託 |  |  | 無 |  |  | ストーカ式(可動) | ②50t未満
44 | 大分県 | 44854 | 44-854-01-001 | 大野広域連合 | － | － | 大野広域連合清掃センター | 11335 | 0 | 可燃ごみ 処理残渣 | 焼却 | 流動床式 | 准連続運転 | 50 | 2 | 1998 | 場内温水 |  |  |  | 薬剤処理 | 薬剤処理 | 直営 |  |  | 有 | 98.9 |  | 流動床式 | ③100t未満
44 | 大分県 | 44855 | 44-855-01-001 | 東国東広域連合 | － | － | 東国東広域連合東国東広域クリーンセンター | 7886 |  | 可燃ごみ 直搬搬入ごみ 処理残渣 | 焼却 | ストーカ式(可動) | バッチ運転 | 31 | 2 | 1999 | 場内温水 その他 |  | 0 | 0 | ｾﾒﾝﾄ固化 | 薬剤処理 | 委託 |  |  | 無 |  |  | ストーカ式(可動) | ②50t未満
45 | 宮崎県 | 45201 | 45-201-01-001 | 宮崎市 | － | － | 宮崎市南部環境美化センター | 88543 | 0 | 可燃ごみ 直搬搬入ごみ | 焼却 | ストーカ式(可動) | 全連続運転 | 300 | 2 | 1982 | 場内温水 場内蒸気 場外温水 場内発電 場外発電 | 1300 | 6.3 | 10475 | 無し | 薬剤処理 | 委託 |  |  | 無 |  |  | ストーカ式(可動) | ⑤600t未満
45 | 宮崎県 | 45203 | 45-203-01-001 | 延岡市 | － | － | 延岡市清掃工場 | 58988 | 0 | 可燃ごみ 直搬搬入ごみ 処理残渣 | 焼却 | ストーカ式(可動) | 全連続運転 | 240 | 2 | 1985 | 場内温水 場内蒸気 場外蒸気 |  |  |  | 薬剤処理 | 薬剤処理 | 一部委託 |  |  | 有 | 96.9 |  | ストーカ式(可動) | ④300t未満
45 | 宮崎県 | 45205 | 45-205-01-001 | 小林市 | － | － | 小林市清掃工場 |  |  | 可燃ごみ 直搬搬入ごみ | 焼却 | ストーカ式(可動) | 准連続運転 | 40 | 2 | 1980 | 無し |  |  |  | 無し | 無し | 直営 | 休止 |  | 無 |  |  | ストーカ式(可動) | ②50t未満
45 | 宮崎県 | 45207 | 45-207-01-001 | 串間市 | － | － | 串間市塵芥処理場 | 6268 | 899 | 可燃ごみ 直搬搬入ごみ 粗大ごみ | 焼却 | ストーカ式(可動) | バッチ運転 | 40 | 2 | 1984 | 無し |  |  |  | 無し | 無し | 委託 |  |  | 無 |  |  | ストーカ式(可動) | ②50t未満
45 | 宮崎県 | 45209 | 45-209-01-001 | えびの市 | － | － | えびの市美化センター | 9087 |  | 可燃ごみ 直搬搬入ごみ | 焼却 | ストーカ式(可動) | バッチ運転 | 35 | 2 | 1997 | 場外温水 |  |  |  | ｾﾒﾝﾄ固化 | ｾﾒﾝﾄ固化 | 委託 |  |  | 無 |  |  | ストーカ式(可動) | ②50t未満
45 | 宮崎県 | 45303 | 45-303-01-001 | 佐土原町 | － | － | 佐土原町清掃センター | 6345 | 0 | 可燃ごみ | 焼却 | ストーカ式(可動) | バッチ運転 | 40 | 2 | 1984 | 場内温水 |  |  |  | 無し | 薬剤処理 | 直営 |  |  | 無 |  |  | ストーカ式(可動) | ②50t未満
45 | 宮崎県 | 45322 | 45-322-01-001 | 南郷町 | － | － | 南郷町清掃センター | 3759 | 65 | 可燃ごみ 直搬搬入ごみ | 焼却 | ストーカ式(可動) | バッチ運転 | 20 | 2 | 1989 | 場内温水 |  |  |  | 無し | 無し | 一部委託 |  |  | 無 |  |  | ストーカ式(可動) | ①30t未満
45 | 宮崎県 | 45382 | 45-382-01-001 | 国富町 | － | － | 国富町ごみ焼却場 | 2301 |  | 可燃ごみ 直搬搬入ごみ 処理残渣 | 焼却 | ストーカ式(可動) | バッチ運転 | 7 | 1 | 1994 | 無し |  |  |  | 無し | 無し | 一部委託 |  |  | 無 |  |  | ストーカ式(可動) | ①30t未満
45 | 宮崎県 | 45383 | 45-383-01-001 | 綾町 | － | － | 綾町資源活用クリーンセンター | 1514 | 288 | 可燃ごみ | 焼却 | 固定床式 | バッチ運転 | 8 | 1 | 1994 | 場外温水 |  |  |  | 無し | 薬剤処理 | 委託 |  |  | 無 |  |  | 固定床式 | ①30t未満
45 | 宮崎県 | 45403 | 45-403-01-001 | 西米良村 | － | － | 西都児湯環境整備事務組合「清掃センター」 | 153 |  | 可燃ごみ | 焼却 | ストーカ式(可動) | 准連続運転 | 50 | 2 | 1976 | 無し |  |  |  | 無し | 薬剤処理 | 直営 |  |  | 無 |  |  | ストーカ式(可動) | ③100t未満
45 | 宮崎県 | 45421 | 45-421-01-001 | 門川町 | － | － | 門川町清掃工場 | 9111 | 542 | 可燃ごみ 直搬搬入ごみ | 焼却 | ストーカ式(可動) | 准連続運転 | 30 | 2 | 1979 | 無し |  |  |  | 無し | 無し | 直営 | 休止 |  | 無 |  |  | ストーカ式(可動) | ②50t未満
45 | 宮崎県 | 45424 | 45-424-01-001 | 西郷村 | － | － | 環境美化センター | 419 | 68 | 可燃ごみ | 焼却 | 流動床式 | バッチ運転 | 4 | 1 | 1997 | 無し |  |  |  | 薬剤処理 | 薬剤処理 | 直営 |  |  | 無 |  |  | 流動床式 | ①30t未満
45 | 宮崎県 | 45430 | 45-430-01-001 | 椎葉村 | － | － | 椎葉村クリーンセンター | 441 | 0 | 可燃ごみ 不燃ごみ 資源ごみ 粗大ごみ | 焼却 | ストーカ式(可動) | バッチ運転 | 3 | 1 | 1997 | 無し |  |  |  | 無し | ｾﾒﾝﾄ固化 | 委託 |  |  | 無 |  |  | ストーカ式(可動) | ①30t未満
45 | 宮崎県 | 45814 | 45-814-01-001 | 宮崎県中部地区衛生組合 | － | － | 宮崎県中部地区衛生組合柞木橋環境衛生センター | 15002 | 0 | 可燃ごみ 不燃ごみ 直搬搬入ごみ 粗大ごみ 処理残渣 | 焼却 | ストーカ式(可動) | バッチ運転 | 40 | 2 | 1991 | 場内温水 |  |  |  | 無し | 薬剤処理 | 一部委託 |  |  | 無 |  |  | ストーカ式(可動) | ②50t未満
45 | 宮崎県 | 45814 | 45-814-01-002 | 宮崎県中部地区衛生組合 | － | － | 宮崎県中部地区衛生組合柞木橋環境衛生センター | 0 | 0 | 可燃ごみ 処理残渣 | 焼却 | ストーカ式(可動) | バッチ運転 | 45 | 2 | 1975 | その他 |  |  |  | 無し | 無し | 直営 | 休止 |  | 無 |  |  | ストーカ式(可動) | ②50t未満
45 | 宮崎県 | 45820 | 45-820-01-001 | 日南地区衛生センター管理組合 | － | － | 日南地区衛生センター管理組合日南地区クリーンセンター | 16527 | 222 | 可燃ごみ 直搬搬入ごみ 粗大ごみ | 焼却 | ストーカ式(可動) | 准連続運転 | 80 | 2 | 2000 | 場内温水 |  |  |  | 無し | 薬剤処理 | 一部委託 |  |  | 無 |  |  | ストーカ式(可動) | ③100t未満
45 | 宮崎県 | 45828 | 45-828-01-001 | 都城北諸県広域市町村圏事務組合 | － | － | 都城北諸県広域市町村圏事務組合清掃工場 | 54365 | 0 | 可燃ごみ 直搬搬入ごみ | 焼却 | ストーカ式(可動) | 全連続運転 | 200 | 2 | 1982 | 場内温水 場外温水 |  |  |  | 無し | 薬剤処理 | 直営 |  |  | 無 |  |  | ストーカ式(可動) | ④300t未満
45 | 宮崎県 | 45836 | 45-836-01-001 | 西都児湯環境整備事務組合 | － | － | 清掃センター | 15102 | 0 | 可燃ごみ | 焼却 | ストーカ式(可動) | 准連続運転 | 100 | 2 | 1976 | 無し |  |  |  | 無し | 薬剤処理 | 直営 |  |  | 無 |  |  | ストーカ式(可動) | ④300t未満
45 | 宮崎県 | 45837 | 45-837-01-001 | 霧島美化センター事務組合 | － | － | 霧島美化センター事務組合ごみ処理施設 | 0 | 0 | 可燃ごみ 資源ごみ 直搬搬入ごみ | 焼却 | ストーカ式(可動) | バッチ運転 | 24 | 2 | 1976 | 無し |  |  |  | 無し | 無し | 直営 |  |  | 無 |  |  | ストーカ式(可動) | ①30t未満
45 | 宮崎県 | 45844 | 45-844-01-001 | 日向東臼杵南部広域連合 | － | － | 日向東臼杵南部広域連合清掃センター | 31504 | 510 | 可燃ごみ | 焼却 | ストーカ式(可動) | 全連続運転 | 160 | 2 | 1991 | 場内温水 場外温水 |  |  |  | 無し | 薬剤処理 | 委託 |  |  | 無 |  |  | ストーカ式(可動) | ④300t未満
46 | 鹿児島県 | 46201 | 46-201-01-001 | 鹿児島市 | － | － | 鹿児島市北部清掃工場 | 87773 | 0 | 可燃ごみ 直搬搬入ごみ 処理残渣 | 焼却 | ストーカ式(可動) | 全連続運転 | 450 | 3 | 1978 | 場内温水 場内蒸気 場外温水 場外蒸気 |  | 0 | 0 | その他 | ｾﾒﾝﾄ固化 | 一部委託 |  |  | 無 |  |  | ストーカ式(可動) | ⑤600t未満
46 | 鹿児島県 | 46201 | 46-201-01-002 | 鹿児島市 | － | － | 鹿児島市南部清掃工場 | 71821 | 0 | 可燃ごみ 直搬搬入ごみ 処理残渣 | 焼却 | ストーカ式(可動) | 全連続運転 | 300 | 2 | 1994 | 場内温水 場内発電 場外発電 | 3000 | 12.3 | 17291 | 無し | ｾﾒﾝﾄ固化 薬剤処理 | 一部委託 |  |  | 無 |  |  | ストーカ式(可動) | ⑤600t未満
46 | 鹿児島県 | 46201 | 46-201-01-003 | 鹿児島市 | － | － | 新北部清掃工場 | 0 | 0 | 可燃ごみ | 焼却 | ストーカ式(可動) | 全連続運転 | 530 | 2 | 2007 | 場内蒸気 場外蒸気 場内発電 場外発電 | 8700 | 17.7 | 0 | 溶融処理 | ｾﾒﾝﾄ固化 薬剤処理 溶融処理 | 一部委託 | 新設 |  | 無 |  |  | ストーカ式(可動) | ⑤600t未満
46 | 鹿児島県 | 46202 | 46-202-01-001 | 川内市 | － | － | 川内市クリーンセンター | 19846 | 227 | 可燃ごみ 処理残渣 | 焼却 | ストーカ式(可動) | 准連続運転 | 135 | 2 | 1995 | 無し |  | 0 | 0 | 無し | ｾﾒﾝﾄ固化 薬剤処理 | 委託 |  |  | 無 |  |  | ストーカ式(可動) | ④300t未満
46 | 鹿児島県 | 46203 | 46-203-01-001 | 鹿屋市 | － | － | 鹿屋市清掃センター | 20477 | 0 | 可燃ごみ 処理残渣 | 焼却 | ストーカ式(可動) | 全連続運転 | 120 | 2 | 1990 | 場内温水 | 0 | 0 | 0 | その他 | 薬剤処理 | 直営 |  |  | 無 |  |  | ストーカ式(可動) | ④300t未満
46 | 鹿児島県 | 46210 | 46-210-01-001 | 指宿市 | － | － | 指宿市清掃センター６３年建設炉 | 0 | 0 | 可燃ごみ 直搬搬入ごみ 処理残渣 | 焼却 | ストーカ式(可動) | バッチ運転 | 30 | 1 | 1988 | 場内温水 |  | 0 | 0 | 無し | 薬剤処理 | 直営 | 休止 |  | 無 |  |  | ストーカ式(可動) | ②50t未満
46 | 鹿児島県 | 46210 | 46-210-01-002 | 指宿市 | － | － | 指宿市清掃センター | 10591 | 0 | 可燃ごみ 直搬搬入ごみ 処理残渣 | 焼却 | ストーカ式(可動) | バッチ運転 | 30 | 1 | 1998 | 無し |  | 0 | 0 | 無し | 薬剤処理 | 一部委託 |  |  | 無 |  |  | ストーカ式(可動) | ②50t未満
46 | 鹿児島県 | 46213 | 46-213-01-001 | 西之表市 | － | － | 西之表ごみ処理場 | 6140 |  | 可燃ごみ | 焼却 | ストーカ式(可動) | バッチ運転 | 20 | 1 | 1976 | 無し |  | 0 | 0 | 無し | 薬剤処理 | 委託 |  |  | 無 |  |  | ストーカ式(可動) | ①30t未満
46 | 鹿児島県 | 46214 | 46-214-01-001 | 垂水市 | － | － | 垂水市清掃センター | 0 | 0 | 可燃ごみ 直搬搬入ごみ | 焼却 | ストーカ式(可動) | 准連続運転 | 40 | 2 | 1980 | 場内温水 | 0 | 0 | 0 | 無し | 無し | 直営 | 休止 |  | 無 |  |  | ストーカ式(可動) | ②50t未満
46 | 鹿児島県 | 46302 | 46-302-01-001 | 桜島町 | － | － | 桜島町クリーンセンター | 827 | 0 | 可燃ごみ | 焼却 | ストーカ式(可動) | バッチ運転 | 10 | 1 | 1992 | その他 |  | 0 | 0 | 無し | 薬剤処理 | 委託 |  |  | 無 |  |  | ストーカ式(可動) | ①30t未満
46 | 鹿児島県 | 46303 | 46-303-01-001 | 三島村 | － | － | 三島村硫黄島地区焼却処理施設 | 22 | 0 | 可燃ごみ | 焼却 | 固定床式 | バッチ運転 | 0.3 | 1 | 1997 | 無し |  | 0 | 0 | 無し | 無し | 直営 |  |  | 無 |  |  | 固定床式 | ①30t未満
46 | 鹿児島県 | 46303 | 46-303-01-002 | 三島村 | － | － | 三島村黒島大里地区焼却処理施設 | 21 | 0 | 可燃ごみ | 焼却 | 固定床式 | バッチ運転 | 0.2 | 1 | 1998 | 無し |  | 0 | 0 | 無し | 無し | 直営 |  |  | 無 |  |  | 固定床式 | ①30t未満
46 | 鹿児島県 | 46303 | 46-303-01-003 | 三島村 | － | － | 三島村黒島片泊焼却処理施設 | 14 | 0 | 可燃ごみ | 焼却 | 固定床式 | バッチ運転 | 0.2 | 1 | 1998 | 無し |  | 0 | 0 | 無し | 無し | 直営 |  |  | 無 |  |  | 固定床式 | ①30t未満
46 | 鹿児島県 | 46304 | 46-304-01-001 | 十島村 | － | － | 十島村中之島焼却施設 | 136 | 0 | 可燃ごみ | 焼却 | その他 | 准連続運転 | 0.8 | 1 | 1996 | 無し |  | 0 | 0 | 無し | 無し | 直営 |  |  | 無 |  |  | その他 | ①30t未満
46 | 鹿児島県 | 46304 | 46-304-01-002 | 十島村 | － | － | 十島村宝島焼却施設 | 108 | 0 | 可燃ごみ | 焼却 | その他 | 准連続運転 | 0.5 | 1 | 1993 | 無し |  | 0 | 0 | 無し | 無し | 直営 |  |  | 無 |  |  | その他 | ①30t未満
46 | 鹿児島県 | 46304 | 46-304-01-003 | 十島村 | － | － | 十島村悪石島焼却施設 | 26 | 0 | 可燃ごみ | 焼却 | その他 | 准連続運転 | 0.5 | 1 | 1996 | 無し |  | 0 | 0 | 無し | 無し | 直営 |  |  | 無 |  |  | その他 | ①30t未満
46 | 鹿児島県 | 46304 | 46-304-01-004 | 十島村 | － | － | 十島村口之島焼却施設 | 173 | 0 | 可燃ごみ | 焼却 | その他 | 准連続運転 | 0.8 | 1 | 1995 | 無し |  | 0 | 0 | 無し | 無し | 直営 |  |  | 無 |  |  | その他 | ①30t未満
46 | 鹿児島県 | 46321 | 46-321-01-001 | 喜入町 | － | － | 喜入町クリーンセンター | 3670 | 0 | 可燃ごみ 直搬搬入ごみ | 焼却 | ストーカ式(可動) | バッチ運転 | 15 | 2 | 1990 | 無し |  | 0 | 0 | 無し | 薬剤処理 | 委託 |  |  | 無 |  |  | ストーカ式(可動) | ①30t未満
46 | 鹿児島県 | 46345 | 46-345-01-001 | 川辺町 | － | － | 川辺町清掃センター | 2851 | 0 | 可燃ごみ | 焼却 | ストーカ式(可動) | バッチ運転 | 20 | 2 | 1994 | 無し |  |  |  | 無し | 無し | 直営 |  |  | 無 |  |  | ストーカ式(可動) | ①30t未満
46 | 鹿児島県 | 46390 | 46-390-01-001 | 下甑村 | － | － | 下甑村清掃センター | 832 |  | 可燃ごみ | 焼却 | ストーカ式(可動) | バッチ運転 | 8 | 1 | 1989 | 無し |  | 0 | 0 | 無し | 薬剤処理 | 直営 |  |  | 無 |  |  | ストーカ式(可動) | ①30t未満
46 | 鹿児島県 | 46391 | 46-391-01-001 | 鹿島村 | － | － | 鹿島村ごみ焼却場 | 412 |  | 可燃ごみ | 焼却 | その他 | バッチ運転 | 2.8 | 1 | 1996 | 無し |  | 0 | 0 | その他 | 無し | 委託 |  |  | 無 |  |  | その他 | ①30t未満
46 | 鹿児島県 | 46464 | 46-464-01-001 | 末吉町 | － | － | 末吉町クリーンセンター | 2538 | 0 | 可燃ごみ 直搬搬入ごみ 処理残渣 | 焼却 | ストーカ式(可動) | バッチ運転 | 20 | 2 | 1996 | 無し |  | 0 | 0 | 無し | ｾﾒﾝﾄ固化 | 委託 |  |  | 無 |  |  | ストーカ式(可動) | ①30t未満
46 | 鹿児島県 | 46503 | 46-503-01-002 | 上屋久町 | － | － | 上屋久町ごみ焼却場 | 1088 | 0 | 可燃ごみ | 焼却 | 固定床式 | バッチ運転 | 1.7 | 1 | 2002 | 無し |  | 0 | 0 | 無し | 無し | 委託 |  |  | 無 |  |  | 固定床式 | ①30t未満
46 | 鹿児島県 | 46504 | 46-504-01-001 | 屋久町 | － | － | 屋久町ごみ処理施設 | 464 | 264 | 可燃ごみ 直搬搬入ごみ | 焼却 | その他 | バッチ運転 | 2 | 1 | 2002 | 無し |  | 0 | 0 | 無し | 無し | 一部委託 |  |  | 有 | 50 |  | その他 | ①30t未満
46 | 鹿児島県 | 46529 | 46-529-01-001 | 喜界町 | － | － | 喜界町クリーンセンター | 2725 |  | 可燃ごみ | 焼却 | ストーカ式(可動) | バッチ運転 | 12 | 1 | 1992 | 無し |  | 0 | 0 | 無し | 薬剤処理 | 直営 |  |  | 無 |  |  | ストーカ式(可動) | ①30t未満
46 | 鹿児島県 | 46535 | 46-535-01-001 | 与論町 | － | － | 与論町清掃センター | 2738 | 87 | 可燃ごみ 不燃ごみ 直搬搬入ごみ 処理残渣 | 焼却 | ストーカ式(可動) | バッチ運転 | 10 | 1 | 1983 | 無し |  | 0 | 0 | 薬剤処理 | 薬剤処理 | 直営 |  |  | 無 |  |  | ストーカ式(可動) | ①30t未満
46 | 鹿児島県 | 46811 | 46-811-01-001 | 薩南衛生処理組合 | － | － | 薩南衛生処理組合南薩西部清掃センター | 0 | 0 | 可燃ごみ 直搬搬入ごみ | 焼却 | 流動床式 | 准連続運転 | 52 | 2 | 1988 | 場内温水 |  | 0 | 0 | 無し | 薬剤処理 | 直営 | 休止 |  | 無 |  |  | 流動床式 | ③100t未満
46 | 鹿児島県 | 46821 | 46-821-01-001 | 薩摩郡東部衛生処理組合 | － | － | さつま東部クリーンセンター | 9181 | 0 | 可燃ごみ 直搬搬入ごみ 粗大ごみ 処理残渣 | 焼却 | ストーカ式(可動) | バッチ運転 | 40 | 2 | 1997 | 場内温水 |  | 0 | 0 | 無し | 薬剤処理 | 直営 |  |  | 無 |  |  | ストーカ式(可動) | ②50t未満
46 | 鹿児島県 | 46824 | 46-824-01-001 | 姶良郡西部衛生処理組合 | － | － | 姶良郡西部衛生処理組合吉田清掃センター | 26173 |  | 可燃ごみ 直搬搬入ごみ | 焼却 | ストーカ式(可動) | バッチ運転 | 50 | 2 | 1978 | 無し |  | 0 | 0 | 無し | 薬剤処理 | 一部委託 |  |  | 無 |  |  | ストーカ式(可動) | ③100t未満
46 | 鹿児島県 | 46844 | 46-844-01-001 | 日置地区塵芥処理組合 | － | － | 日置地区塵芥処理組合クリーン・リサイクルセンター | 15920 | 0 | 可燃ごみ 処理残渣 | 焼却 | ストーカ式(可動) | 准連続運転 | 81 | 2 | 1999 | 場内温水 |  | 0 | 0 | 溶融処理 | ｾﾒﾝﾄ固化 | 委託 |  |  | 無 |  |  | ストーカ式(可動) | ③100t未満
46 | 鹿児島県 | 46854 | 46-854-01-001 | 指宿広域市町村圏組合 | － | － | 頴娃ごみ処理施設 | 9224 |  | 可燃ごみ 直搬搬入ごみ 処理残渣 | 焼却 | ストーカ式(可動) | 准連続運転 | 40 | 2 | 1979 | 無し |  | 0 | 0 | 無し | 薬剤処理 | 直営 |  |  | 無 |  |  | ストーカ式(可動) | ②50t未満
46 | 鹿児島県 | 46859 | 46-859-01-001 | 枕崎地区衛生管理組合 | － | － | 枕崎地区衛生管理組合内鍋清掃センター | 12504 | 2877 | 可燃ごみ | 焼却 | 流動床式 | 全連続運転 | 112 | 2 | 1997 | 場内温水 |  | 0 | 0 | 無し | ｾﾒﾝﾄ固化 | 直営 |  |  | 無 |  |  | 流動床式 | ④300t未満
46 | 鹿児島県 | 46860 | 46-860-01-001 | 栗野町・吉松町衛生処理組合 | － | － | 栗野町・吉松町衛生処理組合 | 19 | 0 | その他 処理残渣 | 焼却 | 固定床式 | バッチ運転 | 0.6 | 1 | 1987 | 無し |  | 0 | 0 | 無し | 無し | 直営 |  |  | 無 |  |  | 固定床式 | ①30t未満
46 | 鹿児島県 | 46860 | 46-860-01-002 | 栗野町・吉松町衛生処理組合 | － | － | 栗野町・吉松町衛生処理組合焼却施設 | 295 | 0 | 処理残渣 | 焼却 | 流動床式 | バッチ運転 | 1.8 | 1 | 1998 | 無し |  |  |  | 無し | 無し | 直営 |  |  | 無 |  |  | 流動床式 | ①30t未満
46 | 鹿児島県 | 46871 | 46-871-01-001 | 甑島衛生管理組合 | － | － | 上甑島クリーンセンター | 1267 | 110 | 可燃ごみ 不燃ごみ 資源ごみ 直搬搬入ごみ | 焼却 | ストーカ式(可動) | バッチ運転 | 7 | 1 | 1992 | 無し |  | 0 | 0 | 無し | 薬剤処理 | 直営 |  |  | 無 |  |  | ストーカ式(可動) | ①30t未満
46 | 鹿児島県 | 46872 | 46-872-01-001 | 大島地区衛生組合 | － | － | 名瀬クリーンセンター | 23482 | 0 | 可燃ごみ その他 粗大ごみ 処理残渣 | 焼却 | 流動床式 | 准連続運転 | 100 | 2 | 1997 | 場内温水 その他 |  | 0 | 0 | 無し | ｾﾒﾝﾄ固化 薬剤処理 | 委託 |  |  | 有 | 99 |  | 流動床式 | ④300t未満
46 | 鹿児島県 | 46884 | 46-884-01-002 | 国分地区衛生管理組合 | － | － | 国分地区敷根清掃センター | 35148 | 3257 | 可燃ごみ その他 直搬搬入ごみ 処理残渣 | ガス化溶融・改質 | その他 | 全連続運転 | 162 | 2 | 2003 | 場内温水 場内蒸気 場内発電 | 1600 | 12 | 8637 | 溶融処理 | ｾﾒﾝﾄ固化 薬剤処理 | 一部委託 |  |  | 無 |  |  | その他 | ④300t未満
46 | 鹿児島県 | 46887 | 46-887-01-001 | 沖永良部衛生管理組合 | － | － | 沖永良部クリーンセンター | 3954 | 259 | 可燃ごみ 処理残渣 | 焼却 | ストーカ式(可動) | バッチ運転 | 22 | 2 | 2002 | 無し |  | 0 | 0 | 溶融処理 | 薬剤処理 | 委託 | 新設 |  | 無 |  |  | ストーカ式(可動) | ①30t未満
46 | 鹿児島県 | 46890 | 46-890-01-002 | 伊佐北姶良環境管理組合 | － | － | 北姶良清掃センターごみ処理施設 | 13704 | 365 | 可燃ごみ 直搬搬入ごみ 処理残渣 | ガス化溶融・改質 | その他 | 全連続運転 | 40 | 2 | 2003 | 場内温水 |  |  |  | その他 | ｾﾒﾝﾄ固化 | 一部委託 | 新設 |  | 無 |  |  | その他 | ②50t未満
46 | 鹿児島県 | 46904 | 46-904-01-001 | 北薩広域行政事務組合 | － | － | 北薩広域行政事務組合環境センター | 24391 | 0 | 可燃ごみ 直搬搬入ごみ | 焼却 | ストーカ式(可動) | 准連続運転 | 120 | 2 | 1992 | 場内温水 |  | 0 | 0 | 無し | 薬剤処理 | 直営 |  |  | 無 |  |  | ストーカ式(可動) | ④300t未満
46 | 鹿児島県 | 46914 | 46-914-01-001 | 肝属東部清掃組合 | － | － | 肝属東部清掃組合 肝属東部清掃センター | 8549 | 0 | 可燃ごみ 処理残渣 | 焼却 | ストーカ式(可動) | バッチ運転 | 126 | 2 | 1993 | 場内温水 |  | 0 | 0 | 無し | 薬剤処理 | 委託 |  |  | 無 |  |  | ストーカ式(可動) | ④300t未満
46 | 鹿児島県 | 46916 | 46-916-01-001 | 串木野樋脇清掃組合 | － | － | 串木野市環境センター | 9207 | 0 | 可燃ごみ 直搬搬入ごみ 粗大ごみ | 焼却 | ストーカ式(可動) | バッチ運転 | 50 | 2 | 1999 | 場内温水 |  | 0 | 0 | 無し | ｾﾒﾝﾄ固化 薬剤処理 | 委託 |  |  | 無 |  |  | ストーカ式(可動) | ③100t未満
46 | 鹿児島県 | 46924 | 46-924-01-001 | 種子島地区広域事務組合 | － | － | 南種子清掃センター | 4656 | 0 | 可燃ごみ 直搬搬入ごみ | 焼却 | ストーカ式(可動) | バッチ運転 | 19.25 | 1 | 1996 | 無し |  | 0 | 0 | 無し | 薬剤処理 | 直営 |  |  | 無 |  |  | ストーカ式(可動) | ①30t未満
46 | 鹿児島県 | 46924 | 46-924-01-002 | 種子島地区広域事務組合 | － | － | 西之表ごみ処理場 | 5945 | 0 | 可燃ごみ 直搬搬入ごみ | 焼却 | ストーカ式(可動) | バッチ運転 | 20 | 1 | 1976 | 無し |  | 0 | 0 | 無し | 薬剤処理 | 委託 |  |  | 無 |  |  | ストーカ式(可動) | ①30t未満
46 | 鹿児島県 | 46927 | 46-927-01-001 | 屋久島広域連合 | － | － | （仮称）屋久島ごみ処理場 |  |  | 可燃ごみ | 焼却 | その他 | 准連続運転 | 14 | 1 | 2005 | その他 |  |  |  | 溶融処理 | 薬剤処理 溶融処理 | 一部委託 | 新設 |  | 無 |  |  | その他 | ①30t未満
46 | 鹿児島県 | 46929 | 46-929-01-001 | 徳之島愛ランド広域連合 | － | － | 徳之島愛ランドクリーンセンター | 6910 | 20 | 可燃ごみ 直搬搬入ごみ 粗大ごみ | 焼却 | 流動床式 | バッチ運転 | 38 | 2 | 2003 | 無し |  |  |  | 薬剤処理 | 薬剤処理 | 直営 |  |  | 無 |  |  | 流動床式 | ②50t未満
47 | 沖縄県 | 47201 | 47-201-01-001 | 那覇市 | － | － | 那覇市清掃工場焼却炉 | 107398 | 12602 | 可燃ごみ | 焼却 | ストーカ式(可動) | 全連続運転 | 300 | 2 | 1971 | 場内温水 その他 |  | 0 | 0 | 無し | ｾﾒﾝﾄ固化 薬剤処理 | 一部委託 |  |  | 無 |  |  | ストーカ式(可動) | ⑤600t未満
47 | 沖縄県 | 47207 | 47-207-01-001 | 石垣市 | － | － | 石垣市クリーンセンター | 15109 |  | 可燃ごみ 直搬搬入ごみ 粗大ごみ | 焼却 | 流動床式 | 准連続運転 | 40 | 2 | 1998 | 場内温水 |  | 0 | 0 | ｾﾒﾝﾄ固化 | ｾﾒﾝﾄ固化 | 委託 |  |  | 無 |  |  | 流動床式 | ②50t未満
47 | 沖縄県 | 47208 | 47-208-01-001 | 浦添市 | － | － | 浦添市クリーンセンター | 33505 | 0 | 可燃ごみ 不燃ごみ 直搬搬入ごみ 粗大ごみ | 焼却 | ストーカ式(可動) | 全連続運転 | 150 | 2 | 1982 | その他 |  | 0 | 0 | 無し | 無し | 一部委託 |  |  | 無 |  |  | ストーカ式(可動) | ④300t未満
47 | 沖縄県 | 47209 | 47-209-01-001 | 名護市 | － | － | 名護市環境センター | 16614 | 0 | 可燃ごみ | 焼却 | ストーカ式(可動) | バッチ運転 | 40 | 2 | 1977 | 無し |  | 0 | 0 | その他 | その他 | 直営 |  |  | 無 |  |  | ストーカ式(可動) | ②50t未満
47 | 沖縄県 | 47301 | 47-301-01-001 | 国頭村 | － | － | 国頭村環境センター | 1675 | 0 | 可燃ごみ 直搬搬入ごみ | 焼却 | ストーカ式(可動) | バッチ運転 | 15 | 2 | 1983 | 無し |  | 0 | 0 | 無し | 無し | 直営 |  |  | 無 |  |  | ストーカ式(可動) | ①30t未満
47 | 沖縄県 | 47315 | 47-315-01-001 | 伊江村 | － | － | 伊江村Ｅ＆Ｃセンター | 746 | 28 | 混合ごみ 可燃ごみ 資源ごみ 直搬搬入ごみ | 焼却 | ストーカ式(可動) | バッチ運転 | 7 | 1 | 2003 | 場内温水 |  |  |  | 薬剤処理 | 薬剤処理 | 一部委託 | 新設 |  | 無 |  |  | ストーカ式(可動) | ①30t未満
47 | 沖縄県 | 47353 | 47-353-01-001 | 渡嘉敷村 | － | － | 渡嘉敷村渡嘉敷ごみ焼却場 | 384 |  | 可燃ごみ | 焼却 | ストーカ式(可動) | バッチ運転 | 4 | 1 | 1999 | 無し |  | 0 | 0 | その他 | 薬剤処理 | 直営 |  |  | 無 |  |  | ストーカ式(可動) | ①30t未満
47 | 沖縄県 | 47354 | 47-354-01-001 | 座間味村 | － | － | 座間味村阿嘉島クリーンセンター | 725 | 112 | 可燃ごみ | 焼却 | ストーカ式(可動) | バッチ運転 | 3 | 1 | 1998 | 無し |  | 0 | 0 | 薬剤処理 | 薬剤処理 | 委託 |  |  | 無 |  |  | ストーカ式(可動) | ①30t未満
47 | 沖縄県 | 47354 | 47-354-01-002 | 座間味村 | － | － | 座間味村ごみ焼却場 | 99 | 0 | 可燃ごみ 不燃ごみ 処理残渣 | ガス化溶融・改質 | シャフト式 | バッチ運転 | 3 | 1 | 2003 | 無し |  |  |  | 溶融処理 | 溶融処理 | 委託 | 新設 |  | 無 |  |  | その他 | ①30t未満
47 | 沖縄県 | 47355 | 47-355-01-001 | 粟国村 | － | － | 粟国村ごみ焼却処理施設 | 0 | 0 | 可燃ごみ | 焼却 | 固定床式 | バッチ運転 | 3 | 1 | 1992 | 場内温水 |  | 0 | 0 | 無し | 無し | 委託 | 休止 |  | 無 |  |  | 固定床式 | ①30t未満
47 | 沖縄県 | 47356 | 47-356-01-001 | 渡名喜村 | － | － | 渡名喜村ごみ焼却炉施設 | 200 | 0 | 可燃ごみ | 焼却 | 固定床式 | バッチ運転 | 2 | 1 | 1986 | 無し |  |  |  | 無し | 無し | 直営 |  |  | 無 |  |  | 固定床式 | ①30t未満
47 | 沖縄県 | 47357 | 47-357-01-001 | 南大東村 | － | － | 南大東村クリーンセンター | 243 | 49 | 可燃ごみ | 焼却 | その他 | バッチ運転 | 3 | 1 | 2000 | 無し |  | 0 | 0 | 無し | 無し | 委託 |  |  | 無 |  |  | その他 | ①30t未満
47 | 沖縄県 | 47358 | 47-358-01-001 | 北大東村 | － | － | 北大東村ごみ処理施設 | 230 | 17 | 可燃ごみ 直搬搬入ごみ | 焼却 | ストーカ式(可動) | バッチ運転 | 2 | 1 | 2001 | 無し |  | 0 | 0 | 無し | 無し | 直営 |  |  | 無 |  |  | ストーカ式(可動) | ①30t未満
47 | 沖縄県 | 47359 | 47-359-01-001 | 伊平屋村 | － | － | 伊平屋村ゴミ焼却施設 | 0 | 0 | 可燃ごみ 不燃ごみ 直搬搬入ごみ 粗大ごみ | 焼却 | 固定床式 | バッチ運転 | 4 | 1 | 1994 | 無し |  | 0 | 0 | 無し | 無し | 委託 | 休止 |  | 無 |  |  | 固定床式 | ①30t未満
47 | 沖縄県 | 47360 | 47-360-01-001 | 伊是名村 | － | － | 伊是名村ごみ処理施設 | 0 | 0 | 可燃ごみ 不燃ごみ | 焼却 | ストーカ式(可動) | バッチ運転 | 6 | 1 | 1987 | 無し |  | 0 | 0 | 無し | 無し | 委託 | 休止 |  | 無 |  |  | ストーカ式(可動) | ①30t未満
47 | 沖縄県 | 47361 | 47-361-01-001 | 久米島町 | － | － | 久米島町久米島ニュークリーンセンター | 3696 | 107 | 可燃ごみ 不燃ごみ | 焼却 | ストーカ式(可動) | バッチ運転 | 20 | 2 | 1990 | 場内温水 |  | 0 | 0 | 薬剤処理 | 薬剤処理 | 直営 |  |  | 無 |  |  | ストーカ式(可動) | ①30t未満
47 | 沖縄県 | 47374 | 47-374-01-001 | 伊良部町 | － | － | 伊良部町ごみ焼却場 | 0 | 0 | 可燃ごみ 不燃ごみ | 焼却 | ストーカ式(可動) | バッチ運転 | 20 | 2 | 1983 | 無し |  | 0 | 0 | 無し | 無し | 委託 | 休止 |  | 無 |  |  | ストーカ式(可動) | ①30t未満
47 | 沖縄県 | 47375 | 47-375-01-001 | 多良間村 | － | － | クリーンセンターたらま | 413 | 0 | 可燃ごみ 直搬搬入ごみ | 焼却 | ストーカ式(可動) | バッチ運転 | 3 | 1 | 2001 | 無し |  | 0 | 0 | 薬剤処理 | 薬剤処理 | 直営 |  |  | 無 |  |  | ストーカ式(可動) | ①30t未満
47 | 沖縄県 | 47803 | 47-803-01-001 | 倉浜衛生施設組合 | － | － | 倉浜衛生施設組合倉敷ごみ処理場（第三工場） | 36368 | 0 | 可燃ごみ | 焼却 | ストーカ式(可動) | 准連続運転 | 120 | 2 | 1982 | 場内温水 | 0 | 0 | 0 | 無し | 薬剤処理 | 直営 |  |  | 無 |  |  | ストーカ式(可動) | ④300t未満
47 | 沖縄県 | 47803 | 47-803-01-002 | 倉浜衛生施設組合 | － | － | 倉浜衛生施設組合倉敷ごみ処理場（第二工場） | 29187 | 0 | 可燃ごみ | 焼却 | ストーカ式(可動) | 准連続運転 | 100 | 2 | 1976 | 無し | 0 | 0 | 0 | 無し | 無し | 直営 |  |  | 無 |  |  | ストーカ式(可動) | ④300t未満
47 | 沖縄県 | 47804 | 47-804-01-001 | 東部清掃施設組合 | － | － | 東部清掃施設組合ごみ処理場 | 16563 | 0 | 可燃ごみ 直搬搬入ごみ 処理残渣 | 焼却 | ストーカ式(可動) | 准連続運転 | 90 | 2 | 1985 | 場内温水 |  | 0 | 0 | 無し | 薬剤処理 | 一部委託 |  |  | 無 |  |  | ストーカ式(可動) | ③100t未満
47 | 沖縄県 | 47808 | 47-808-01-001 | 糸満市豊見城村清掃施設組合 | － | － | 糸満市豊見城村清掃施設組合ごみ処理施設（糸豊環境美化センター） | 30336 | 0 | 可燃ごみ 直搬搬入ごみ | 焼却 | ストーカ式(可動) | 全連続運転 | 200 | 2 | 1998 | 場内温水 場内蒸気 | 0 | 0 | 0 | 無し | ｾﾒﾝﾄ固化 薬剤処理 | 一部委託 |  |  | 無 |  |  | ストーカ式(可動) | ④300t未満
47 | 沖縄県 | 47809 | 47-809-01-001 | 本部町・今帰仁村清掃施設組合 | － | － | 本部町・今帰仁村清掃施設組合ごみ処理施設 | 8606 | 0 | 混合ごみ 可燃ごみ 不燃ごみ 資源ごみ 直搬搬入ごみ 粗大ごみ 処理残渣 | 焼却 | ストーカ式(可動) | バッチ運転 | 40 | 2 | 1998 | その他 |  | 0 | 0 | 無し | ｾﾒﾝﾄ固化 薬剤処理 | 直営 |  |  | 無 |  |  | ストーカ式(可動) | ②50t未満
47 | 沖縄県 | 47818 | 47-818-01-001 | 島尻消防清掃組合 | － | － | 島尻消防清掃組合島尻環境美化センター | 11660 |  | 可燃ごみ 処理残渣 | 焼却 | ストーカ式(可動) | バッチ運転 | 40 | 2 | 1980 | 無し |  | 0 | 0 | 薬剤処理 | 薬剤処理 | 委託 |  |  | 無 |  |  | ストーカ式(可動) | ②50t未満
47 | 沖縄県 | 47822 | 47-822-01-001 | 中城村・北中城村清掃事務組合 | － | － | 中城村・北中城村清掃事務組合中城青葉苑 | 8326 | 248 | 可燃ごみ 不燃ごみ 直搬搬入ごみ | 焼却 | 流動床式 | 全連続運転 | 20 | 2 | 2003 | 場内温水 |  | 0 | 0 | 薬剤処理 溶融処理 | 薬剤処理 | 委託 |  |  | 無 |  |  | 流動床式 | ①30t未満
47 | 沖縄県 | 47825 | 47-825-01-001 | 金武地区消防衛生組合 | － | － | 金武地区消防衛生組合金武地区清掃センター | 5350 | 0 | 可燃ごみ 不燃ごみ 直搬搬入ごみ | 焼却 | ストーカ式(可動) | バッチ運転 | 20 | 2 | 1986 | 無し |  | 0 | 0 | 無し | 薬剤処理 | 委託 |  |  | 無 |  |  | ストーカ式(可動) | ①30t未満
47 | 沖縄県 | 47829 | 47-829-01-001 | 国頭地区行政事務組合 | － | － | 環境センター | 2224 | 0 | 可燃ごみ 直搬搬入ごみ | 焼却 | ストーカ式(可動) | バッチ運転 | 15 | 2 | 1983 | 無し |  |  |  | 無し | 薬剤処理 | 直営 |  |  | 無 |  |  | ストーカ式(可動) | ①30t未満
47 | 沖縄県 | 47832 | 47-832-01-001 | 宮古清掃施設組合 | － | － | ごみ焼却施設上野工場 | 0 | 0 | 可燃ごみ | 焼却 | ストーカ式(可動) | バッチ運転 | 25 | 2 | 1984 | 無し |  | 0 | 0 | 無し | 無し | 一部委託 |  |  | 無 |  |  | ストーカ式(可動) | ①30t未満
47 | 沖縄県 | 47832 | 47-832-01-002 | 宮古清掃施設組合 | － | － | ごみ焼却施設平良工場 | 16945 | 0 | 可燃ごみ 資源ごみ | 焼却 | ストーカ式(可動) | 准連続運転 | 60 | 2 | 1977 | 無し |  | 0 | 0 | ｾﾒﾝﾄ固化 薬剤処理 | ｾﾒﾝﾄ固化 薬剤処理 | 一部委託 |  |  | 無 |  |  | ストーカ式(可動) | ③100t未満
47 | 沖縄県 | 47839 | 47-839-01-001 | 比謝川行政事務組合 | － | － | 比謝川行政事務組合ごみ処理施設 | 16733 | 88 | 可燃ごみ 直搬搬入ごみ | 焼却 | ストーカ式(可動) | 准連続運転 | 70 | 2 | 1998 | 無し |  | 0 | 0 | 無し | ｾﾒﾝﾄ固化 | 直営 |  |  | 無 |  |  | ストーカ式(可動) | ③100t未満
47 | 沖縄県 | 47840 | 47-840-01-001 | 中部北環境施設組合 | － | － | 中部北環境施設組合・東西工場 | 10892 | 0 | 可燃ごみ 直搬搬入ごみ | 焼却 | ストーカ式(可動) | バッチ運転 | 40 | 2 | 1979 | 無し |  | 0 | 0 | 無し | 薬剤処理 | 委託 |  |  | 無 |  |  | ストーカ式(可動) | ②50t未満
47 | 沖縄県 | 47840 | 47-840-01-002 | 中部北環境施設組合 | － | － | 中部北環境施設組合・具志川工場 | 17816 | 0 | 可燃ごみ 直搬搬入ごみ | 焼却 | ストーカ式(可動) | バッチ運転 | 57 | 4 | 1976 | 無し |  | 0 | 0 | 無し | 薬剤処理 | 委託 |  |  | 無 |  |  | ストーカ式(可動) | ③100t未満
47 | 沖縄県 | 47840 | 47-840-01-003 | 中部北環境施設組合 | － | － | 中部北環境施設組合・与勝工場 | 6395 | 0 | 可燃ごみ 直搬搬入ごみ | 焼却 | ストーカ式(可動) | バッチ運転 | 30 | 2 | 1980 | 無し |  | 0 | 0 | 無し | 薬剤処理 | 委託 |  |  | 無 |  |  | ストーカ式(可動) | ②50t未満