## 焼却
都道府県コード | 都道府県名 | 地方公共団体コード | 施設コード | 地方公共団体名 | 管理者名(民間施設) | 代表者名 (民間施設) | 施設名称 | 年間処理量 (t/年度) | 資源化量 (t/年度) | 焼却対象廃棄物 | 施設の種類 | 処理方式 | 炉型式 | 処理能力(t/日) | 炉数 | 使用開始年度 | 余熱利用の状況 | 発電能力(kW) | 発電効率(％) | 総発電量 (MWh) | 灰処理設備の 有無（焼却灰） | 灰処理設備の 有無（飛灰） | 運転管理の体制 | 施設の改廃等
01 | 北海道 | 01100 | 01-100-01-001 | 札幌市 | － | － | 札幌市駒岡清掃工場 | 151178 | 0 | 可燃ごみ 直搬搬入ごみ 処理残渣 | 焼却 | ストーカ式(可動) | 全連続運転 | 600 | 2 | 1985 | 場内温水 場内蒸気 場外温水 場外蒸気 場内発電 場外発電 | 4960 | 6 | 27626 | 無し | 薬剤処理 | 直営
01 | 北海道 | 01100 | 01-100-01-007 | 札幌市 | － | － | 札幌市篠路清掃工場 | 137704 | 0 | 可燃ごみ 直搬搬入ごみ 処理残渣 | 焼却 | ストーカ式(可動) | 全連続運転 | 600 | 2 | 1980 | 場内温水 場内蒸気 場内発電 場外発電 | 4800 | 6 | 28673 | 無し | 薬剤処理 | 直営
01 | 北海道 | 01100 | 01-100-01-010 | 札幌市 | － | － | 札幌市白石清掃工場 | 244440 | 0 | 可燃ごみ 直搬搬入ごみ 処理残渣 | 焼却 | ストーカ式(可動) | 全連続運転 | 900 | 3 | 2002 | 場内温水 場内蒸気 場内発電 場外発電 | 30000 | 18 | 133108 | 溶融処理 | 薬剤処理 | 一部委託
01 | 北海道 | 01100 | 01-100-01-011 | 札幌市 | － | － | 札幌市発寒清掃工場 | 179392 | 0 | 可燃ごみ 直搬搬入ごみ 処理残渣 | 焼却 | ストーカ式(可動) | 全連続運転 | 600 | 2 | 1992 | 場内温水 場内蒸気 場外温水 場外蒸気 場内発電 場外発電 | 4960 | 5 | 31217 | 無し | 薬剤処理 | 直営
01 | 北海道 | 01202 | 01-202-01-001 | 函館市 | － | － | 函館市日乃出清掃工場 | 60064 | 0 | 可燃ごみ 直搬搬入ごみ | 焼却 | ストーカ式(可動) | 全連続運転 | 180 | 1 | 1992 | 場内蒸気 場外温水 場内発電 | 1600 | 6.4 | 8361 | 無し | 無し | 直営
01 | 北海道 | 01202 | 01-202-01-002 | 函館市 | － | － | 函館市日乃出清掃工場 | 29862 | 0 | 可燃ごみ 直搬搬入ごみ | 焼却 | ストーカ式(可動) | 全連続運転 | 240 | 2 | 1975 | 場外温水 |  | 0 | 0 | 無し | 薬剤処理 | 直営
01 | 北海道 | 01202 | 01-202-01-003 | 函館市 | － | － | 函館市恵山クリーンセンター焼却施設 | 2933 | 0 | 可燃ごみ 直搬搬入ごみ 処理残渣 | 焼却 | ストーカ式(可動) | バッチ運転 | 17 | 2 | 1997 | 場内温水 |  | 0 | 0 | 無し | 薬剤処理 | 直営 | 休止
01 | 北海道 | 01204 | 01-204-01-001 | 旭川市 | － | － | 旭川市近文清掃工場 | 69129 |  | 可燃ごみ 直搬搬入ごみ | 焼却 | ストーカ式(可動) | 全連続運転 | 280 | 2 | 1996 | 場内温水 場内蒸気 場外蒸気 場内発電 場外発電 | 1800 | 6.8 | 11609 | 無し | ｾﾒﾝﾄ固化 | 一部委託
01 | 北海道 | 01208 | 01-208-01-001 | 北見市 | － | － | 北見市廃棄物処理施設 ごみ処理施設 | 40996 | 213 | 可燃ごみ 直搬搬入ごみ 粗大ごみ 処理残渣 | 焼却 | 流動床式 | 全連続運転 | 165 | 3 | 2001 | 場内温水 場内発電 その他 | 1900 | 1.8 | 3795 | 溶融処理 | 薬剤処理 | 委託
01 | 北海道 | 01210 | 01-210-01-001 | 岩見沢市 | － | － | 岩見沢じん芥処理センター | 3226 |  | 可燃ごみ | 焼却 | 固定床式 | バッチ運転 | 9.6 | 2 | 1992 | 場内温水 |  | 0 | 0 | 無し | 無し | 直営
01 | 北海道 | 01213 | 01-213-01-001 | 苫小牧市 | － | － | 苫小牧市糸井清掃センター | 40308 | 0 | 可燃ごみ 直搬搬入ごみ | 焼却 | ストーカ式(可動) | 全連続運転 | 200 | 1 | 1982 | 場内温水 場内発電 | 750 | 3 | 3515 | 無し | 薬剤処理 その他 | 委託
01 | 北海道 | 01213 | 01-213-01-002 | 苫小牧市 | － | － | 苫小牧市沼ノ端クリーンセンター | 41014 | 0 | 可燃ごみ 直搬搬入ごみ | 焼却 | ストーカ式(可動) | 全連続運転 | 210 | 2 | 1999 | 場内温水 場内蒸気 場外温水 場内発電 場外発電 | 2000 | 11.9 | 12954 | 無し | 薬剤処理 | 委託
01 | 北海道 | 01217 | 01-217-01-001 | 江別市 | － | － | 江別市環境クリーンセンター | 38772 | 949 | 可燃ごみ 不燃ごみ 直搬搬入ごみ 粗大ごみ 処理残渣 | ガス化溶融・改質 | その他 | 全連続運転 | 140 | 2 | 2002 | 場内温水 場内蒸気 場外温水 場内発電 | 1980 | 11.4 | 10459 | 溶融処理 | ｾﾒﾝﾄ固化 薬剤処理 | 一部委託
01 | 北海道 | 01223 | 01-223-01-001 | 根室市 | － | － | 根室市じん芥焼却場 | 18657 |  | 可燃ごみ 直搬搬入ごみ | 焼却 | ストーカ式(可動) | 准連続運転 | 100 | 2 | 1981 | 場内温水 |  | 0 | 0 | 薬剤処理 | 薬剤処理 | 委託
01 | 北海道 | 01224 | 01-224-01-001 | 千歳市 | － | － | 千歳市焼却処理場 | 29367 |  | 可燃ごみ 直搬搬入ごみ | 焼却 | ストーカ式(可動) | 全連続運転 | 195 | 2 | 1990 | 場内温水 場内蒸気 場外蒸気 |  | 0 | 0 | 無し | 薬剤処理 | 委託
01 | 北海道 | 01230 | 01-230-01-001 | 登別市 | － | － | 登別市クリンクルセンター（焼却処理施設） | 29522 | 2053 | 可燃ごみ その他 直搬搬入ごみ | 焼却 | 流動床式 | 全連続運転 | 123 | 2 | 2000 | 場内温水 |  | 0 | 0 | 無し | 薬剤処理 | 委託
01 | 北海道 | 01231 | 01-231-01-001 | 恵庭市 | － | － | 恵庭市ごみ焼却場 | 0 | 0 | 可燃ごみ 直搬搬入ごみ | 焼却 | ストーカ式(可動) | 全連続運転 | 75 | 1 | 1979 | 場内温水 |  | 0 | 0 | 無し | 無し | 委託 | 休止
01 | 北海道 | 01367 | 01-367-01-001 | 奥尻町 | － | － | 奥尻町環境センター 焼却処理場 | 1344 | 129 | 可燃ごみ 直搬搬入ごみ | 焼却 | ストーカ式(可動) | バッチ運転 | 8 | 2 | 2002 | 無し |  |  |  | 無し | 薬剤処理 | 直営
01 | 北海道 | 01400 | 01-400-01-001 | 倶知安町 | － | － | 倶知安町清掃センター | 4400 |  | 可燃ごみ 直搬搬入ごみ 処理残渣 | 焼却 | ストーカ式(可動) | 准連続運転 | 30 | 2 | 1988 | 場内温水 |  | 0 | 0 | 薬剤処理 | 薬剤処理 | 委託
01 | 北海道 | 01421 | 01-421-01-001 | 北村 | － | － | 北村農産廃棄物処理施設 | 75 |  | 可燃ごみ | 焼却 | ストーカ式(可動) | バッチ運転 | 4 | 1 | 1992 | 無し |  | 0 | 0 | 無し | 無し | 委託
01 | 北海道 | 01460 | 01-460-01-001 | 上富良野町 | － | － | 上富良野町クリーンセンター | 2149 |  | 可燃ごみ 処理残渣 | 焼却 | ストーカ式(可動) | バッチ運転 | 15 | 2 | 1999 | 無し |  | 0 | 0 | 薬剤処理 | 薬剤処理 | 委託
01 | 北海道 | 01514 | 01-514-01-001 | 枝幸町 | － | － | 枝幸町水産系廃棄物等処理施設 | 1030 | 0 | 可燃ごみ | 焼却 | 流動床式 | 全連続運転 | 20 | 1 | 1998 | 無し |  |  |  | 無し | 無し | 委託
01 | 北海道 | 01517 | 01-517-01-001 | 礼文町 | － | － | 礼文町衛生センターごみ処理施設 | 1864 |  | 可燃ごみ 直搬搬入ごみ 処理残渣 | 焼却 | ストーカ式(可動) | バッチ運転 | 15 | 1 | 1985 | 場内温水 |  |  |  | 無し | 薬剤処理 | 直営
01 | 北海道 | 01541 | 01-541-01-001 | 東藻琴村 | － | － | 東藻琴村一般廃棄物焼却処理施設 | 1129 | 0 | 可燃ごみ | 焼却 | その他 | バッチ運転 | 6 | 1 | 1983 | 場内温水 |  | 0 | 0 | 無し | 薬剤処理 | 直営
01 | 北海道 | 01544 | 01-544-01-001 | 津別町 | － | － | 津別町クリーンセンター | 1140 |  | 可燃ごみ | 焼却 | 固定床式 | バッチ運転 | 5.2 | 2 | 1992 | 無し |  | 0 | 0 | その他 | ｾﾒﾝﾄ固化 | 委託
01 | 北海道 | 01546 | 01-546-01-001 | 清里町 | － | － | 清里町清掃センター | 899 |  | 可燃ごみ 直搬搬入ごみ 処理残渣 | 焼却 | ストーカ式(可動) | バッチ運転 | 10 | 1 | 1983 | 無し |  | 0 | 0 | 無し | 薬剤処理 | 委託
01 | 北海道 | 01549 | 01-549-01-001 | 訓子府町 | － | － | 訓子府町一般廃棄物焼却施設 | 0 | 0 | 可燃ごみ | 焼却 | 固定床式 | バッチ運転 | 4 | 3 | 1992 | 無し | 0 | 0 | 0 | 無し | 無し | 委託 | 休止
01 | 北海道 | 01550 | 01-550-01-001 | 置戸町 | － | － | 置戸町廃棄物処理場 | 0 | 0 | 可燃ごみ | 焼却 | 固定床式 | バッチ運転 | 4 | 2 | 1996 | 無し |  | 0 | 0 | 無し | 無し | 委託 | 休止
01 | 北海道 | 01555 | 01-555-01-001 | 遠軽町 | － | － | 遠軽町清掃センター | 6835 |  | 可燃ごみ 直搬搬入ごみ 粗大ごみ | 焼却 | ストーカ式(可動) | バッチ運転 | 50 | 2 | 1993 | 無し |  | 0 | 0 | 無し | 無し | 委託
01 | 北海道 | 01560 | 01-560-01-001 | 滝上町 | － | － | 滝上町クリーンセンター | 830 |  | 混合ごみ 可燃ごみ 資源ごみ 直搬搬入ごみ 粗大ごみ | 焼却 | 固定床式 | バッチ運転 | 9 | 2 | 1989 | 無し |  |  |  | 無し | ｾﾒﾝﾄ固化 | 直営
01 | 北海道 | 01561 | 01-561-01-001 | 興部町 | － | － | 興部町一般廃棄物処理場 | 0 | 0 | 可燃ごみ 直搬搬入ごみ | 焼却 | 固定床式 | バッチ運転 | 4 | 2 | 1996 | 無し |  | 0 | 0 | 無し | 無し | 一部委託 | 休止
01 | 北海道 | 01563 | 01-563-01-001 | 雄武町 | － | － | 雄武町廃棄物焼却処理場 | 0 | 0 | 可燃ごみ 直搬搬入ごみ 粗大ごみ | 焼却 | ストーカ式(可動) | バッチ運転 | 10 | 1 | 1988 | 場内温水 | 0 | 0 | 0 | 無し | 無し | 直営 | 休止
01 | 北海道 | 01607 | 01-607-01-001 | 浦河町 | － | － | 浦河町クリーンプラザ | 3439 | 0 | 可燃ごみ 直搬搬入ごみ 処理残渣 | 焼却 | ストーカ式(可動) | バッチ運転 | 17 | 2 | 1999 | 場内温水 その他 |  | 0 | 0 | 無し | 薬剤処理 | 委託
01 | 北海道 | 01608 | 01-608-01-001 | 様似町 | － | － | 様似町クリーンセンター焼却施設 | 931 | 0 | 可燃ごみ 直搬搬入ごみ 処理残渣 | 焼却 | ストーカ式(可動) | バッチ運転 | 10 | 1 | 1997 | その他 |  | 0 | 0 | 無し | 薬剤処理 | 直営
01 | 北海道 | 01609 | 01-609-01-001 | えりも町 | － | － | えりも町清掃センター | 1507 | 0 | 可燃ごみ 直搬搬入ごみ | 焼却 | ストーカ式(可動) | バッチ運転 | 10 | 1 | 1990 | 無し | 0 | 0 | 0 | 無し | 無し | 直営
01 | 北海道 | 01635 | 01-635-01-001 | 新得町 | － | － | 新得町一般廃棄物中間処理施設 | 1740 | 0 | 可燃ごみ 直搬搬入ごみ 処理残渣 | 焼却 | ストーカ式(可動) | バッチ運転 | 12 | 1 | 1997 | 場内温水 |  | 0 | 0 | 無し | 薬剤処理 | 直営
01 | 北海道 | 01636 | 01-636-01-001 | 清水町 | － | － | 清水町清掃センター | 2174 | 0 | 可燃ごみ 直搬搬入ごみ 処理残渣 | 焼却 | ストーカ式(可動) | バッチ運転 | 15 | 1 | 1991 | 場内温水 | 0 | 0 | 0 | 無し | 薬剤処理 | 委託
01 | 北海道 | 01662 | 01-662-01-001 | 厚岸町 | － | － | 厚岸町ごみ焼却処理場 | 3944 | 0 | 可燃ごみ 直搬搬入ごみ 粗大ごみ 処理残渣 | 焼却 | ストーカ式(可動) | バッチ運転 | 22 | 2 | 1977 | 場内温水 |  | 0 | 0 | 無し | 無し | 委託
01 | 北海道 | 01663 | 01-663-01-001 | 浜中町 | － | － | 浜中町じん芥焼却場 | 621 | 0 | 可燃ごみ 直搬搬入ごみ 粗大ごみ | 焼却 | 固定床式 | バッチ運転 | 16 | 2 | 2002 | その他 |  | 0 | 0 | 無し | 薬剤処理 | 直営
01 | 北海道 | 01664 | 01-664-01-001 | 標茶町 | － | － | 標茶町クリーンセンター | 2230 | 0 | 可燃ごみ 粗大ごみ 処理残渣 | 焼却 | ストーカ式(可動) | バッチ運転 | 12 | 1 | 1995 | 場外温水 |  | 0 | 0 | 無し | 薬剤処理 | 委託
01 | 北海道 | 01665 | 01-665-01-001 | 弟子屈町 | － | － | 弟子屈町廃棄物処理施設（機械炉） | 2453 |  | 可燃ごみ | 焼却 | ストーカ式(可動) | バッチ運転 | 12 | 1 | 1997 | 場内温水 |  | 0 | 0 | 無し | 薬剤処理 | 委託
01 | 北海道 | 01668 | 01-668-01-001 | 白糠町 | － | － | 白糠町クリーンセンター | 1887 | 0 | 可燃ごみ 直搬搬入ごみ 処理残渣 | 焼却 | ストーカ式(可動) | バッチ運転 | 11 | 1 | 1995 | 無し |  | 0 | 0 | 薬剤処理 | 薬剤処理 | 委託
01 | 北海道 | 01668 | 01-668-01-002 | 白糠町 | － | － | 白糠町廃棄物簡易焼却炉 | 0 | 0 | 可燃ごみ | 焼却 | その他 | バッチ運転 | 4.5 | 1 | 1989 | 無し |  | 0 | 0 | 無し | 無し | 委託 | 休止
01 | 北海道 | 01810 | 01-810-01-002 | 北後志衛生施設組合 | － | － | 北後志衛生施設組合北後志清掃センター | 13505 |  | 可燃ごみ 直搬搬入ごみ | 焼却 | ストーカ式(可動) | 准連続運転 | 40 | 1 | 1975 | 場内温水 その他 |  | 0 | 0 | 無し | 薬剤処理 | 一部委託
01 | 北海道 | 01813 | 01-813-01-001 | 根室北部廃棄物処理広域連合 | － | － | 根室北部広域ごみ処理施設（仮称） |  |  | 可燃ごみ その他 直搬搬入ごみ 処理残渣 | ガス化溶融・改質 | 流動床式 | 全連続運転 | 62 | 2 | 2006 | 場内温水 |  |  |  | 溶融処理 | 薬剤処理 |  | 新設
01 | 北海道 | 01819 | 01-819-01-001 | 名寄地区衛生施設事務組合 | － | － | 炭化センター | 4547 | 369 | 混合ごみ | 焼却 | 回転式 | 准連続運転 | 20 | 1 | 2003 | 場内温水 |  | 0 | 0 | 無し | 薬剤処理 | 直営
01 | 北海道 | 01835 | 01-835-01-001 | 十勝環境複合事務組合 | － | － | くりりんセンター | 86462 | 0 | 可燃ごみ 処理残渣 | 焼却 | ストーカ式(可動) | 全連続運転 | 330 | 3 | 1996 | 場内温水 場内発電 場外発電 | 7000 | 21.9 | 38156 | 無し | 薬剤処理 | 委託
01 | 北海道 | 01849 | 01-849-01-001 | 南空知公衆衛生組合 | － | － | 南空知公衆衛生組合馬追清掃センター | 0 | 0 | 可燃ごみ 処理残渣 | 焼却 | ストーカ式(可動) | バッチ運転 | 12 | 1 | 1985 | 無し |  | 0 | 0 | 無し | 無し | 直営 | 休止
01 | 北海道 | 01859 | 01-859-01-001 | 岩内地方衛生組合 | － | － | 岩内地方衛生組合じん芥処理場 | 11502 | 0 | 可燃ごみ 直搬搬入ごみ 処理残渣 | 焼却 | ストーカ式(可動) | 准連続運転 | 50 | 1 | 1978 | 場内温水 | 0 | 0 | 0 | 無し | 無し | 直営
01 | 北海道 | 01860 | 01-860-01-001 | 北部檜山衛生センター組合 | － | － | 北部檜山衛生センター組合焼却処理施設 | 5022 | 0 | 可燃ごみ 直搬搬入ごみ 処理残渣 | 焼却 | ストーカ式(可動) | バッチ運転 | 25 | 2 | 1986 | 無し | 0 | 0 | 0 | 無し | 薬剤処理 | 直営
01 | 北海道 | 01877 | 01-877-01-001 | 南十勝３町村複合事務組合 | － | － | 南十勝環境衛生センター | 4753 |  | 可燃ごみ 直搬搬入ごみ 粗大ごみ 処理残渣 | 焼却 | ストーカ式(可動) | バッチ運転 | 28 | 2 | 1993 | 場内温水 |  | 0 | 0 | 無し | 薬剤処理 | 直営
01 | 北海道 | 01889 | 01-889-01-001 | 南部檜山衛生処理組合 | － | － | 南部檜山衛生処理組合ごみ処理施設 | 7622 |  | 可燃ごみ 直搬搬入ごみ | 焼却 | 流動床式 | 准連続運転 | 44 | 2 | 1996 | 場内温水 | 0 | 0 | 0 | その他 | ｾﾒﾝﾄ固化 | 委託
01 | 北海道 | 01892 | 01-892-01-004 | 南宗谷衛生施設組合 | － | － | 南宗谷廃棄物処理施設 | 5864 |  | 可燃ごみ 直搬搬入ごみ 粗大ごみ | 焼却 | ストーカ式(可動) | 准連続運転 | 22 | 2 | 2002 | 場内温水 |  | 0 | 0 | 無し | 薬剤処理 | 一部委託
01 | 北海道 | 01916 | 01-916-01-002 | 日高中部衛生施設組合 | － | － | 日高中部環境センター | 11122 | 0 | 可燃ごみ 直搬搬入ごみ 処理残渣 | ガス化溶融・改質 | シャフト式 | 全連続運転 | 38 | 2 | 2002 | 場内温水 場外温水 |  | 0 | 0 | 溶融処理 | 薬剤処理 | 委託
01 | 北海道 | 01923 | 01-923-01-001 | 愛別町外３町塵芥処理組合 | － | － | 愛別町外３町塵芥処理組合富沢衛生センター | 7740 | 0 | 可燃ごみ 直搬搬入ごみ 処理残渣 | 焼却 | ストーカ式(可動) | 准連続運転 | 50 | 2 | 1998 | 場内温水 |  | 0 | 0 | 無し | 薬剤処理 | 一部委託
01 | 北海道 | 01933 | 01-933-01-001 | 西いぶり廃棄物処理広域連合 | － | － | 西胆振地域廃棄物広域処理施設 | 53528 | 5627 | 可燃ごみ 直搬搬入ごみ 処理残渣 | ガス化溶融・改質 | 回転式 | 全連続運転 | 210 | 2 | 2003 | 場内蒸気 場外蒸気 場内発電 場外発電 | 1980 | 8.5 | 14368 | 溶融処理 | ｾﾒﾝﾄ固化 薬剤処理 溶融処理 | 委託
01 | 北海道 | 01934 | 01-934-01-001 | 利尻郡清掃施設組合 | － | － | 利尻郡清掃施設組合利尻郡ごみ焼却処理場 | 2725 |  | 可燃ごみ | 焼却 | ストーカ式(可動) | バッチ運転 | 15 | 1 | 1991 | 無し |  | 0 | 0 | 無し | 無し | 直営
01 | 北海道 | 01939 | 01-939-01-001 | 北石狩衛生施設組合 | － | － | 北石狩衛生施設組合北石狩衛生センターごみ処理施設 | 21832 | 0 | 可燃ごみ 直搬搬入ごみ 処理残渣 | 焼却 | ストーカ式(可動) | 准連続運転 | 180 | 2 | 1994 | 場内温水 その他 |  | 0 | 0 | その他 | その他 | 一部委託
01 | 北海道 | 01941 | 01-941-01-001 | 南部後志衛生施設組合 | － | － | 南部後志衛生施設組合南後志清掃センター | 2098 | 0 | 可燃ごみ 直搬搬入ごみ | 焼却 | ストーカ式(可動) | バッチ運転 | 18 | 1 | 1994 | 場内温水 |  | 0 | 0 | 無し | 薬剤処理 | 直営
01 | 北海道 | 01943 | 01-943-01-001 | 大雪清掃組合 | － | － | しらかば清掃センター | 7189 | 0 | 可燃ごみ 直搬搬入ごみ | 焼却 | ストーカ式(可動) | 全連続運転 | 75 | 2 | 1993 | 場内温水 |  | 0 | 0 | 無し | ｾﾒﾝﾄ固化 薬剤処理 | 委託
01 | 北海道 | 01950 | 01-950-01-001 | 平取町外３町衛生施設組合 | － | － | 平取町外３町衛生施設組合清掃センター第１工場（焼却） | 7203 | 0 | 可燃ごみ 直搬搬入ごみ 処理残渣 | 焼却 | ストーカ式(可動) | バッチ運転 | 40 | 2 | 1992 | 無し |  | 0 | 0 | 無し | 無し | 直営
01 | 北海道 | 01955 | 01-955-01-001 | 渡島廃棄物処理広域連合 | － | － | クリーンおしま | 35052 | 1351 | 可燃ごみ | ガス化溶融・改質 | 回転式 | 全連続運転 | 126 | 2 | 2003 | 場内温水 場外温水 場内発電 その他 | 1600 | 11.2 | 8256 | 溶融処理 | ｾﾒﾝﾄ固化 薬剤処理 | 委託
01 | 北海道 | 01960 | 01-960-01-001 | 北十勝２町環境衛生処理組合 | － | － | 北十勝２町環境衛生処理組合ごみ処理施設 | 2379 |  | 可燃ごみ 直搬搬入ごみ 粗大ごみ | 焼却 | ストーカ式(可動) | バッチ運転 | 15 | 1 | 1997 | 場内温水 |  | 0 | 0 | 無し | 薬剤処理 | 委託
01 | 北海道 | 01972 | 01-972-01-001 | 釧路広域連合 | － | － | （仮称）釧路広域連合清掃工場 | 0 | 0 | 直搬搬入ごみ | ガス化溶融・改質 | 流動床式 | 全連続運転 | 240 | 2 | 2006 | 場内温水 場内発電 場外発電 | 4400 | 16 | 22257 | 溶融処理 | 薬剤処理 | 委託

## 高速堆肥化
都道府県コード | 都道府県名 | 地方公共団体コード | 施設コード | 地方公共団体名 | 管理者名(民間施設) | 代表者名 (民間施設) | 施設名 | 年間処理量(t/年度) | 堆肥製造量(t/年度) | 処理対象廃棄物 | 処理能力(t/日) | 使用開始年度 | 運転管理 | 施設の改廃等
01 | 北海道 | 01212 | 01-212-02-001 | 留萌市 | － | － | 留萌市一般廃棄物処理施設留萌市美サイクル館 | 2834 | 600 | 生ごみ | 19 | 1998 | 委託
01 | 北海道 | 01230 | 01-230-02-001 | 登別市 | － | － | 登別市クリンクルセンター（高速堆肥化処理施設） | 357 | 52 | その他 | 5 | 2000 | 委託
01 | 北海道 | 01233 | 01-233-02-001 | 伊達市 | － | － | 伊達市堆肥センター | 16139 | 3452 | 生ごみ その他 | 26.2 | 2004 | 委託
01 | 北海道 | 01396 | 01-396-02-001 | 真狩村 | － | － | 真狩村食品リサイクルセンター | 779 | 146 | 生ごみ | 4.9 | 2002 | 委託
01 | 北海道 | 01429 | 01-429-02-001 | 栗山町 | － | － | 栗山町エコソイルセンター | 1981 | 160 | 生ごみ 汚泥 | 15 | 2004 | 委託 | 新設
01 | 北海道 | 01484 | 01-484-02-001 | 羽幌町 | － | － | 天売生ごみ処理施設 | 14 | 3 | 生ごみ | 0.3 | 2000 | 委託
01 | 北海道 | 01484 | 01-484-02-002 | 羽幌町 | － | － | 焼尻生ごみ処理施設 | 12 | 3 | 生ごみ | 0.3 | 2000 | 委託
01 | 北海道 | 01571 | 01-571-02-001 | 豊浦町 | － | － | 水産系付着物リサイクル処理施設 | 1445 | 0 | その他 | 20 | 2004 | 委託 | 新設
01 | 北海道 | 01572 | 01-572-02-001 | 虻田町 | － | － | 虻田町リサイクルセンター花美館 | 1254 | 330 | 生ごみ | 8 | 2003 | 委託
01 | 北海道 | 01849 | 01-849-02-001 | 南空知公衆衛生組合 | － | － | 長沼町堆肥生産センター | 2114 | 552 | 生ごみ その他 | 10 | 1984 | 直営
01 | 北海道 | 01861 | 01-861-02-001 | 羽幌町外２町村衛生施設組合 | － | － | きらりサイクル工房 | 838 | 139 | 生ごみ | 6 | 2002 | 委託
01 | 北海道 | 01879 | 01-879-02-001 | 東胆振三町広域行政事務組合 | － | － | 東胆振三町広域行政事務組合有機物供給センター | 0 | 0 | 生ごみ その他 | 10 | 1984 | 委託 | 休止
01 | 北海道 | 01882 | 01-882-02-001 | 富良野地区環境衛生組合 | － | － | 富良野地区環境衛生センター（汚泥再生処理センター） | 4793 | 1277 | 生ごみ 汚泥 その他 | 22 | 2002 | 委託
01 | 北海道 | 01907 | 01-907-02-001 | 池北三町行政事務組合 | － | － | 銀河クリーンセンター | 1717 | 410 | 生ごみ | 12 | 2002 | 委託

## 粗大
都道府県コード | 都道府県名 | 地方公共団体コード | 施設コード | 地方公共団体名 | 管理者名(民間施設) | 代表者 (民間施設) | 施設名 | 年間処理量(t/年度) | 資源回収量(t/年度) | 処理対象廃棄物 | 処理方式 | 処理能力(t/日) | 使用開始年度 | 運転管理 | 施設の改廃等
01 | 北海道 | 01100 | 01-100-03-001 | 札幌市 | － | － | 札幌市発寒破砕工場 | 22039 | 1158 | 可燃ごみ 不燃ごみ 資源ごみ 直接搬入ごみ 粗大ごみ | 併用 | 150 | 1998 | 委託
01 | 北海道 | 01100 | 01-100-03-004 | 札幌市 | － | － | 札幌市篠路清掃工場併設破砕工場 | 33891 | 1599 | 可燃ごみ 不燃ごみ 直接搬入ごみ 粗大ごみ | 併用 | 150 | 1980 | 委託
01 | 北海道 | 01100 | 01-100-03-005 | 札幌市 | － | － | 札幌市駒岡清掃工場併設破砕工場 | 26206 | 942 | 可燃ごみ 不燃ごみ 資源ごみ 直接搬入ごみ 粗大ごみ | 併用 | 200 | 1986 | 委託
01 | 北海道 | 01202 | 01-202-03-001 | 函館市 | － | － | 函館市恵山クリーンセンターリサイクル施設 | 1179 | 596 | 不燃ごみ 資源ごみ 直接搬入ごみ 粗大ごみ | 併用 | 4 | 1997 | 直営
01 | 北海道 | 01202 | 01-202-03-002 | 函館市 | － | － | 函館市南茅部クリーンセンター | 230 |  | 不燃ごみ 資源ごみ 直接搬入ごみ 粗大ごみ | 併用 | 4 | 1996 | 委託 | 移管
01 | 北海道 | 01208 | 01-208-03-001 | 北見市 | － | － | 北見市廃棄物処理場リサイクルプラザ | 8948 | 637 | 不燃ごみ 直接搬入ごみ 粗大ごみ | 併用 | 65 | 2001 | 委託
01 | 北海道 | 01211 | 01-211-03-001 | 網走市 | － | － | 網走市廃棄物処理場 | 15033 | 73 | 混合ごみ その他 直接搬入ごみ 粗大ごみ | 併用 | 60 | 1981 | 委託
01 | 北海道 | 01212 | 01-212-03-001 | 留萌市 | － | － | 留萌市一般廃棄物処理施設留萌市美サイクル館 | 580 | 19 | その他 粗大ごみ | 併用 | 8 | 1998 | 委託
01 | 北海道 | 01213 | 01-213-03-001 | 苫小牧市 | － | － | 苫小牧市沼ノ端クリーンセンター破砕施設 | 8410 | 1648 | 不燃ごみ 直接搬入ごみ 粗大ごみ | 破砕 | 75 | 1999 | 委託
01 | 北海道 | 01217 | 01-217-03-001 | 江別市 | － | － | 江別市環境クリーンセンター（不燃・粗大ごみ処理施設） | 7202 | 502 | 不燃ごみ 直接搬入ごみ 粗大ごみ | 破砕 | 35 | 2002 | 直営
01 | 北海道 | 01224 | 01-224-03-001 | 千歳市 | － | － | 千歳市破砕処理場 | 10644 | 1071 | 不燃ごみ 直接搬入ごみ 粗大ごみ | 破砕 | 60 | 1985 | 委託
01 | 北海道 | 01230 | 01-230-03-001 | 登別市 | － | － | 登別市クリンクルセンター（破砕処理施設） | 1880 | 470 | 不燃ごみ 直接搬入ごみ 粗大ごみ | 破砕 | 24 | 2000 | 委託
01 | 北海道 | 01231 | 01-231-03-001 | 恵庭市 | － | － | 恵庭市ごみ処理場 破砕処理施設 | 0 | 0 | 直接搬入ごみ 粗大ごみ | 破砕 | 30 | 1984 | 委託 | 休止
01 | 北海道 | 01394 | 01-394-03-001 | 蘭越町 | － | － | 蘭越町粗大ごみ処理施設 | 712 | 135 | 不燃ごみ 直接搬入ごみ 粗大ごみ | 破砕 | 7 | 2003 | 直営
01 | 北海道 | 01400 | 01-400-03-001 | 倶知安町 | － | － | 倶知安町清掃センター | 1679 | 332 | 不燃ごみ 直接搬入ごみ 粗大ごみ | 併用 | 15 | 1988 | 委託
01 | 北海道 | 01460 | 01-460-03-001 | 上富良野町 | － | － | 上富良野町クリーンセンター | 209 | 70 | 粗大ごみ | 併用 | 3 | 1999 | 委託
01 | 北海道 | 01482 | 01-482-03-001 | 小平町 | － | － | 小平町一般廃棄物最終処分場埋立前処理施設 | 830 | 34 | 粗大ごみ | 破砕 | 2 | 2002 | 一部委託
01 | 北海道 | 01513 | 01-513-03-001 | 中頓別町 | － | － | 中頓別町一般廃棄物埋立処理施設（破砕機） | 119 | 51 | 資源ごみ 粗大ごみ | 破砕 | 5 | 1999 | 委託
01 | 北海道 | 01517 | 01-517-03-001 | 礼文町 | － | － | 礼文町衛生センターごみ処理施設 | 119 | 21 | 資源ごみ 直接搬入ごみ | 圧縮 | 6 | 1985 | 直営
01 | 北海道 | 01560 | 01-560-03-001 | 滝上町 | － | － | 滝上町クリーンセンター | 11 | 1 | 粗大ごみ | 破砕 | 4.9 | 2001 | 直営
01 | 北海道 | 01607 | 01-607-03-001 | 浦河町 | － | － | 浦河町クリーンプラザ | 90 | 22 | 直接搬入ごみ 粗大ごみ | 併用 | 9 | 1999 | 委託
01 | 北海道 | 01608 | 01-608-03-001 | 様似町 | － | － | 様似町クリーンセンター粗大ごみ処理施設 | 315 | 78 | 不燃ごみ 資源ごみ 粗大ごみ | 破砕 | 5 | 1997 | 直営
01 | 北海道 | 01635 | 01-635-03-001 | 新得町 | － | － | 新得町一般廃棄物中間処理施設 | 478 | 42 | 不燃ごみ 直接搬入ごみ 粗大ごみ | 破砕 | 6 | 1997 | 直営
01 | 北海道 | 01636 | 01-636-03-001 | 清水町 | － | － | 清水町清掃センター | 343 | 29 | 不燃ごみ 資源ごみ 直接搬入ごみ 粗大ごみ | 併用 | 7 | 1991 | 委託
01 | 北海道 | 01668 | 01-668-03-001 | 白糠町 | － | － | 白糠町クリーンセンター | 659 | 116 | 不燃ごみ 直接搬入ごみ 粗大ごみ | 破砕 | 5 | 1995 | 委託
01 | 北海道 | 01691 | 01-691-03-001 | 別海町 | － | － | 別海町ごみ処理場 | 265 | 70 | 不燃ごみ 直接搬入ごみ 粗大ごみ | 併用 | 20 | 1982 | 委託
01 | 北海道 | 01692 | 01-692-03-002 | 中標津町 | － | － | 中標津町一般廃棄物処理施設 | 1252 | 34 | 不燃ごみ 直接搬入ごみ 粗大ごみ | 破砕 | 10 | 2002 | 委託
01 | 北海道 | 01835 | 01-835-03-001 | 十勝環境複合事務組合 | － | － | くりりんセンター | 19542 | 2328 | 不燃ごみ 資源ごみ 粗大ごみ | 併用 | 110 | 1996 | 委託
01 | 北海道 | 01849 | 01-849-03-001 | 南空知公衆衛生組合 | － | － | 南空知公衆衛生組合馬追クリーンセンター | 1147 | 332 | 不燃ごみ 粗大ごみ | 破砕 | 16 | 1997 | 直営
01 | 北海道 | 01859 | 01-859-03-001 | 岩内地方衛生組合 | － | － | 岩内地方衛生組合じん芥処理場 | 2510 | 517 | 不燃ごみ 直接搬入ごみ 粗大ごみ | 併用 | 20 | 1978 | 直営
01 | 北海道 | 01860 | 01-860-03-002 | 北部檜山衛生センター組合 | － | － | 北部檜山衛生センター組合産業廃棄物処理施設 | 3074 | 581 | 混合ごみ 不燃ごみ 資源ごみ 直接搬入ごみ 粗大ごみ | 併用 | 35 | 1997 | 委託
01 | 北海道 | 01861 | 01-861-03-002 | 羽幌町外２町村衛生施設組合 | － | － | きらりサイクル工房 | 540 | 288 | 不燃ごみ 直接搬入ごみ 粗大ごみ | 併用 | 6.7 | 2002 | 委託
01 | 北海道 | 01877 | 01-877-03-001 | 南十勝３町村複合事務組合 | － | － | 南十勝環境衛生センター | 463 | 60 | 不燃ごみ 直接搬入ごみ 粗大ごみ | 破砕 | 10 | 1993 | 直営
01 | 北海道 | 01879 | 01-879-03-001 | 東胆振三町広域行政事務組合 | － | － | 東胆振三町広域行政事務組合塵芥処理場（破砕施設） | 647 | 134 | 可燃ごみ 不燃ごみ 直接搬入ごみ 粗大ごみ | 併用 | 10 | 1986 | 委託
01 | 北海道 | 01883 | 01-883-03-001 | 中空知衛生施設組合 | － | － | リサイクルプラザ | 2289 | 752 | 不燃ごみ 直接搬入ごみ 粗大ごみ | 併用 | 12 | 2003 | 委託
01 | 北海道 | 01889 | 01-889-03-001 | 南部檜山衛生処理組合 | － | － | 南部檜山衛生処理組合粗大ごみ処理施設 | 3438 | 497 | 不燃ごみ 資源ごみ 直接搬入ごみ 粗大ごみ | 併用 | 13 | 1996 | 直営
01 | 北海道 | 01892 | 01-892-03-001 | 南宗谷衛生施設組合 | － | － | 南宗谷クリーンセンター（廃棄物処理施設） | 803 | 136 | 直接搬入ごみ 粗大ごみ | 破砕 | 7 | 2002 | 一部委託
01 | 北海道 | 01902 | 01-902-03-001 | 渡島西部広域事務組合 | － | － | 渡島西部衛生センターごみ再生処理施設 | 674 | 455 | 不燃ごみ 粗大ごみ | 破砕 | 8 | 2003 | 一部委託
01 | 北海道 | 01907 | 01-907-03-001 | 池北三町行政事務組合 | － | － | 銀河クリーンセンター | 202 | 97 | 直接搬入ごみ 粗大ごみ | 破砕 | 0.4 | 2002 | 委託
01 | 北海道 | 01916 | 01-916-03-002 | 日高中部衛生施設組合 | － | － | 日高中部環境センター | 1301 | 147 | 不燃ごみ 直接搬入ごみ 粗大ごみ | 破砕 | 9 | 2002 | 委託
01 | 北海道 | 01923 | 01-923-03-001 | 愛別町外３町塵芥処理組合 | － | － | 愛別町外３町塵芥処理組合富沢衛生センター | 4355 | 557 | 不燃ごみ 直接搬入ごみ 粗大ごみ | 破砕 | 20 | 1998 | 一部委託
01 | 北海道 | 01933 | 01-933-03-001 | 西いぶり廃棄物処理広域連合 | － | － | 西胆振地域廃棄物広域処理施設 | 7358 | 2827 | 不燃ごみ 直接搬入ごみ 粗大ごみ | 破砕 | 47 | 2003 | 委託
01 | 北海道 | 01934 | 01-934-03-001 | 利尻郡清掃施設組合 | － | － | 利尻郡清掃施設組合ごみ焼却処理場 | 13 |  | 可燃ごみ 不燃ごみ 直接搬入ごみ 粗大ごみ | 破砕 | 6 | 1991 | 直営
01 | 北海道 | 01939 | 01-939-03-001 | 北石狩衛生施設組合 | － | － | 北石狩衛生施設組合北石狩衛生センター粗大ごみ処理施設 | 5065 | 770 | 不燃ごみ その他 直接搬入ごみ 粗大ごみ | 併用 | 40 | 1994 | 一部委託
01 | 北海道 | 01941 | 01-941-03-001 | 南部後志衛生施設組合 | － | － | 南部後志衛生施設組合南後志清掃センター | 520 | 176 | 不燃ごみ 直接搬入ごみ 粗大ごみ | 併用 | 7 | 1995 | 直営
01 | 北海道 | 01943 | 01-943-03-001 | 大雪清掃組合 | － | － | 大雪清掃組合しらかば清掃センター | 1059 | 340 | 不燃ごみ 直接搬入ごみ 粗大ごみ | 併用 | 20 | 1993 | 委託
01 | 北海道 | 01950 | 01-950-03-001 | 平取町外３町衛生施設組合 | － | － | 平取町外３町衛生施設組合清掃センター第２工場（破砕） | 948 | 467 | 不燃ごみ 直接搬入ごみ 粗大ごみ | 併用 | 31 | 1987 | 直営

## 資源化
都道府県コード | 都道府県名 | 地方公共団体コード | 施設コード | 地方公共団体 | 管理者名(民間施設) | 代表者 (民間施設) | 施設名 | 年間処理量 (t/年度) | 資源回収量 (t/年度) | 処理対象廃棄 | 処理内容 | 処理能力(t/日) | 使用開始年度 | 運転管理 | 施設の改廃等
01 | 北海道 | 01100 | 01-100-04-001 | 札幌市 | － | － | 札幌市中沼プラスチック選別センター | 19382 | 16274 | その他 | 圧縮・梱包 | 82 | 2000 | 委託
01 | 北海道 | 01202 | 01-202-04-001 | 函館市 | － | － | 函館市リサイクルセンター | 6419 | 5432 | 資源ごみ 直接搬入ごみ 粗大ごみ | 選別 圧縮・梱包 | 37.75 | 1997 | 一部委託 | 能力変更
01 | 北海道 | 01202 | 01-202-04-002 | 函館市 | － | － | 函館市恵山クリーンセンターリサイクルストックヤード（プラ・ペット） | 74 | 62 | 資源ごみ | 圧縮・梱包 | 2 | 2000 | 直営
01 | 北海道 | 01202 | 01-202-04-003 | 函館市 | － | － | 函館市南茅部クリーンセンター | 87 | 87 | 資源ごみ | 選別 圧縮・梱包 | 4 | 1995 | 委託
01 | 北海道 | 01203 | 01-203-04-001 | 小樽市 | － | － | 小樽市リサイクルセンター | 820 | 784 | 資源ごみ | 選別 圧縮・梱包 | 4.8 | 1997 | 一部委託
01 | 北海道 | 01204 | 01-204-04-001 | 旭川市 | － | － | 旭川市近文リサイクルプラザ | 5181 | 3827 | 資源ごみ 粗大ごみ | 選別 圧縮・梱包 | 26 | 1996 | 直営
01 | 北海道 | 01206 | 01-206-04-001 | 釧路市 | － | － | 釧路市資源リサイクルセンター | 7686 | 6876 | 資源ごみ | 選別 圧縮・梱包 | 34 | 1994 | 委託
01 | 北海道 | 01208 | 01-208-04-001 | 北見市 | － | － | 北見市廃棄物処理場リサイクルプラザ | 8469 | 8107 | 資源ごみ | 選別 圧縮・梱包 | 30 | 2001 | 委託
01 | 北海道 | 01211 | 01-211-04-001 | 網走市 | － | － | 網走市リサイクルセンター | 2431 | 2431 | 資源ごみ | 選別 圧縮・梱包 | 8 | 1999 | 直営
01 | 北海道 | 01212 | 01-212-04-001 | 留萌市 | － | － | 留萌市一般廃棄物処理施設留萌市美サイクル館（資源化施設） | 1769 |  | 資源ごみ | 選別 圧縮・梱包 | 15 | 1998 | 委託
01 | 北海道 | 01213 | 01-213-04-001 | 苫小牧市 | － | － | 苫小牧市資源化施設 | 2333 | 1381 | 資源ごみ | 選別 圧縮・梱包 | 15 | 1997 | 委託
01 | 北海道 | 01214 | 01-214-04-001 | 稚内市 | － | － | 稚内市リサイクルセンター | 2783 | 2783 | 資源ごみ | 選別 圧縮・梱包 | 4.78 | 1998 | 直営
01 | 北海道 | 01215 | 01-215-04-001 | 美唄市 | － | － | 美唄市リサイクルセンター（新） | 1953 |  | 資源ごみ 直接搬入ごみ 粗大ごみ | 選別 圧縮・梱包 | 4.2 | 2000 | 委託
01 | 北海道 | 01215 | 01-215-04-002 | 美唄市 | － | － | 美唄市リサイクルセンター（旧） | 0 | 0 | 資源ごみ 粗大ごみ | 選別 | 0.7 | 1993 | 委託
01 | 北海道 | 01217 | 01-217-04-001 | 江別市 | － | － | 江別市リサイクルセンター | 864 | 799 | 資源ごみ | 選別 圧縮・梱包 | 18 | 2000 | 直営
01 | 北海道 | 01219 | 01-219-04-001 | 紋別市 | － | － | 紋別リサイクルセンター | 2418 | 2418 | 資源ごみ | 選別 圧縮・梱包 | 9 | 2000 | 委託
01 | 北海道 | 01220 | 01-220-04-001 | 士別市 | － | － | 士別市リサイクルセンター | 2071 | 1837 | 資源ごみ その他 粗大ごみ | 選別 圧縮・梱包 その他 | 2 | 1991 | 直営
01 | 北海道 | 01221 | 01-221-04-001 | 名寄市 | － | － | 名寄市リサイクルハウス | 472 | 472 | 資源ごみ | 選別 圧縮・梱包 | 2 | 1993 | 一部委託
01 | 北海道 | 01222 | 01-222-04-001 | 三笠市 | － | － | 三笠市みどりが丘環境センターリサイクルプラザ | 4153 | 1165 | 混合ごみ 資源ごみ その他 直接搬入ごみ 粗大ごみ | 選別 圧縮・梱包 その他 | 22 | 1999 | 委託
01 | 北海道 | 01223 | 01-223-04-001 | 根室市 | － | － | 根室市資源再生センター | 1181 | 899 | 資源ごみ | 圧縮・梱包 | 23 | 2004 | 委託 | 新設
01 | 北海道 | 01224 | 01-224-04-002 | 千歳市 | － | － | 千歳市リサイクルセンター | 759 | 618 | 資源ごみ | 選別 圧縮・梱包 | 17 | 2001 | 委託
01 | 北海道 | 01230 | 01-230-04-001 | 登別市 | － | － | 登別市クリンクルセンター（資源化施設） | 2053 | 1454 | 資源ごみ 直接搬入ごみ | 選別 圧縮・梱包 | 11 | 2000 | 一部委託
01 | 北海道 | 01231 | 01-231-04-001 | 恵庭市 | － | － | 恵庭市リサイクルセンター | 1959 | 1845 | 資源ごみ 直接搬入ごみ | 選別 圧縮・梱包 その他 | 11 | 2000 | 委託
01 | 北海道 | 01234 | 01-234-04-001 | 北広島市 | － | － | 北広島市廃棄物破砕処理施設 | 0 | 0 | 混合ごみ 直接搬入ごみ 粗大ごみ | 選別 | 75 | 1980 | 委託 | 休止
01 | 北海道 | 01234 | 01-234-04-002 | 北広島市 | － | － | 北広島市資源リサイクルセンター | 985 | 667 | 資源ごみ | 選別 圧縮・梱包 | 2.5 | 1992 | 委託
01 | 北海道 | 01235 | 01-235-04-001 | 石狩市 | － | － | 石狩市リサイクルプラザ | 1009 | 815 | 資源ごみ | 選別 圧縮・梱包 | 7.5 | 2000 | 一部委託
01 | 北海道 | 01304 | 01-304-04-001 | 新篠津村 | － | － | 新篠津村資源リサイクルセンター | 175 | 175 | 資源ごみ | 選別 圧縮・梱包 | 3 | 2002 | 委託
01 | 北海道 | 01335 | 01-335-04-001 | 上磯町 | － | － | 上磯町資源ごみ保管施設 | 794 | 794 | 資源ごみ | 選別 圧縮・梱包 | 3 | 1997 | 委託
01 | 北海道 | 01336 | 01-336-04-001 | 大野町 | － | － | 大野町リサイクルドーム | 350 | 350 | 資源ごみ | 選別 圧縮・梱包 その他 | 1 | 1998 | 一部委託
01 | 北海道 | 01337 | 01-337-04-001 | 七飯町 | － | － | 七飯町資源ごみストックヤード | 450 | 450 | 資源ごみ 直接搬入ごみ | 選別 圧縮・梱包 | 2.5 | 1998 | 委託
01 | 北海道 | 01337 | 01-337-04-002 | 七飯町 | － | － | 七飯町資源ごみ（その他のプラ）ストックヤード | 246 | 246 | 資源ごみ 直接搬入ごみ | 選別 圧縮・梱包 | 1.4 | 2000 | 委託
01 | 北海道 | 01346 | 01-346-04-001 | 八雲町 | － | － | 八雲町リサイクルセンター | 1282 | 795 | 不燃ごみ 資源ごみ 直接搬入ごみ 粗大ごみ | 選別 圧縮・梱包 | 1.4 | 2003 | 委託
01 | 北海道 | 01347 | 01-347-04-001 | 長万部町 | － | － | 長万部町清掃センター | 173 |  | 不燃ごみ その他 直接搬入ごみ | 選別 圧縮・梱包 | 5 | 1990 | 直営
01 | 北海道 | 01347 | 01-347-04-003 | 長万部町 | － | － | 長万部町資源化物選別保管施設 | 89 | 89 | 資源ごみ 直接搬入ごみ | 選別 | 10 | 1997 | 一部委託
01 | 北海道 | 01347 | 01-347-04-004 | 長万部町 | － | － | 長万部町リサイクルセンター | 316 | 316 | 資源ごみ | 選別 圧縮・梱包 | 6 | 2001 | 一部委託
01 | 北海道 | 01400 | 01-400-04-001 | 倶知安町 | － | － | 倶知安町リサイクルセンター | 1206 | 1206 | 資源ごみ | 選別 圧縮・梱包 | 2.43 | 1993 | 直営
01 | 北海道 | 01422 | 01-422-04-001 | 栗沢町 | － | － | 栗沢町資源ごみ管理施設 | 81 | 81 | 資源ごみ | 圧縮・梱包 | 1 | 2001 | 直営
01 | 北海道 | 01429 | 01-429-04-001 | 栗山町 | － | － | 栗山町資源リサイクルセンター | 1138 | 1120 | 資源ごみ | 選別 圧縮・梱包 | 4 | 2001 | 委託
01 | 北海道 | 01452 | 01-452-04-001 | 鷹栖町 | － | － | 鷹栖町一般廃棄物リサイクルセンター | 670 | 670 | 資源ごみ | 選別 圧縮・梱包 | 1 | 1993 | 直営
01 | 北海道 | 01457 | 01-457-04-001 | 上川町 | － | － | 上川町リサイクルセンター | 24 | 24 | 資源ごみ | 圧縮・梱包 | 1 | 1993 | 委託
01 | 北海道 | 01460 | 01-460-04-001 | 上富良野町 | － | － | 上富良野町クリーンセンター | 663 | 615 | 資源ごみ | 選別 圧縮・梱包 | 1 | 1999 | 委託
01 | 北海道 | 01461 | 01-461-04-001 | 中富良野町 | － | － | 富良野生活圏資源回収センター | 2073 | 2073 | 資源ごみ | 選別 圧縮・梱包 | 10.28 | 2004 | 委託
01 | 北海道 | 01464 | 01-464-04-001 | 和寒町 | － | － | 和寒町リサイクルセンター | 298 | 298 | 資源ごみ 直接搬入ごみ 粗大ごみ | 選別 圧縮・梱包 | 0.2 | 1995 | 委託
01 | 北海道 | 01467 | 01-467-04-002 | 風連町 | － | － | 風連町リサイクルプラザ | 206 | 206 | 資源ごみ | 選別 圧縮・梱包 | 0.5 | 2002 | 委託
01 | 北海道 | 01469 | 01-469-04-001 | 美深町 | － | － | 美深町リサイクルセンター | 509 | 504 | 資源ごみ | 選別 圧縮・梱包 | 1 | 1997 | 委託
01 | 北海道 | 01470 | 01-470-04-001 | 音威子府村 | － | － | 音威子府村リサイクル処理場 | 9 |  | 資源ごみ | 選別 圧縮・梱包 | 1 | 2002 | 委託
01 | 北海道 | 01511 | 01-511-04-001 | 猿払村 | － | － | 猿払村リサイクルセンター | 282 | 282 | 資源ごみ | 圧縮・梱包 | 2 | 2000 | 委託
01 | 北海道 | 01513 | 01-513-04-001 | 中頓別町 | － | － | 中頓別町ストックヤード（ペットボトル減容器） | 10 | 10 | 資源ごみ | 圧縮・梱包 | 0.8 | 1999 | 委託
01 | 北海道 | 01514 | 01-514-04-001 | 枝幸町 | － | － | クリーン・えさしリサイクルセンター | 703 | 703 | 資源ごみ | 選別 圧縮・梱包 | 2 | 2000 | 委託
01 | 北海道 | 01515 | 01-515-04-001 | 歌登町 | － | － | 歌登町リサイクルセンター | 196 | 196 | 資源ごみ | 選別 圧縮・梱包 | 2 | 1998 | 委託
01 | 北海道 | 01517 | 01-517-04-001 | 礼文町 | － | － | ストックヤード | 5 | 5 | 資源ごみ | 圧縮・梱包 | 0.8 | 2004 | 直営 | 新設
01 | 北海道 | 01542 | 01-542-04-001 | 女満別町 | － | － | 女満別町前処理施設 | 0 | 0 | 不燃ごみ 資源ごみ 直接搬入ごみ 粗大ごみ | 選別 圧縮・梱包 その他 | 15 | 1982 | 直営 | 休止
01 | 北海道 | 01542 | 01-542-04-002 | 女満別町 | － | － | 女満別町リサイクルセンター | 654 | 654 | 資源ごみ | 選別 圧縮・梱包 その他 | 1.5 | 1999 | 委託
01 | 北海道 | 01543 | 01-543-04-001 | 美幌町 | － | － | 美幌町リサイクルセンター | 2286 | 1634 | 資源ごみ | 圧縮・梱包 | 3.75 | 1997 | 委託
01 | 北海道 | 01543 | 01-543-04-002 | 美幌町 | － | － | 美幌町破砕処理施設 | 0 | 0 | 混合ごみ 直接搬入ごみ 粗大ごみ | その他 | 45 | 1990 | 委託 | 休止
01 | 北海道 | 01544 | 01-544-04-001 | 津別町 | － | － | 津別町リサイクルセンター | 453 |  | 資源ごみ | 選別 圧縮・梱包 | 2 | 1999 | 委託
01 | 北海道 | 01545 | 01-545-04-001 | 斜里町 | － | － | 斜里町清掃センター | 6811 | 2697 | 混合ごみ 可燃ごみ 資源ごみ 直接搬入ごみ 粗大ごみ | 選別 圧縮・梱包 堆肥化・飼料化 | 25 | 1983 | 直営
01 | 北海道 | 01546 | 01-546-04-001 | 清里町 | － | － | 清里町清掃センター | 31 |  | 不燃ごみ 資源ごみ 直接搬入ごみ | 選別 | 5 | 1985 | 委託
01 | 北海道 | 01546 | 01-546-04-002 | 清里町 | － | － | 清里町リサイクルセンター | 312 |  | 資源ごみ | 選別 圧縮・梱包 | 1 | 2000 | 委託
01 | 北海道 | 01551 | 01-551-04-001 | 留辺蕊町 | － | － | 花園堆肥センター | 633 |  | 資源ごみ | 選別 圧縮・梱包 | 5 | 2004 | 委託 | 新設
01 | 北海道 | 01551 | 01-551-04-002 | 留辺蘂町 | － | － | 留辺蘂町リサイクルセンター | 414 | 414 | 資源ごみ | 選別 圧縮・梱包 | 5 | 1997 | 直営
01 | 北海道 | 01553 | 01-553-04-001 | 常呂町 | － | － | 常呂町一般廃棄物処理センター | 2146 | 144 | 不燃ごみ 直接搬入ごみ 粗大ごみ | 選別 | 10 | 1982 | 委託
01 | 北海道 | 01560 | 01-560-04-001 | 滝上町 | － | － | 滝上町クリーンセンター | 250 | 216 | 資源ごみ | 選別 | 4.9 | 2001 | 直営
01 | 北海道 | 01563 | 01-563-04-001 | 雄武町 | － | － | 雄武町リサイクルセンター | 557 | 557 | 資源ごみ | 選別 圧縮・梱包 | 0.3 | 1996 | 直営
01 | 北海道 | 01571 | 01-571-04-001 | 豊浦町 | － | － | 豊浦町じん芥焼却場 | 0 | 0 | 混合ごみ | 選別 圧縮・梱包 | 7 | 1975 | 直営 | 休止
01 | 北海道 | 01571 | 01-571-04-002 | 豊浦町 | － | － | 豊浦町水産系一般廃棄物処理施設 | 2362 | 800 | その他 | その他 | 24 | 2000 | 委託
01 | 北海道 | 01607 | 01-607-04-001 | 浦河町 | － | － | 浦河町クリーンプラザ | 1914 | 981 | 不燃ごみ 資源ごみ 直接搬入ごみ | 選別 圧縮・梱包 | 6 | 1999 | 委託
01 | 北海道 | 01632 | 01-632-04-001 | 士幌町 | － | － | 士幌町リサイクルセンター | 949 | 945 | 資源ごみ | 選別 圧縮・梱包 堆肥化・飼料化 | 6 | 1999 | 委託
01 | 北海道 | 01634 | 01-634-04-001 | 鹿追町 | － | － | 鹿追町堆肥化センター | 720 | 372 | その他 | 堆肥化・飼料化 | 2.48 | 2004 | 直営 | 新設
01 | 北海道 | 01635 | 01-635-04-001 | 新得町 | － | － | 新得町リサイクルセンター | 640 | 640 | 資源ごみ | 選別 圧縮・梱包 その他 | 2 | 1999 | 委託
01 | 北海道 | 01636 | 01-636-04-001 | 清水町 | － | － | 清水町リサイクルセンター | 228 | 228 | 資源ごみ | 選別 圧縮・梱包 | 3 | 1993 | 委託
01 | 北海道 | 01649 | 01-649-04-001 | 浦幌町 | － | － | 浦幌町一般廃棄物処理センター | 1533 | 508 | 混合ごみ 資源ごみ 直接搬入ごみ 粗大ごみ | 選別 圧縮・梱包 | 14 | 2001 | 委託
01 | 北海道 | 01662 | 01-662-04-001 | 厚岸町 | － | － | 厚岸町不燃物処理施設 | 1641 | 450 | 可燃ごみ 不燃ごみ 資源ごみ 直接搬入ごみ 粗大ごみ | 選別 圧縮・梱包 その他 | 5 | 1977 | 委託
01 | 北海道 | 01663 | 01-663-04-001 | 浜中町 | － | － | 浜中町リサイクルセンター | 416 | 416 | 資源ごみ | 選別 圧縮・梱包 | 0.8 | 2000 | 直営
01 | 北海道 | 01664 | 01-664-04-001 | 標茶町 | － | － | 標茶町クリーンセンター | 584 | 584 | 資源ごみ | 選別 圧縮・梱包 | 2.4 | 1994 | 委託
01 | 北海道 | 01668 | 01-668-04-001 | 白糠町 | － | － | 白糠町クリーンセンター | 94 | 94 | 資源ごみ | 圧縮・梱包 | 2.8 | 2002 | 委託
01 | 北海道 | 01669 | 01-669-04-001 | 音別町 | － | － | 音別町リサイクルセンター | 117 | 117 | 資源ごみ | 選別 圧縮・梱包 | 1.3 | 1999 | 委託
01 | 北海道 | 01691 | 01-691-04-001 | 別海町 | － | － | 別海町リサイクルセンター | 430 | 427 | 資源ごみ 直接搬入ごみ | 選別 圧縮・梱包 | 2 | 2001 | 委託
01 | 北海道 | 01691 | 01-691-04-002 | 別海町 | － | － | 別海町資源物保管庫 | 195 | 194 | 資源ごみ その他 | 選別 圧縮・梱包 その他 | 1 | 2002 | 委託
01 | 北海道 | 01694 | 01-694-04-001 | 羅臼町 | － | － | 羅臼町ごみ焼却場 | 0 | 0 | 不燃ごみ 資源ごみ | 選別 圧縮・梱包 | 4 | 1978 | 委託 | 休止
01 | 北海道 | 01810 | 01-810-04-001 | 北後志衛生施設組合 | － | － | 北後志衛生施設組合北後志清掃センター不燃物処理 | 601 | 272 | 不燃ごみ 資源ごみ 直接搬入ごみ | 選別 圧縮・梱包 その他 | 10 | 1975 | 委託
01 | 北海道 | 01838 | 01-838-04-001 | 北空知衛生センター組合 | － | － | 生ごみ | 3363 | 2058 | 資源ごみ | その他 | 16 | 2003 | 委託
01 | 北海道 | 01849 | 01-849-04-001 | 南空知公衆衛生組合 | － | － | 資源ごみ（プラスチック類）処理施設 | 383 | 383 | 資源ごみ | 圧縮・梱包 | 4 | 2001 | 直営
01 | 北海道 | 01860 | 01-860-04-001 | 北部檜山衛生センター組合 | － | － | 北部檜山衛生センター組合リサイクルセンター施設 | 161 | 161 | 資源ごみ | 選別 圧縮・梱包 | 3 | 1999 | 委託
01 | 北海道 | 01861 | 01-861-04-002 | 羽幌町外２町村衛生施設組合 | － | － | きらりサイクル工房 | 1606 | 1490 | 資源ごみ 直接搬入ごみ | 選別 圧縮・梱包 | 4.6 | 2002 | 委託
01 | 北海道 | 01869 | 01-869-04-001 | 砂川地区保健衛生組合 | － | － | 砂川地区保健衛生組合廃棄物処理施設 クリーンプラザくるくる | 3650 | 608 | その他 | その他 | 22 | 2003 | 委託
01 | 北海道 | 01869 | 01-869-04-002 | 砂川地区保健衛生組合 | － | － | 砂川地区保健衛生組合 リサイクルプラザ | 1413 | 1066 | 資源ごみ | 選別 圧縮・梱包 | 14 | 2003 | 委託
01 | 北海道 | 01869 | 01-869-04-003 | 砂川地区保健衛生組合 | － | － | 砂川地区保健衛生組合 クリーンプラザくるくる | 949 | 230 | 不燃ごみ 粗大ごみ | その他 | 11 | 2003 | 委託
01 | 北海道 | 01875 | 01-875-04-001 | 西天北五町衛生施設組合 | － | － | 西天北リサイクルプラザ | 3747 | 1714 | 混合ごみ 資源ごみ 直接搬入ごみ 粗大ごみ | 選別 圧縮・梱包 | 17 | 2002 | 委託
01 | 北海道 | 01875 | 01-875-04-002 | 西天北五町衛生施設組合 | － | － | 西天北クリーンセンター | 1038 | 508 | その他 | 堆肥化・飼料化 | 8 | 2002 | 委託
01 | 北海道 | 01877 | 01-877-04-001 | 南十勝３町村複合事務組合 | － | － | 南十勝環境衛生センターストックヤード | 1039 | 843 | 資源ごみ 直接搬入ごみ | 選別 圧縮・梱包 | 2 | 1998 | 直営
01 | 北海道 | 01883 | 01-883-04-001 | 中空知衛生施設組合 | － | － | リサイクルプラザ | 1745 | 1730 | 資源ごみ 直接搬入ごみ | 選別 圧縮・梱包 | 18 | 2003 | 委託
01 | 北海道 | 01883 | 01-883-04-002 | 中空知衛生施設組合 | － | － | 高速メタン発酵処理施設 | 8352 | 260 | 資源ごみ | その他 | 55 | 2003 | 委託
01 | 北海道 | 01892 | 01-892-04-001 | 南宗谷衛生施設組合 | － | － | 南宗谷クリーンセンター（汚泥再生処理施設） | 7074 | 656 | 直接搬入ごみ | 堆肥化・飼料化 その他 | 31 | 2003 | 一部委託
01 | 北海道 | 01902 | 01-902-04-001 | 渡島西部広域事務組合 | － | － | 渡島西部衛生センターごみ再生処理施設 | 1507 | 1166 | 資源ごみ 直接搬入ごみ | 選別 圧縮・梱包 その他 | 4 | 2003 | 一部委託
01 | 北海道 | 01907 | 01-907-04-001 | 池北三町行政事務組合 | － | － | 銀河クリーンセンター | 821 | 306 | 資源ごみ 直接搬入ごみ | 圧縮・梱包 | 8 | 2002 | 委託
01 | 北海道 | 01916 | 01-916-04-001 | 日高中部衛生施設組合 | － | － | 日高中部環境センター | 987 | 982 | 資源ごみ | 選別 圧縮・梱包 | 9 | 2002 | 委託
01 | 北海道 | 01919 | 01-919-04-001 | 遠軽地区広域組合 | － | － | 遠軽地区広域組合リサイクルセンター | 1199 | 1199 | 資源ごみ | 選別 圧縮・梱包 | 11 | 1999 | 委託
01 | 北海道 | 01923 | 01-923-04-001 | 愛別町外３町塵芥処理組合 | － | － | 愛別町外３町塵芥処理組合リサイクルセンター | 231 | 207 | 資源ごみ | 選別 圧縮・梱包 | 3.9 | 1999 | 一部委託
01 | 北海道 | 01933 | 01-933-04-001 | 西いぶり廃棄物処理広域連合 | － | － | 西いぶりリサイクルプラザ | 2184 | 2184 | 資源ごみ | 選別 圧縮・梱包 | 12.4 | 2003 | 委託
01 | 北海道 | 01941 | 01-941-04-001 | 南部後志衛生施設組合 | － | － | 南後志清掃センター | 422 | 422 | 資源ごみ | 圧縮・梱包 | 1 | 2003 | 直営
01 | 北海道 | 01943 | 01-943-04-001 | 大雪清掃組合 | － | － | 大雪清掃組合リサイクルプラザたいせつ | 516 | 516 | 資源ごみ | 選別 圧縮・梱包 | 12 | 1999 | 委託
01 | 北海道 | 01976 | 01-976-04-001 | 茅部地区衛生施設組合 | － | － | 茅部地区衛生センター | 91 | 91 | 資源ごみ | 選別 圧縮・梱包 | 0.5 | 2003 | 直営

## 燃料化
都道府県コード | 都道府県名 | 地方公共団体コード | 施設コード | 地方公共団体名 | 管理者名(民間施設) | 代表者 (民間施設) | 施設名 | 年間処理量(t/年度) | 燃料製造量(t/年度) | 処理対象廃棄物 | 処理能力(t/日) | 使用開始年度 | 燃料供給先の利用状況 | 運転管理 | 施設の改廃等
01 | 北海道 | 01100 | 01-100-05-001 | 札幌市 | － | － | 札幌市ごみ資源化工場 | 35217 | 27560 | 可燃ごみ 不燃ごみ 直接搬入ごみ | 200 | 1990 | 燃料用 | 委託
01 | 北海道 | 01212 | 01-212-05-001 | 留萌市 | － | － | 留萌市一般廃棄物処理施設留萌市美サイクル館（燃料化施設） | 2072 | 1982 | 可燃ごみ | 20 | 1998 | 燃料用 | 委託
01 | 北海道 | 01229 | 01-229-05-001 | 富良野市 | － | － | 富良野市農業廃棄物処理施設 | 2214 | 2214 | 資源ごみ | 7 | 1988 | 燃料用 | 直営

## その他
都道府県コード | 都道府県名 | 地方公共団体コード | 施設コード | 地方公共団体名 | 管理者名(民間施設) | 代表者 (民間施設) | 施設名 | 年間処理量(t/年度) | 処理対象廃棄物 | 処理内容 | 処理能力(t/日) | 使用開始年度 | 運転管理 | 施設の改廃等
01 | 北海道 | 01210 | 01-210-06-001 | 岩見沢市 | － | － | 岩見沢じん芥処理センター | 24415 | 混合ごみ 不燃ごみ 粗大ごみ | 破砕 | 75 | 1972 | 直営
01 | 北海道 | 01346 | 01-346-06-001 | 八雲町 | － | － | 八雲町リサイクルセンター | 487 | 可燃ごみ 不燃ごみ 直接搬入ごみ 粗大ごみ | 破砕 | 3.2 | 2003 | 委託
01 | 北海道 | 01400 | 01-400-06-001 | 倶知安町 | － | － | 倶知安町清掃センター | 879 | 不燃ごみ 直接搬入ごみ 粗大ごみ | 破砕 | 15 | 1988 | 委託
01 | 北海道 | 01464 | 01-464-06-001 | 和寒町 | － | － | 三町広域生ごみ処理施設 | 245 | その他 | その他 | 3 | 2002 | 委託
01 | 北海道 | 01465 | 01-465-06-001 | 剣淵町 | － | － | 三町広域生ごみ処理場 | 170 | その他 | その他 | 3 | 2002 | 委託
01 | 北海道 | 01466 | 01-466-06-001 | 朝日町 | － | － | 三町広域生ごみ処理施設 | 112 | その他 | その他 | 3 | 2002 | 委託
01 | 北海道 | 01470 | 01-470-06-001 | 音威子府村 | － | － | 音威子府村生ごみコンポストプラント | 120 | その他 | その他 | 1 | 2000 | 委託
01 | 北海道 | 01542 | 01-542-06-001 | 女満別町 | － | － | 女満別町前処理施設 | 0 | 不燃ごみ 直接搬入ごみ 粗大ごみ | 破砕 | 15 | 1982 | 直営 | 休止
01 | 北海道 | 01548 | 01-548-06-001 | 端野町 | － | － | 端野町リサイクルセンター | 118 | 資源ごみ | 圧縮・梱包 | 0.7 | 2003 | 委託
01 | 北海道 | 01644 | 01-644-06-001 | 池田町 | － | － | 池田町リサイクルセンター | 296 | 資源ごみ | 圧縮・梱包 | 3 | 1998 | 委託
01 | 北海道 | 01649 | 01-649-06-001 | 浦幌町 | － | － | 浦幌町一般廃棄物処理センター | 1346 | 混合ごみ 資源ごみ 直接搬入ごみ 粗大ごみ | 破砕 圧縮・梱包 | 67.2 | 1988 | 委託
01 | 北海道 | 01663 | 01-663-06-001 | 浜中町 | － | － | 浜中町廃棄物最終処分場破砕機 | 2291 | 可燃ごみ 不燃ごみ 直接搬入ごみ 粗大ごみ | 破砕 | 16 | 1998 | 直営
01 | 北海道 | 01838 | 01-838-06-001 | 北空知衛生センター組合 | － | － | 可燃ごみ運搬中継 | 4959 | 可燃ごみ | 圧縮・梱包 | 23 | 2003 | 委託
01 | 北海道 | 01869 | 01-869-06-001 | 砂川地区保健衛生組合 | － | － | 砂川地区保健衛生組合廃棄物処理施設 クリーンプラザくるくる | 5439 | 可燃ごみ | 圧縮・梱包 | 34 | 2003 | 委託
01 | 北海道 | 01883 | 01-883-06-001 | 中空知衛生施設組合 | － | － | 中継施設 | 11531 | 可燃ごみ 直接搬入ごみ | 圧縮・梱包 | 58 | 2003 | 委託

## 保管
都道府県コード | 都道府県名 | 地方公共団体コード | 施設コード | 地方公共団体名 | 施設名 | 年間保管量(t/年度) | 保管対象物 | 保管分類数 | 屋内面積(m2) | 屋外面積(m2) | 使用開始年度 | 運転管理 | 施設の改廃等
01 | 北海道 | 01100 | 01-100-07-001 | 札幌市 | 中沼プラスチック選別センター | 19382 | ﾌﾟﾗｽﾁｯｸ | 1 | 293 | 0 | 2000 | 委託
01 | 北海道 | 01202 | 01-202-07-001 | 函館市 | 函館市恵山クリーンセンターリサイクルストックヤード（びん） | 96 | ガラス | 1 | 94 |  | 2001 | 直営
01 | 北海道 | 01202 | 01-202-07-002 | 函館市 | 函館市恵山クリーンセンターリサイクルストックヤード（プラ・ペット） | 62 | ﾍﾟｯﾄﾎﾞﾄﾙ ﾌﾟﾗｽﾁｯｸ | 2 | 185 | 0 | 2001 | 直営
01 | 北海道 | 01202 | 01-202-07-003 | 函館市 | 函館市南茅部クリーンセンター | 10 | ﾍﾟｯﾄﾎﾞﾄﾙ | 1 | 178 |  | 2002 | 委託
01 | 北海道 | 01205 | 01-205-07-001 | 室蘭市 | 室蘭市ストックヤード | 2 | 紙 | 1 | 0 | 20 | 1997 | 直営 | 能力変更
01 | 北海道 | 01208 | 01-208-07-001 | 北見市 | 北見市廃棄物処理場 ストックヤード | 294 | 紙 金属 ガラス ﾍﾟｯﾄﾎﾞﾄﾙ ﾌﾟﾗｽﾁｯｸ | 9 | 489 | 232 | 2001 | 委託
01 | 北海道 | 01209 | 01-209-07-001 | 夕張市 | 夕張市リサイクルセンター | 243 | 紙 金属 ガラス ﾍﾟｯﾄﾎﾞﾄﾙ ﾌﾟﾗｽﾁｯｸ その他 | 6 | 785 | 0 | 2001 | 委託
01 | 北海道 | 01213 | 01-213-07-001 | 苫小牧市 | 苫小牧市資源化センター | 1381 | 紙 金属 ガラス ﾍﾟｯﾄﾎﾞﾄﾙ | 5 | 283 | 24 | 2001 | 委託
01 | 北海道 | 01214 | 01-214-07-001 | 稚内市 | 稚内市リサイクルセンター | 2783 | 紙 金属 ガラス ﾍﾟｯﾄﾎﾞﾄﾙ | 10 | 436 | 220 | 1998 | 直営
01 | 北海道 | 01216 | 01-216-07-001 | 芦別市 | 芦別市資源ごみ保管施設 | 1366 | 紙 金属 ガラス ﾍﾟｯﾄﾎﾞﾄﾙ ﾌﾟﾗｽﾁｯｸ | 5 | 943 | 39 | 1995 | 直営
01 | 北海道 | 01217 | 01-217-07-001 | 江別市 | 江別市リサイクルセンター（資源物中間処理施設） | 799 | 紙 金属 ガラス ﾍﾟｯﾄﾎﾞﾄﾙ その他 | 5 | 597 | 0 | 2000 | 直営
01 | 北海道 | 01220 | 01-220-07-001 | 士別市 | 士別市リサイクルセンター | 1837 | 紙 金属 ガラス ﾍﾟｯﾄﾎﾞﾄﾙ ﾌﾟﾗｽﾁｯｸ その他 | 11 | 443 | 40 | 1991 | 直営
01 | 北海道 | 01221 | 01-221-07-001 | 名寄市 | 名寄市リサイクルセンターストックヤード | 473 | 金属 ガラス | 2 | 198 | 84 | 1994 | 一部委託
01 | 北海道 | 01221 | 01-221-07-002 | 名寄市 | 容器包装ストックヤード広域 | 124 | ﾍﾟｯﾄﾎﾞﾄﾙ | 1 | 198 | 0 | 2000 | 委託
01 | 北海道 | 01221 | 01-221-07-003 | 名寄市 | 容器包装ストックヤード広域 | 473 | ﾌﾟﾗｽﾁｯｸ | 1 | 388 |  | 2003 | 委託
01 | 北海道 | 01224 | 01-224-07-001 | 千歳市 | 千歳市リサイクルセンター保管棟 | 618 | 紙 金属 ガラス ﾍﾟｯﾄﾎﾞﾄﾙ ﾌﾟﾗｽﾁｯｸ | 9 | 158 | 0 | 2001 | 委託
01 | 北海道 | 01230 | 01-230-07-001 | 登別市 | 登別市クリンクルセンター（保管施設） | 1542 | 紙 金属 ガラス ﾍﾟｯﾄﾎﾞﾄﾙ その他 | 8 | 594 | 0 | 2000 | 一部委託
01 | 北海道 | 01231 | 01-231-07-001 | 恵庭市 | 恵庭市リサイクルセンター | 1959 | 紙 金属 ガラス ﾍﾟｯﾄﾎﾞﾄﾙ ﾌﾟﾗｽﾁｯｸ その他 | 12 | 358 |  | 2000 | 委託 | 能力変更
01 | 北海道 | 01234 | 01-234-07-001 | 北広島市 | 北広島市クリーンセンター | 775 | 紙 ﾌﾟﾗｽﾁｯｸ | 2 | 26 | 87 | 2000 | 委託
01 | 北海道 | 01235 | 01-235-07-001 | 石狩市 | 石狩市リサイクルプラザ | 1009 | 金属 ガラス ﾍﾟｯﾄﾎﾞﾄﾙ ﾌﾟﾗｽﾁｯｸ | 4 | 216 | 0 | 2000 | 一部委託
01 | 北海道 | 01336 | 01-336-07-001 | 大野町 | 大野町リサイクルドーム | 350 | 紙 金属 ガラス ﾍﾟｯﾄﾎﾞﾄﾙ ﾌﾟﾗｽﾁｯｸ | 5 | 157 | 0 | 1998 | 直営
01 | 北海道 | 01337 | 01-337-07-001 | 七飯町 | 七飯町資源ごみ（その他のプラ）ストックヤード | 246 | ﾌﾟﾗｽﾁｯｸ | 1 | 118 | 0 | 2000 | 委託
01 | 北海道 | 01337 | 01-337-07-002 | 七飯町 | 七飯町資源ごみストックヤード | 333 | ガラス ﾍﾟｯﾄﾎﾞﾄﾙ その他 | 4 | 119 | 0 | 1998 | 委託
01 | 北海道 | 01345 | 01-345-07-001 | 森町 | 資源ごみ保管施設 | 400 | 紙 金属 | 2 | 212 | 324 | 2000 | 委託
01 | 北海道 | 01345 | 01-345-07-002 | 森町 | 資源ごみ保管施設２ | 15 | その他 | 1 | 195 | 499 | 2002 | 直営
01 | 北海道 | 01346 | 01-346-07-001 | 八雲町 | 八雲町リサイクルセンター | 795 | 紙 金属 ガラス ﾍﾟｯﾄﾎﾞﾄﾙ ﾌﾟﾗｽﾁｯｸ | 10 | 296 |  | 2003 | 委託
01 | 北海道 | 01400 | 01-400-07-001 | 倶知安町 | 回収資源物保管用ストックヤード | 1719 | 紙 | 4 | 160 | 0 | 2000 | 直営
01 | 北海道 | 01402 | 01-402-07-001 | 岩内町 | 岩内町資源物一時保管倉庫 | 14 | ﾍﾟｯﾄﾎﾞﾄﾙ | 1 | 279 |  | 2002 | 委託
01 | 北海道 | 01402 | 01-402-07-002 | 岩内町 | 岩内町資源物保管倉庫 | 195 | 紙 金属 ガラス | 9 | 1170 |  | 2003 | 委託
01 | 北海道 | 01421 | 01-421-07-001 | 北村 | 北村農産廃棄物処理施設 | 52 | 金属 ガラス ﾍﾟｯﾄﾎﾞﾄﾙ ﾌﾟﾗｽﾁｯｸ | 4 | 69 |  | 1992 | 委託
01 | 北海道 | 01431 | 01-431-07-001 | 浦臼町 | 浦臼町地力増進施設 | 16 | ﾌﾟﾗｽﾁｯｸ | 1 | 98 |  | 2000 | 委託
01 | 北海道 | 01460 | 01-460-07-001 | 上富良野町 | 上富良野町クリーンセンター | 1031 | 紙 金属 ガラス ﾍﾟｯﾄﾎﾞﾄﾙ その他 | 5 | 161 | 0 | 2001 | 委託
01 | 北海道 | 01464 | 01-464-07-001 | 和寒町 | 和寒町遊休品保管展示庫 | 5 | その他 | 1 | 198 | 0 | 1999 | 委託
01 | 北海道 | 01464 | 01-464-07-002 | 和寒町 | 和寒町リサイクルセンターストックヤード | 249 | 紙 ガラス | 2 | 116 | 0 | 2001 | 委託
01 | 北海道 | 01468 | 01-468-07-001 | 下川町 | 下川町廃棄物処理場資源物分別保管施設 | 247 | 紙 金属 ガラス その他 | 4 | 130 | 0 | 2002 | 委託
01 | 北海道 | 01469 | 01-469-07-001 | 美深町 | 美深町リサイクルセンター | 30 | 紙 金属 ガラス ﾍﾟｯﾄﾎﾞﾄﾙ その他 | 6 | 213 |  | 2003 | 直営
01 | 北海道 | 01482 | 01-482-07-001 | 小平町 | 小平町一般廃棄物最終処分場ストックヤード | 284 | 紙 金属 ガラス | 3 | 134 | 0 | 2002 | 一部委託
01 | 北海道 | 01511 | 01-511-07-001 | 猿払村 | 猿払村リサイクルセンター | 282 | 紙 金属 ガラス ﾍﾟｯﾄﾎﾞﾄﾙ ﾌﾟﾗｽﾁｯｸ | 7 | 1337 | 7691 | 1998 | 委託
01 | 北海道 | 01512 | 01-512-07-001 | 浜頓別町 | 浜頓別町資源物ストックヤード | 444 | 紙 金属 ガラス ﾍﾟｯﾄﾎﾞﾄﾙ ﾌﾟﾗｽﾁｯｸ その他 | 10 | 377 | 96 | 2001 | 委託
01 | 北海道 | 01513 | 01-513-07-001 | 中頓別町 | 中頓別町ストックヤード | 217 | 紙 金属 ガラス ﾍﾟｯﾄﾎﾞﾄﾙ ﾌﾟﾗｽﾁｯｸ その他 | 9 | 253 | 45 | 1999 | 委託
01 | 北海道 | 01514 | 01-514-07-001 | 枝幸町 | クリーン・えさしリサイクルセンター | 703 | 紙 金属 ガラス ﾍﾟｯﾄﾎﾞﾄﾙ ﾌﾟﾗｽﾁｯｸ | 10 | 325 | 178 | 2000 | 委託
01 | 北海道 | 01517 | 01-517-07-001 | 礼文町 | ストックヤード | 5 | ﾍﾟｯﾄﾎﾞﾄﾙ | 1 | 94 |  | 2004 | 直営
01 | 北海道 | 01542 | 01-542-07-001 | 女満別町 | 女満別町ウリサイクルセンターストックヤード | 654 | 紙 金属 ガラス ﾍﾟｯﾄﾎﾞﾄﾙ ﾌﾟﾗｽﾁｯｸ その他 | 14 | 645 | 0 | 2002 | 委託
01 | 北海道 | 01543 | 01-543-07-001 | 美幌町 | 美幌町リサイクルセンター資源保管庫 | 37 | ガラス ﾍﾟｯﾄﾎﾞﾄﾙ ﾌﾟﾗｽﾁｯｸ | 3 | 198 | 942 | 1999 | 委託
01 | 北海道 | 01545 | 01-545-07-001 | 斜里町 | 斜里町リサイクルセンター | 1647 | 紙 金属 ガラス ﾍﾟｯﾄﾎﾞﾄﾙ ﾌﾟﾗｽﾁｯｸ その他 | 7 | 666 | 2600 | 2001 | 直営
01 | 北海道 | 01546 | 01-546-07-001 | 清里町 | 清里町リサイクルセンター | 312 | 紙 金属 ガラス ﾍﾟｯﾄﾎﾞﾄﾙ その他 | 8 | 84 | 0 | 2000 | 委託
01 | 北海道 | 01551 | 01-551-07-001 | 留辺蕊町 | 留辺蘂町リサイクルセンター | 971 | 紙 金属 ガラス ﾍﾟｯﾄﾎﾞﾄﾙ ﾌﾟﾗｽﾁｯｸ その他 | 6 | 2364 | 20678 | 2002 | 直営
01 | 北海道 | 01553 | 01-553-07-001 | 常呂町 | 常呂町資源ごみ分別収集ストックヤード | 656 | 紙 金属 ガラス ﾍﾟｯﾄﾎﾞﾄﾙ ﾌﾟﾗｽﾁｯｸ | 5 | 225 | 0 | 1999 | 委託
01 | 北海道 | 01555 | 01-555-07-001 | 遠軽町 | 遠軽町ストックヤード | 1104 | 紙 金属 ガラス ﾍﾟｯﾄﾎﾞﾄﾙ ﾌﾟﾗｽﾁｯｸ その他 | 6 | 272 | 0 | 1999 | 委託
01 | 北海道 | 01556 | 01-556-07-001 | 丸瀬布町 | 丸瀬布町ストックヤード | 168 | 紙 金属 ガラス ﾍﾟｯﾄﾎﾞﾄﾙ ﾌﾟﾗｽﾁｯｸ その他 | 13 | 130 | 0 | 1999 | 委託
01 | 北海道 | 01563 | 01-563-07-001 | 雄武町 | 雄武町ストックヤード | 126 | ガラス ﾍﾟｯﾄﾎﾞﾄﾙ ﾌﾟﾗｽﾁｯｸ | 3 | 60 |  | 2002 | 直営
01 | 北海道 | 01571 | 01-571-07-001 | 豊浦町 | 豊浦町ストックヤード | 0 | 金属 ガラス その他 | 6 | 0 | 96 | 1997 | 直営 | 休止
01 | 北海道 | 01578 | 01-578-07-001 | 白老町 | 白老町環境衛生センター | 10 | 紙 | 1 | 117 | 0 | 1997 | 委託
01 | 北海道 | 01601 | 01-601-07-001 | 日高町 | 日高町クリーンセンター | 1 | ﾌﾟﾗｽﾁｯｸ | 1 | 16 | 0 | 2001 | 直営
01 | 北海道 | 01607 | 01-607-07-001 | 浦河町 | 浦河町クリーンプラザ | 1770 | 紙 金属 ガラス ﾍﾟｯﾄﾎﾞﾄﾙ ﾌﾟﾗｽﾁｯｸ | 5 | 264 | 0 | 1999 | 委託
01 | 北海道 | 01608 | 01-608-07-001 | 様似町 | 様似町クリーンセンター・ストックヤード | 567 | 紙 金属 ﾍﾟｯﾄﾎﾞﾄﾙ その他 | 8 | 305 | 240 | 1997 | 直営
01 | 北海道 | 01609 | 01-609-07-001 | えりも町 | えりも町資源ゴミストックヤード | 68 | 金属 ガラス ﾍﾟｯﾄﾎﾞﾄﾙ ﾌﾟﾗｽﾁｯｸ その他 | 9 | 180 |  | 1998 | 直営 | 休止
01 | 北海道 | 01609 | 01-609-07-002 | えりも町 | えりも町リサイクルセンター | 80 | 紙 金属 ガラス ﾍﾟｯﾄﾎﾞﾄﾙ ﾌﾟﾗｽﾁｯｸ その他 | 9 | 120 |  | 2004 | 直営 | 新設
01 | 北海道 | 01632 | 01-632-07-001 | 士幌町 | 士幌町リサイクルセンター | 945 | 紙 金属 ガラス ﾍﾟｯﾄﾎﾞﾄﾙ ﾌﾟﾗｽﾁｯｸ その他 | 12 | 400 |  | 1999 | 委託
01 | 北海道 | 01634 | 01-634-07-001 | 鹿追町 | 鹿追町廃棄物再生利用施設(ひまわりセンター) | 632 | 紙 金属 ガラス ﾍﾟｯﾄﾎﾞﾄﾙ ﾌﾟﾗｽﾁｯｸ その他 | 11 | 524 | 1750 | 2003 | 委託
01 | 北海道 | 01635 | 01-635-07-001 | 新得町 | 新得町リサイクルセンターストックヤード | 640 | 紙 金属 ガラス ﾍﾟｯﾄﾎﾞﾄﾙ ﾌﾟﾗｽﾁｯｸ | 9 | 256 | 0 | 1999 | 委託
01 | 北海道 | 01636 | 01-636-07-001 | 清水町 | 清水町リサイクルセンター | 148 | ガラス ﾍﾟｯﾄﾎﾞﾄﾙ | 11 | 1022 | 0 | 1993 | 委託
01 | 北海道 | 01645 | 01-645-07-001 | 豊頃町 | 豊頃町リサイクルストックヤード | 294 | 紙 金属 ガラス ﾍﾟｯﾄﾎﾞﾄﾙ ﾌﾟﾗｽﾁｯｸ | 7 | 486 | 0 | 2002 | 委託
01 | 北海道 | 01662 | 01-662-07-001 | 厚岸町 | 厚岸町ストックヤード | 249 | 紙 金属 ガラス ﾍﾟｯﾄﾎﾞﾄﾙ ﾌﾟﾗｽﾁｯｸ | 9 | 58 | 74 | 1977 | 委託
01 | 北海道 | 01664 | 01-664-07-001 | 標茶町 | 標茶町クリーンセンター（資源ストックヤード） | 540 | 紙 金属 ガラス ﾍﾟｯﾄﾎﾞﾄﾙ その他 | 10 | 288 | 0 | 1998 | 委託
01 | 北海道 | 01665 | 01-665-07-001 | 弟子屈町 | 弟子屈町リサイクルセンター | 675 | 紙 金属 ガラス ﾍﾟｯﾄﾎﾞﾄﾙ ﾌﾟﾗｽﾁｯｸ | 8 | 311 | 77 | 1996 | 委託
01 | 北海道 | 01666 | 01-666-07-001 | 阿寒町 | 資源ごみ保管施設 | 565 | 紙 金属 ガラス ﾍﾟｯﾄﾎﾞﾄﾙ ﾌﾟﾗｽﾁｯｸ | 9 | 41 | 0 | 2000 | 一部委託
01 | 北海道 | 01667 | 01-667-07-001 | 鶴居村 | 鶴居村回収物ストックヤード | 6 | 紙 金属 ガラス ﾍﾟｯﾄﾎﾞﾄﾙ ﾌﾟﾗｽﾁｯｸ | 5 | 156 | 227 | 1998 | 直営
01 | 北海道 | 01667 | 01-667-07-002 | 鶴居村 | 釧路厚生社リサイクル事業所 | 4 | ﾍﾟｯﾄﾎﾞﾄﾙ | 1 | 300 |  | 2004 | 委託 | 新設
01 | 北海道 | 01668 | 01-668-07-001 | 白糠町 | 白糠町クリーンセンターストックヤード | 473 | 紙 ﾍﾟｯﾄﾎﾞﾄﾙ ﾌﾟﾗｽﾁｯｸ | 3 | 194 | 0 | 2000 | 委託
01 | 北海道 | 01669 | 01-669-07-001 | 音別町 | 音別町リサイクルセンター | 117 | 紙 金属 ガラス ﾍﾟｯﾄﾎﾞﾄﾙ ﾌﾟﾗｽﾁｯｸ その他 | 8 | 330 | 0 | 1999 | 委託
01 | 北海道 | 01691 | 01-691-07-001 | 別海町 | 別海町リサイクルセンター | 427 | 金属 ガラス ﾍﾟｯﾄﾎﾞﾄﾙ | 6 | 89 | 59 | 2001 | 委託
01 | 北海道 | 01691 | 01-691-07-002 | 別海町 | 別海町資源物保管庫 | 1026 | 紙 ﾌﾟﾗｽﾁｯｸ | 3 | 117 | 129 | 2002 | 委託
01 | 北海道 | 01810 | 01-810-07-001 | 北後志衛生施設組合 | 北後志リサイクルセンター | 1700 | 紙 ﾍﾟｯﾄﾎﾞﾄﾙ その他 | 3 | 144 | 72 | 1999 | 委託
01 | 北海道 | 01813 | 01-813-07-001 | 根室北部廃棄物処理広域連合 | 根室北部廃棄物処理広域連合リサイクルセンター | 1420 | 紙 金属 ガラス ﾍﾟｯﾄﾎﾞﾄﾙ ﾌﾟﾗｽﾁｯｸ | 11 | 1398 |  | 2004 | 委託
01 | 北海道 | 01849 | 01-849-07-001 | 南空知公衆衛生組合 | プラスチック類保管施設 | 383 | ﾌﾟﾗｽﾁｯｸ | 1 |  | 63 | 2001 | 直営
01 | 北海道 | 01861 | 01-861-07-001 | 羽幌町外２町村衛生施設組合 | きらりサイクル工房 | 994 | 紙 金属 ガラス ﾍﾟｯﾄﾎﾞﾄﾙ ﾌﾟﾗｽﾁｯｸ | 9 | 900 | 0 | 2002 | 委託
01 | 北海道 | 01869 | 01-869-07-001 | 砂川地区保健衛生組合 | 砂川地区保健衛生組合廃棄物処理施設 クリーンプラザくるくる | 1498 | 紙 金属 ガラス ﾍﾟｯﾄﾎﾞﾄﾙ その他 | 11 | 220 |  | 2003 | 委託
01 | 北海道 | 01875 | 01-875-07-001 | 西天北五町衛生施設組合 | 西天北資源物ストックヤード | 1714 | 紙 金属 ガラス ﾍﾟｯﾄﾎﾞﾄﾙ ﾌﾟﾗｽﾁｯｸ その他 | 14 | 700 | 0 | 2002 | 委託
01 | 北海道 | 01877 | 01-877-07-001 | 南十勝３町村複合事務組合 | 南十勝環境衛生センターストックヤード | 843 | 紙 金属 ガラス その他 | 5 | 336 | 1536 | 2001 | 直営
01 | 北海道 | 01902 | 01-902-07-001 | 渡島西部広域事務組合 | 渡島西部衛生センター保管施設 | 1621 | 紙 金属 ガラス ﾍﾟｯﾄﾎﾞﾄﾙ ﾌﾟﾗｽﾁｯｸ その他 | 6 | 183 | 150 | 2003 | 一部委託
01 | 北海道 | 01907 | 01-907-07-001 | 池北三町行政事務組合 | 銀河クリーンセンター | 756 | ガラス ﾍﾟｯﾄﾎﾞﾄﾙ ﾌﾟﾗｽﾁｯｸ | 3 | 400 | 70 | 2002 | 委託
01 | 北海道 | 01916 | 01-916-07-001 | 日高中部衛生施設組合 | 日高中部環境センター | 982 | 紙 金属 ガラス ﾍﾟｯﾄﾎﾞﾄﾙ | 4 | 172 | 0 | 2002 | 委託
01 | 北海道 | 01943 | 01-943-07-001 | 大雪清掃組合 | 大雪清掃組合リサイクルプラザたいせつ | 304 | 紙 金属 ﾍﾟｯﾄﾎﾞﾄﾙ ﾌﾟﾗｽﾁｯｸ その他 | 5 | 252 | 70 | 1999 | 委託
01 | 北海道 | 01976 | 01-976-07-001 | 茅部地区衛生施設組合 | 茅部地区衛生施設組合内保管施設 | 91 | ﾍﾟｯﾄﾎﾞﾄﾙ | 1 | 74 |  | 2003 | 直営

## 最終処分場
都道府県コード | 都道府県名 | 地方公共団体コード | 施設コード | 地方公共団体名 | 管理者名(民間施設) | 代表者 (民間施設) | 施設名 | 埋立容量 (m3/年度) | 残余容量 (m3) | 埋立場所 | 処理対象廃棄物 | 埋立開始年度 | 埋立地面積 (m2) | 全体容積 (m3) | 埋立終了年度 | 浸出水処理施設 | しゃ水工 | 運転管理 | 処分場の現状 | 施設の改廃等
01 | 北海道 | 01100 | 01-100-08-001 | 札幌市 | － | － | 札幌市山本処理場 | 149000 | 2525000 | 平地 | 混合 不燃ごみ その他 直接搬入ごみ 破砕ごみ・中間処理残査 焼却残渣 | 1984 | 1421800 | 10998000 | 2018 | 有り | 有り | 直営 | 埋立中
01 | 北海道 | 01100 | 01-100-08-004 | 札幌市 | － | － | 札幌市第２山口処理場 | 0 | 0 | 平地 | 混合 不燃ごみ その他 直接搬入ごみ 破砕ごみ・中間処理残査 焼却残渣 | 1986 | 169300 | 2053000 | 1999 | 有り | 有り | 直営 | 埋立終了
01 | 北海道 | 01100 | 01-100-08-005 | 札幌市 | － | － | 札幌市第３山口処理場 | 103000 | 2326000 | 平地 | 混合 不燃ごみ その他 直接搬入ごみ 破砕ごみ・中間処理残査 焼却残渣 | 1998 | 337500 | 3386000 | 2018 | 有り | 有り | 直営 | 埋立中
01 | 北海道 | 01202 | 01-202-08-001 | 函館市 | － | － | 函館市中の沢ごみ埋立処分場 | 0 | 0 | 山間 | 可燃ごみ その他 | 1970 | 367773 | 4178000 | 1992 | 有り | 有り | 直営 | 埋立終了
01 | 北海道 | 01202 | 01-202-08-002 | 函館市 | － | － | 函館市七五郎廃棄物最終処分場 | 197416 | 1114132 | 山間 | 不燃ごみ その他 直接搬入ごみ 粗大ごみ 破砕ごみ・中間処理残査 焼却残渣 | 1992 | 258000 | 4112000 | 2016 | 有り | 有り | 一部委託 | 埋立中
01 | 北海道 | 01202 | 01-202-08-003 | 函館市 | － | － | 函館市恵山廃棄物最終処分場 | 1263 | 12095 | 山間 | 破砕ごみ・中間処理残査 焼却残渣 | 1997 | 10000 | 18300 | 2019 | 有り | 有り | 直営 | 埋立中
01 | 北海道 | 01202 | 01-202-08-004 | 函館市 | － | － | 函館市南茅部廃棄物最終処分場 | 603 | 12277 | 平地 | 不燃ごみ 破砕ごみ・中間処理残査 焼却残渣 | 1995 | 5500 | 17400 | 2010 | 有り | 有り | 委託 | 埋立中
01 | 北海道 | 01203 | 01-203-08-001 | 小樽市 | － | － | 小樽市廃棄物処理場 | 0 | 0 | 山間 | 可燃ごみ 不燃ごみ 粗大ごみ 焼却残渣 | 1978 | 193337 | 1862000 | 2000 | 有り | 有り | 委託 | 埋立終了
01 | 北海道 | 01203 | 01-203-08-003 | 小樽市 | － | － | 小樽市廃棄物最終処分場 | 116670 | 268557 | 山間 | 可燃ごみ 不燃ごみ 粗大ごみ | 2000 | 115000 | 1033000 | 2014 | 有り | 有り | 委託 | 埋立中
01 | 北海道 | 01204 | 01-204-08-001 | 旭川市 | － | － | 旭川市中園廃棄物最終処分場 | 0 | 0 | 山間 | 混合 可燃ごみ 不燃ごみ 直接搬入ごみ 粗大ごみ 破砕ごみ・中間処理残査 焼却残渣 | 1979 | 258400 | 4556100 | 2003 | 有り | 有り | 委託 | 埋立終了 | 休止
01 | 北海道 | 01204 | 01-204-08-002 | 旭川市 | － | － | 旭川市廃棄物処分場 | 331000 | 1509000 | 山間 | 不燃ごみ 直接搬入ごみ 粗大ごみ 焼却残渣 | 2003 | 132000 | 1840000 | 2018 | 有り | 有り | 一部委託 | 埋立中
01 | 北海道 | 01206 | 01-206-08-001 | 釧路市 | － | － | 釧路市高山ごみ最終処分場 | 0 | 0 | 山間 | 混合 可燃ごみ 直接搬入ごみ 破砕ごみ・中間処理残査 | 1984 | 165000 | 1942913 | 2002 | 有り | 有り | 委託 | 埋立終了
01 | 北海道 | 01206 | 01-206-08-003 | 釧路市 | － | － | 釧路市新ごみ最終処分場 | 127862 | 502748 | 山間 | 可燃ごみ 直接搬入ごみ 破砕ごみ・中間処理残査 | 2002 | 69700 | 844000 | 2016 | 有り | 有り | 委託 | 埋立中
01 | 北海道 | 01208 | 01-208-08-001 | 北見市 | － | － | 北見市廃棄物処理場 最終処分場 | 16365 | 113502 | 山間 | 破砕ごみ・中間処理残査 焼却残渣 | 2001 | 25000 | 168000 | 2015 | 有り | 有り | 委託 | 埋立中
01 | 北海道 | 01208 | 01-208-08-003 | 北見市 | － | － | 北見市廃棄物処理場 昭和埋立処分場 | 7891 | 39774 | 山間 | その他 | 1969 | 430226 | 3943000 | 2005 | 有り | 有り | 直営 | 埋立中
01 | 北海道 | 01209 | 01-209-08-001 | 夕張市 | － | － | 夕張市富野じん芥埋立処分地施設 | 10090 | 90520 | 山間 | 混合 直接搬入ごみ 粗大ごみ | 1987 | 35375 | 287465 | 2015 | 有り | 有り | 直営 | 埋立中
01 | 北海道 | 01210 | 01-210-08-001 | 岩見沢市 | － | － | 岩見沢市一般廃棄物最終処分場 | 0 | 0 | 山間 | 混合 不燃ごみ 直接搬入ごみ 粗大ごみ 破砕ごみ・中間処理残査 焼却残渣 | 1979 | 88100 | 513709 | 1999 | 有り | 有り | 一部委託 | 埋立終了
01 | 北海道 | 01210 | 01-210-08-002 | 岩見沢市 | － | － | 岩見沢市一般廃棄物最終処分場 | 15887 | 0 | 山間 | 混合 不燃ごみ 直接搬入ごみ 粗大ごみ 破砕ごみ・中間処理残査 焼却残渣 | 2000 | 34800 | 148500 | 2004 | 有り | 有り | 一部委託 | 埋立中
01 | 北海道 | 01211 | 01-211-08-001 | 網走市 | － | － | 網走市廃棄物処理場最終処分場 | 15805 | 174411 | 山間 | 混合 粗大ごみ 破砕ごみ・中間処理残査 | 2002 | 26500 | 228009 | 2017 | 有り | 有り | 直営 | 埋立中
01 | 北海道 | 01212 | 01-212-08-001 | 留萌市 | － | － | 留萌市一般廃棄物処理施設最終処分場 | 5567 | 28581 | 山間 | 不燃ごみ 破砕ごみ・中間処理残査 | 1998 | 15000 | 80500 | 2007 | 有り | 有り | 委託 | 埋立中
01 | 北海道 | 01213 | 01-213-08-002 | 苫小牧市 | － | － | 苫小牧市沼ノ端埋立処分場 | 11250 | 140201 | 平地 | 焼却残渣 | 1999 | 40000 | 205100 | 2014 | 有り | 有り | 委託 | 埋立中
01 | 北海道 | 01213 | 01-213-08-003 | 苫小牧市 | － | － | 苫小牧市一般廃棄物最終処分場 | 14650 | 38750 | 平地 | 不燃ごみ 粗大ごみ | 1985 | 44320 | 359923 | 2007 | 有り | 有り | 委託 | 埋立中
01 | 北海道 | 01214 | 01-214-08-001 | 稚内市 | － | － | 稚内市ごみ処分場 | 26381 | 61557 | 山間 | 混合 その他 直接搬入ごみ 粗大ごみ 焼却残渣 | 1988 | 81200 | 722971 | 2007 | 有り | 有り | 委託 | 埋立中
01 | 北海道 | 01215 | 01-215-08-001 | 美唄市 | － | － | 南美唄最終処分地施設 | 0 | 0 | 山間 | 不燃ごみ 直接搬入ごみ 焼却残渣 | 1983 | 22500 | 100725 | 1993 | 有り | 無し | 委託 | 埋立終了
01 | 北海道 | 01215 | 01-215-08-002 | 美唄市 | － | － | 南美唄最終処分地施設 | 21456 | 9722 | 山間 | 可燃ごみ 不燃ごみ 直接搬入ごみ 粗大ごみ 焼却残渣 | 1993 | 21500 | 133823 | 2005 | 有り | 無し | 委託 | 埋立中
01 | 北海道 | 01216 | 01-216-08-001 | 芦別市 | － | － | 芦別市ごみ処理センター | 5900 | 210831 | 山間 | 混合 直接搬入ごみ 粗大ごみ 破砕ごみ・中間処理残査 | 1993 | 33600 | 381900 | 2015 | 有り | 有り | 委託 | 埋立中
01 | 北海道 | 01217 | 01-217-08-001 | 江別市 | － | － | 江別市一般廃棄物新最終処分場 | 8013 | 69987 | 平地 | その他 破砕ごみ・中間処理残査 焼却残渣 | 2004 | 34000 | 78000 | 2018 | 有り | 有り | 一部委託 | 埋立中
01 | 北海道 | 01217 | 01-217-08-002 | 江別市 | － | － | 江別市一般廃棄物最終処分場 | 6590 | 0 | 平地 | 不燃ごみ 直接搬入ごみ 破砕ごみ・中間処理残査 焼却残渣 | 1987 | 69350 | 463460 | 2004 | 有り | 有り | 直営 | 埋立終了 | 休止
01 | 北海道 | 01218 | 01-218-08-001 | 赤平市 | － | － | 赤平市じん芥処理場 | 2007 | 59831 | 山間 | 混合 直接搬入ごみ | 1983 | 53612 | 308116 | 2013 | 有り | 有り | 直営 | 埋立中
01 | 北海道 | 01218 | 01-218-08-002 | 赤平市 | － | － | 赤平市じん芥処理場 | 0 | 18872 | 山間 | 混合 直接搬入ごみ | 1995 | 29100 | 140193 | 2009 | 有り | 有り | 直営 | 埋立中
01 | 北海道 | 01219 | 01-219-08-001 | 紋別市 | － | － | 紋別市廃棄物埋立処分場 | 24442 | 110549 | 山間 | 混合 直接搬入ごみ 粗大ごみ 破砕ごみ・中間処理残査 焼却残渣 | 1977 | 90000 | 720000 | 2013 | 有り | 有り | 委託 | 埋立中
01 | 北海道 | 01220 | 01-220-08-001 | 士別市 | － | － | 士別市一般廃棄物最終処分場 | 3779 | 26317 | 山間 | 混合 粗大ごみ | 1983 | 53000 | 313000 | 2010 | 有り | 有り | 直営 | 埋立中
01 | 北海道 | 01221 | 01-221-08-001 | 名寄市 | － | － | 名寄市一般廃棄物最終処理場 | 11218 | 92458 | 山間 | 不燃ごみ 直接搬入ごみ 粗大ごみ 焼却残渣 | 1988 | 24900 | 296375 | 2008 | 有り | 有り | 直営 | 埋立中
01 | 北海道 | 01222 | 01-222-08-001 | 三笠市 | － | － | 三笠市みどりが丘環境センター埋立処分場 | 5443 | 92500 | 山間 | 混合 直接搬入ごみ 粗大ごみ 破砕ごみ・中間処理残査 | 1996 | 22000 | 164000 | 2011 | 有り | 有り | 委託 | 埋立中
01 | 北海道 | 01223 | 01-223-08-001 | 根室市 | － | － | 根室市ごみ埋立処理場 | 8521 | 108779 | 平地 | 混合 不燃ごみ 直接搬入ごみ 粗大ごみ 破砕ごみ・中間処理残査 焼却残渣 | 1999 | 33700 | 217500 | 2014 | 有り | 有り | 委託 | 埋立中
01 | 北海道 | 01224 | 01-224-08-001 | 千歳市 | － | － | 千歳市第１最終処分場 | 5635 | 43000 | 平地 | 直接搬入ごみ 破砕ごみ・中間処理残査 | 1984 | 86000 | 518230 | 2011 | 有り | 有り | 委託 | 埋立中
01 | 北海道 | 01224 | 01-224-08-002 | 千歳市 | － | － | 千歳市第２最終処分場 | 23670 | 9600 | 平地 | 直接搬入ごみ 破砕ごみ・中間処理残査 焼却残渣 | 1995 | 46800 | 362764 | 2005 | 有り | 有り | 委託 | 埋立中
01 | 北海道 | 01225 | 01-225-08-001 | 滝川市 | － | － | 滝川市一般廃棄物最終処分場 | 4639 | 50951 | 平地 | 不燃ごみ 直接搬入ごみ 破砕ごみ・中間処理残査 | 1994 | 35100 | 163600 | 2012 | 有り | 有り | 委託 | 埋立中
01 | 北海道 | 01226 | 01-226-08-001 | 砂川市 | － | － | 砂川市ごみ処理場 | 12000 | 126800 | 山間 | 混合 直接搬入ごみ | 1995 | 28000 | 258000 | 2008 | 有り | 有り | 委託 | 埋立中
01 | 北海道 | 01227 | 01-227-08-001 | 歌志内市 | － | － | 歌志内市ごみ埋立処理場 | 0 | 0 | 山間 | 混合 直接搬入ごみ 粗大ごみ | 1991 | 9800 | 91690 | 2002 | 有り | 有り | 委託 | 埋立終了
01 | 北海道 | 01227 | 01-227-08-002 | 歌志内市 | － | － | 歌志内市一般廃棄物最終処分場 | 168 | 29785 | 山間 | 直接搬入ごみ 破砕ごみ・中間処理残査 | 2003 | 7100 | 30000 | 2018 | 有り | 有り | 委託 | 埋立中
01 | 北海道 | 01228 | 01-228-08-001 | 深川市 | － | － | 深川市一般廃棄物最終処分場 | 548 | 3039 | 山間 | 混合 可燃ごみ 不燃ごみ その他 直接搬入ごみ 粗大ごみ 破砕ごみ・中間処理残査 | 1986 | 78400 | 282862 | 2018 | 無し | 有り | 委託 | 埋立中
01 | 北海道 | 01228 | 01-228-08-002 | 深川市 | － | － | 深川市一般廃棄物最終処分場 | 788 | 37612 | 山間 | 不燃ごみ その他 破砕ごみ・中間処理残査 | 2004 | 7200 | 38400 | 2019 | 無し | 有り | 委託 | 埋立中 | 新設
01 | 北海道 | 01229 | 01-229-08-001 | 富良野市 | － | － | 富良野市一般廃棄物富丘埋立処分場 | 25 | 7668 | 山間 | 焼却残渣 | 1994 | 4500 | 20600 | 2013 | 有り | 有り | 一部委託 | 埋立中
01 | 北海道 | 01230 | 01-230-08-001 | 登別市 | － | － | 登別市千歳最終処分場 | 0 | 0 | 山間 | 混合 | 1970 | 66690 | 1133730 | 1999 | 無し | 無し | 委託 | 埋立終了
01 | 北海道 | 01230 | 01-230-08-002 | 登別市 | － | － | 登別市廃棄物管理型最終処分場 | 2715 | 81548 | 平地 | 混合 破砕ごみ・中間処理残査 焼却残渣 | 2000 | 16600 | 95000 | 2015 | 有り | 有り | 委託 | 埋立中
01 | 北海道 | 01231 | 01-231-08-001 | 恵庭市 | － | － | 恵庭市ごみ処理場 | 42722 | 139297 | 山間 | 可燃ごみ 不燃ごみ その他 直接搬入ごみ 粗大ごみ 破砕ごみ・中間処理残査 焼却残渣 | 1984 | 96920 | 775200 | 2009 | 無し | 有り | 委託 | 埋立中
01 | 北海道 | 01233 | 01-233-08-001 | 伊達市 | － | － | 伊達市上館山一般廃棄物最終処分場 | 0 | 0 | 山間 | 不燃ごみ その他 直接搬入ごみ 破砕ごみ・中間処理残査 焼却残渣 | 1969 | 62935 | 1063816 | 2002 | 無し | 無し | 委託 | 埋立終了
01 | 北海道 | 01234 | 01-234-08-001 | 北広島市 | － | － | 北広島市一般廃棄物最終処分場 | 47000 | 31000 | 山間 | 混合 直接搬入ごみ 粗大ごみ 破砕ごみ・中間処理残査 | 1979 | 48300 | 464900 | 2005 | 有り | 有り | 委託 | 埋立中
01 | 北海道 | 01303 | 01-303-08-001 | 当別町 | － | － | 当別町蕨岱廃棄物処理場 | 0 | 0 | 平地 | 不燃ごみ 破砕ごみ・中間処理残査 | 1977 | 29536 | 92752 | 1993 | 無し | 無し | 直営 | 埋立終了
01 | 北海道 | 01335 | 01-335-08-002 | 上磯町 | － | － | 上磯町一般廃棄物最終処分場 | 2310 | 2690 | 山間 | 不燃ごみ 直接搬入ごみ 焼却残渣 | 1995 | 14000 | 98000 | 2005 | 有り | 有り | 委託 | 埋立中
01 | 北海道 | 01336 | 01-336-08-001 | 大野町 | － | － | 大野町一般廃棄物最終処分場 | 1386 | 20792 | 山間 | 可燃ごみ 不燃ごみ 直接搬入ごみ 破砕ごみ・中間処理残査 | 1993 | 14400 | 92700 | 2014 | 有り | 有り | 直営 | 埋立中
01 | 北海道 | 01337 | 01-337-08-001 | 七飯町 | － | － | 七飯町一般廃棄物最終処分場（クリーンセンター） | 713 | 84787 | 山間 | 不燃ごみ 直接搬入ごみ 焼却残渣 | 1994 | 14200 | 85500 | 2019 | 有り | 有り | 一部委託 | 埋立中 | 能力変更
01 | 北海道 | 01343 | 01-343-08-002 | 鹿部町 | － | － | 鹿部町一般廃棄物最終処分場 | 785 | 5201 | 山間 | 不燃ごみ 粗大ごみ 焼却残渣 | 2000 | 14000 | 11400 | 2009 | 有り | 有り | 委託 | 埋立中
01 | 北海道 | 01344 | 01-344-08-001 | 砂原町 | － | － | 砂原町一般廃棄物最終処分場 | 117 | 14483 | 山間 | 不燃ごみ 粗大ごみ 焼却残渣 | 2004 | 5400 | 14600 | 2019 | 有り | 有り | 直営 | 埋立中 | 新設
01 | 北海道 | 01345 | 01-345-08-001 | 森町 | － | － | 森町じん芥処理場 | 12778 | 0 | 山間 | 不燃ごみ 直接搬入ごみ 粗大ごみ 焼却残渣 | 1970 | 110000 | 541000 | 2004 | 無し | 無し | 直営 | 埋立中
01 | 北海道 | 01346 | 01-346-08-001 | 八雲町 | － | － | 八雲町熱田不燃物捨場 | 0 | 0 | 山間 | 不燃ごみ 破砕ごみ・中間処理残査 焼却残渣 | 1975 | 20000 | 100000 | 2001 | 無し | 無し | 委託 | 埋立終了
01 | 北海道 | 01346 | 01-346-08-002 | 八雲町 | － | － | 八雲町一般廃棄物最終処分場 | 1845 | 19588 | 山間 | 不燃ごみ 粗大ごみ 破砕ごみ・中間処理残査 焼却残渣 | 2001 | 5570 | 28000 | 2015 | 有り | 有り | 委託 | 埋立中
01 | 北海道 | 01347 | 01-347-08-001 | 長万部町 | － | － | 長万部町最終処分場 | 0 | 90943 | 平地 | 不燃ごみ 焼却残渣 | 1973 | 33330 | 149999 | 2003 | 無し | 無し | 一部委託 | 埋立終了 | 休止
01 | 北海道 | 01347 | 01-347-08-002 | 長万部町 | － | － | 長万部町一般廃棄物最終処分場 | 662 | 5757 | 平地 | 不燃ごみ 焼却残渣 | 2003 | 3070 | 6500 | 2018 | 有り | 有り | 一部委託 | 埋立中
01 | 北海道 | 01367 | 01-367-08-001 | 奥尻町 | － | － | 奥尻町不燃物埋立場 | 1697 | 4484 | 山間 | 不燃ごみ 直接搬入ごみ 粗大ごみ 破砕ごみ・中間処理残査 焼却残渣 | 1976 | 49993 | 95000 | 2007 | 無し | 無し | 委託 | 埋立中
01 | 北海道 | 01394 | 01-394-08-002 | 蘭越町 | － | － | 蘭越町一般廃棄物最終処分場 | 564 | 13395 | 山間 | 破砕ごみ・中間処理残査 焼却残渣 | 2002 | 4800 | 14900 | 2017 | 有り | 有り | 直営 | 埋立中
01 | 北海道 | 01395 | 01-395-08-001 | ニセコ町 | － | － | ニセコ町羊蹄じん芥処理場 | 0 | 0 | 平地 | 混合 可燃ごみ 不燃ごみ 直接搬入ごみ 粗大ごみ 焼却残渣 | 1973 | 15000 | 1450000 | 2002 | 無し | 無し | 委託 | 埋立終了
01 | 北海道 | 01395 | 01-395-08-002 | ニセコ町 | － | － | ニセコ町一般廃棄物最終処分場 | 999 | 999 | 山間 | 破砕ごみ・中間処理残査 焼却残渣 | 2002 | 1000 | 4500 | 2009 | 有り | 有り | 委託 | 埋立中
01 | 北海道 | 01396 | 01-396-08-002 | 真狩村 | － | － | 真狩村一般廃棄物最終処分場 | 827 | 6273 | 平地 | 不燃ごみ 粗大ごみ 破砕ごみ・中間処理残査 焼却残渣 | 2002 | 2800 | 7100 | 2017 | 有り | 有り | 委託 | 埋立中
01 | 北海道 | 01397 | 01-397-08-001 | 留寿都村 | － | － | 留寿都村ゴミ捨場 | 0 | 0 | 山間 | その他 直接搬入ごみ 焼却残渣 | 1976 | 6000 | 120000 | 2002 | 無し | 無し | 直営 | 埋立終了
01 | 北海道 | 01397 | 01-397-08-002 | 留寿都村 | － | － | 留寿都村一般廃棄物最終処分場 | 184 | 3448 | 平地 | 破砕ごみ・中間処理残査 焼却残渣 | 2002 | 900 | 3825 | 2009 | 有り | 有り | 直営 | 埋立中
01 | 北海道 | 01398 | 01-398-08-002 | 喜茂別町 | － | － | 喜茂別町一般廃棄物最終処分場 | 51 | 5900 | 山間 | 不燃ごみ その他 粗大ごみ 破砕ごみ・中間処理残査 焼却残渣 | 2003 | 1770 | 5982 | 2018 | 有り | 有り | 直営 | 埋立前
01 | 北海道 | 01399 | 01-399-08-001 | 京極町 | － | － | 京極町共同ゴミ処理場 | 0 | 0 | 山間 | 混合 直接搬入ごみ 粗大ごみ | 1972 | 41634 | 336000 | 2002 | 無し | 無し | 直営 | 埋立終了
01 | 北海道 | 01399 | 01-399-08-002 | 京極町 | － | － | 一般廃棄物最終処分場 | 823 | 7077 | 山間 | 不燃ごみ 粗大ごみ 破砕ごみ・中間処理残査 | 2002 | 3500 | 7900 | 2017 | 有り | 有り | 直営 | 埋立中
01 | 北海道 | 01400 | 01-400-08-001 | 倶知安町 | － | － | 倶知安町一般廃棄物最終処分場 | 2152 | 16272 | 山間 | 不燃ごみ 粗大ごみ 破砕ごみ・中間処理残査 焼却残渣 | 1992 | 7740 | 53600 | 2009 | 有り | 有り | 委託 | 埋立中
01 | 北海道 | 01402 | 01-402-08-001 | 岩内町 | － | － | 岩内町ごみ捨場 | 0 | 39 | 平地 | 不燃ごみ 粗大ごみ 破砕ごみ・中間処理残査 焼却残渣 | 1974 | 18899 | 61500 | 1998 | 無し | 無し | 委託 | 埋立終了
01 | 北海道 | 01405 | 01-405-08-001 | 積丹町 | － | － | 積丹町塵芥処理場美国 | 0 | 1698 | 山間 | 不燃ごみ 焼却残渣 | 1943 | 62000 | 81628 | 2000 | 無し | 無し | 直営 | 埋立終了 | 休止
01 | 北海道 | 01405 | 01-405-08-002 | 積丹町 | － | － | 積丹町クリーンセンター | 220 | 9322 | 山間 | 不燃ごみ 焼却残渣 | 2001 | 3820 | 10220 | 2016 | 有り | 有り | 委託 | 埋立中
01 | 北海道 | 01406 | 01-406-08-001 | 古平町 | － | － | 古平町じん芥処理場 | 0 | 0 | 山間 | 直接搬入ごみ | 1976 | 4200 | 30600 | 2002 | 無し | 無し | 直営 | 埋立終了
01 | 北海道 | 01406 | 01-406-08-002 | 古平町 | － | － | 古平町クリーンセンター | 2273 | 14927 | 山間 | 可燃ごみ 不燃ごみ 粗大ごみ 焼却残渣 | 2002 | 6400 | 17200 | 2017 | 有り | 有り | 一部委託 | 埋立中
01 | 北海道 | 01407 | 01-407-08-001 | 仁木町 | － | － | 仁木町クリーンセンター | 1019 | 1926 | 山間 | 不燃ごみ 焼却残渣 | 1997 | 3650 | 10700 | 2013 | 有り | 有り | 直営 | 埋立中
01 | 北海道 | 01408 | 01-408-08-001 | 余市町 | － | － | 余市町クリーンセンター | 4717 | 28787 | 山間 | 可燃ごみ 直接搬入ごみ 粗大ごみ 焼却残渣 | 1998 | 14300 | 54500 | 2010 | 有り | 有り | 直営 | 埋立中
01 | 北海道 | 01408 | 01-408-08-002 | 余市町 | － | － | 余市町登新生不燃物粗大ゴミ埋立処理場 | 0 | 0 | 山間 | 直接搬入ごみ 粗大ごみ | 1989 | 994 | 10931 | 1998 | 有り | 無し | 直営 | 埋立終了
01 | 北海道 | 01409 | 01-409-08-001 | 赤井川村 | － | － | 赤井川村一般廃棄物最終処分場 | 1095 | 10629 | 山間 | 不燃ごみ 粗大ごみ 焼却残渣 | 1999 | 4900 | 17200 | 2014 | 有り | 有り | 委託 | 埋立中
01 | 北海道 | 01421 | 01-421-08-001 | 北村 | － | － | 北村農産廃棄物処理施設 | 90 | 1449 | 平地 | 焼却残渣 | 1992 | 992 | 2430 | 2011 | 無し | 有り | 委託 | 埋立中
01 | 北海道 | 01424 | 01-424-08-001 | 奈井江町 | － | － | 奈井江町一般廃棄物最終処分場 | 47 | 15453 | 山間 | 可燃ごみ 不燃ごみ その他 粗大ごみ | 2004 | 2940 | 15500 | 2019 | 有り | 有り | 委託 | 埋立中 | 新設
01 | 北海道 | 01425 | 01-425-08-002 | 上砂川町 | － | － | 上砂川町一般廃棄物最終処分場 | 158 | 26471 | 山間 | 可燃ごみ 不燃ごみ 直接搬入ごみ 粗大ごみ | 2002 | 6300 | 28500 | 2016 | 有り | 有り | 直営 | 埋立中
01 | 北海道 | 01429 | 01-429-08-001 | 栗山町 | － | － | 栗山町環境センター | 2999 | 27550 | 山間 | 混合 その他 直接搬入ごみ 粗大ごみ | 1992 | 21230 | 175893 | 2008 | 有り | 無し | 直営 | 埋立中
01 | 北海道 | 01430 | 01-430-08-001 | 月形町 | － | － | 月形町衛生センター | 1918 | 28035 | 平地 | 混合 直接搬入ごみ 粗大ごみ | 1994 | 12420 | 67900 | 2010 | 有り | 有り | 委託 | 埋立中
01 | 北海道 | 01431 | 01-431-08-003 | 浦臼町 | － | － | 浦臼町一般廃棄物最終処分場 | 400 | 12000 | 山間 | 不燃ごみ 破砕ごみ・中間処理残査 | 2002 | 6600 | 13800 | 2016 | 有り | 有り | 直営 | 埋立中
01 | 北海道 | 01432 | 01-432-08-001 | 新十津川町 | － | － | 新十津川町一般産業廃棄物最終処分場 | 0 | 0 | 平地 | 可燃ごみ 不燃ごみ 直接搬入ごみ 粗大ごみ | 1991 | 18700 | 103000 | 2002 | 有り | 有り | 直営 | 埋立終了
01 | 北海道 | 01432 | 01-432-08-002 | 新十津川町 | － | － | 新十津川町一般廃棄物最終処分場 | 350 | 14012 | 平地 | 可燃ごみ 不燃ごみ その他 直接搬入ごみ 破砕ごみ・中間処理残査 | 2002 | 6220 | 15415 | 2017 | 有り | 有り | 直営 | 埋立中
01 | 北海道 | 01436 | 01-436-08-001 | 雨竜町 | － | － | 雨竜町一般廃棄物最終処分場 | 1430 | 9598 | 山間 | 混合 可燃ごみ 不燃ごみ 資源 直接搬入ごみ 粗大ごみ | 1995 | 9520 | 32000 | 2009 | 有り | 有り | 委託 | 埋立中
01 | 北海道 | 01439 | 01-439-08-001 | 幌加内町 | － | － | 幌加内町塵芥処理場 | 0 | 0 | 山間 | 焼却残渣 | 1988 | 992 | 2976 | 2001 | 無し | 無し | 直営 | 埋立終了
01 | 北海道 | 01439 | 01-439-08-002 | 幌加内町 | － | － | 幌加内町一般廃棄物最終埋立処分場 | 487 | 2954 | 平地 | 直接搬入ごみ 粗大ごみ | 2001 | 2670 | 5941 | 2016 | 有り | 有り | 一部委託 | 埋立中
01 | 北海道 | 01452 | 01-452-08-001 | 鷹栖町 | － | － | 鷹栖町一般廃棄物最終処分場 | 110 | 440 | 山間 | 不燃ごみ 直接搬入ごみ 粗大ごみ 焼却残渣 | 1992 | 7200 | 26500 | 2008 | 有り | 有り | 直営 | 埋立中
01 | 北海道 | 01458 | 01-458-08-001 | 東川町 | － | － | 東川町東９号最終処分場 | 36 | 0 | 平地 | 粗大ごみ | 1969 | 9993 | 36259 | 2002 | 無し | 無し | 直営 | 埋立終了
01 | 北海道 | 01460 | 01-460-08-001 | 上富良野町 | － | － | 上富良野町クリーンセンター | 927 | 45415 | 山間 | 可燃ごみ 不燃ごみ 資源 直接搬入ごみ 粗大ごみ 破砕ごみ・中間処理残査 焼却残渣 | 1996 | 12500 | 56400 | 2011 | 有り | 有り | 委託 | 埋立中
01 | 北海道 | 01461 | 01-461-08-001 | 中富良野町 | － | － | 中富良野町一般廃棄物処分場 | 844 | 23685 | 山間 | 混合 直接搬入ごみ 粗大ごみ | 1974 | 80448 | 644000 | 2004 | 無し | 無し | 委託 | 埋立中
01 | 北海道 | 01462 | 01-462-08-002 | 南富良野町 | － | － | 南富良野町一般廃棄物最終処分場 | 746 | 5154 | 山間 | 混合 | 2004 | 1140 | 5900 | 2011 | 無し | 有り | 委託 | 埋立中 | 新設
01 | 北海道 | 01463 | 01-463-08-001 | 占冠村 | － | － | 占冠村最終処分場 | 1341 | 33789 | 山間 | 混合 可燃ごみ 不燃ごみ 直接搬入ごみ 粗大ごみ 焼却残渣 | 1993 | 13600 | 45060 | 2016 | 有り | 有り | 委託 | 埋立中
01 | 北海道 | 01464 | 01-464-08-001 | 和寒町 | － | － | 和寒町三和ごみ処理場 | 0 | 7598 | 山間 | 混合 不燃ごみ 直接搬入ごみ 粗大ごみ 焼却残渣 | 1975 | 6746 | 47222 | 2002 | 無し | 無し | 一部委託 | 埋立終了 | 休止
01 | 北海道 | 01464 | 01-464-08-002 | 和寒町 | － | － | 和寒町一般廃棄物最終埋立処分場 | 598 | 27757 | 山間 | 混合 | 2002 | 6650 | 29420 | 2011 | 有り | 有り | 委託 | 埋立中
01 | 北海道 | 01465 | 01-465-08-001 | 剣淵町 | － | － | 剣淵町一般廃棄物最終処分場 | 3515 | 17530 | 山間 | 混合 直接搬入ごみ 焼却残渣 | 1999 | 7000 | 23000 | 2013 | 有り | 有り | 委託 | 埋立中
01 | 北海道 | 01466 | 01-466-08-002 | 朝日町 | － | － | 朝日町一般廃棄物最終処理場 | 314 | 11107 | 平地 | 混合 直接搬入ごみ | 2002 | 5000 | 12000 | 2017 | 有り | 有り | 委託 | 埋立中
01 | 北海道 | 01467 | 01-467-08-001 | 風連町 | － | － | 風連町一般廃棄物最終処分場 | 500 | 33070 | 平地 | 不燃ごみ 焼却残渣 | 2000 | 9600 | 36000 | 2015 | 有り | 有り | 直営 | 埋立中
01 | 北海道 | 01468 | 01-468-08-001 | 下川町 | － | － | 下川町廃棄物処理場 | 1210 | 8762 | 山間 | 不燃ごみ 粗大ごみ 焼却残渣 | 1980 | 12000 | 23600 | 2010 | 有り | 有り | 委託 | 埋立中
01 | 北海道 | 01469 | 01-469-08-001 | 美深町 | － | － | 美深町一般廃棄物ごみ埋立処分場 | 4010 | 29601 | 山間 | 混合 直接搬入ごみ 粗大ごみ | 1995 | 12600 | 85500 | 2009 | 有り | 有り | 直営 | 埋立中
01 | 北海道 | 01481 | 01-481-08-001 | 増毛町 | － | － | 増毛町一般廃棄物最終処分場 | 1302 | 13814 | 山間 | 可燃ごみ 不燃ごみ その他 粗大ごみ 焼却残渣 | 1998 | 9020 | 31300 | 2007 | 有り | 有り | 直営 | 埋立中
01 | 北海道 | 01482 | 01-482-08-003 | 小平町 | － | － | 小平町一般廃棄物最終処分場埋立処分地 | 4045 | 13849 | 山間 | 不燃ごみ 直接搬入ごみ 粗大ごみ 破砕ごみ・中間処理残査 | 2002 | 5900 | 20400 | 2016 | 有り | 有り | 一部委託 | 埋立中
01 | 北海道 | 01486 | 01-486-08-001 | 遠別町 | － | － | 遠別町北浜ごみ埋立地 | 0 | 1810 | 平地 | 直接搬入ごみ 粗大ごみ | 1983 | 990 | 9900 | 2002 | 無し | 無し | 直営 | 埋立終了 | 休止
01 | 北海道 | 01487 | 01-487-08-001 | 天塩町 | － | － | 天塩町じん芥処理場 | 550 | 2047 | 平地 | 不燃ごみ 焼却残渣 | 1970 | 24100 | 72300 | 2002 | 無し | 無し | 直営 | 埋立終了
01 | 北海道 | 01511 | 01-511-08-001 | 猿払村 | － | － | 猿払村一般廃棄物最終処分場 | 227 | 14379 | 山間 | 不燃ごみ 粗大ごみ | 1998 | 7950 | 17741 | 2012 | 有り | 有り | 委託 | 埋立中
01 | 北海道 | 01511 | 01-511-08-002 | 猿払村 | － | － | 猿払村ゴミ処理場 | 0 | 0 | 山間 | 混合 不燃ごみ 粗大ごみ | 1973 | 8900 | 17800 | 1997 | 無し | 無し | 委託 | 埋立終了
01 | 北海道 | 01512 | 01-512-08-001 | 浜頓別町 | － | － | 浜頓別町一般廃棄物埋立処分地施設 | 214 | 0 | 山間 | 不燃ごみ 直接搬入ごみ 粗大ごみ 焼却残渣 | 1991 | 10000 | 25576 | 2004 | 有り | 有り | 直営 | 埋立終了 | 移管
01 | 北海道 | 01512 | 01-512-08-002 | 浜頓別町 | － | － | 浜頓別町一般廃棄物埋立処分地施設 | 151 | 15992 | 山間 | 不燃ごみ 直接搬入ごみ 破砕ごみ・中間処理残査 焼却残渣 | 2004 | 5750 | 16143 | 2034 | 有り | 有り | 直営 | 埋立中
01 | 北海道 | 01513 | 01-513-08-001 | 中頓別町 | － | － | 中頓別町一般廃棄物埋立処理施設 | 766 | 7664 | 山間 | 不燃ごみ 粗大ごみ 破砕ごみ・中間処理残査 | 1999 | 4600 | 13000 | 2009 | 有り | 有り | 委託 | 埋立中
01 | 北海道 | 01514 | 01-514-08-001 | 枝幸町 | － | － | 枝幸町一般廃棄物埋立処分地施設 | 0 | 0 | 山間 | 不燃ごみ 直接搬入ごみ 粗大ごみ 焼却残渣 | 1988 | 9194 | 33723 | 2002 | 有り | 有り | 委託 | 埋立終了
01 | 北海道 | 01514 | 01-514-08-002 | 枝幸町 | － | － | 枝幸町一般廃棄物埋立処分地施設 | 13000 | 12259 | 山間 | 破砕ごみ・中間処理残査 焼却残渣 | 2003 | 5000 | 13000 | 2017 | 有り | 有り | 委託 | 埋立中
01 | 北海道 | 01515 | 01-515-08-001 | 歌登町 | － | － | 歌登町一般廃棄物最終処分場 | 284 | 19754 | 平地 | 不燃ごみ その他 焼却残渣 | 1998 | 6335 | 23000 | 2012 | 有り | 有り | 委託 | 埋立中
01 | 北海道 | 01517 | 01-517-08-001 | 礼文町 | － | － | 礼文町一般廃棄物埋立処分地施設 | 2033 | 476 | 山間 | 不燃ごみ 直接搬入ごみ 粗大ごみ 焼却残渣 | 1994 | 20069 | 29067 | 2004 | 有り | 有り | 直営 | 埋立中
01 | 北海道 | 01541 | 01-541-08-001 | 東藻琴村 | － | － | 東藻琴村ゴミ捨場 | 0 | 0 | 山間 | 不燃ごみ 粗大ごみ 焼却残渣 | 1970 | 10000 | 26000 | 2004 | 無し | 無し | 直営 | 埋立中
01 | 北海道 | 01542 | 01-542-08-001 | 女満別町 | － | － | 女満別町一般廃棄物処理場内最終処分場 | 5288 | 2816 | 山間 | 不燃ごみ 直接搬入ごみ 粗大ごみ 破砕ごみ・中間処理残査 | 1981 | 19000 | 111260 | 2007 | 有り | 有り | 直営 | 埋立中
01 | 北海道 | 01542 | 01-542-08-002 | 女満別町 | － | － | 女満別町一般廃棄物最終処分場 | 194 | 34706 | 山間 | 不燃ごみ 直接搬入ごみ 粗大ごみ 破砕ごみ・中間処理残査 焼却残渣 | 2004 | 7100 | 34900 | 2019 | 有り | 有り | 委託 | 埋立中 | 新設
01 | 北海道 | 01543 | 01-543-08-001 | 美幌町 | － | － | 美幌町一般廃棄物最終処分場 | 16874 | 54617 | 山間 | 混合 直接搬入ごみ 粗大ごみ 破砕ごみ・中間処理残査 | 1987 | 31800 | 391955 | 2010 | 有り | 有り | 委託 | 埋立中
01 | 北海道 | 01544 | 01-544-08-001 | 津別町 | － | － | 津別町一般廃棄物最終処分場 | 3573 | 17703 | 山間 | 不燃ごみ 直接搬入ごみ 粗大ごみ 焼却残渣 | 2000 | 6900 | 30000 | 2015 | 有り | 有り | 委託 | 埋立中
01 | 北海道 | 01545 | 01-545-08-001 | 斜里町 | － | － | 斜里町以久科北埋立地 | 5765 | 24941 | 平地 | 混合 可燃ごみ 粗大ごみ 破砕ごみ・中間処理残査 | 1983 | 70300 | 209210 | 2012 | 有り | 有り | 直営 | 埋立中
01 | 北海道 | 01546 | 01-546-08-001 | 清里町 | － | － | 清里町一般廃棄物最終処分場 | 472 | 3879 | 山間 | 不燃ごみ 粗大ごみ 破砕ごみ・中間処理残査 | 1996 | 5100 | 10700 | 2008 | 有り | 有り | 委託 | 埋立中
01 | 北海道 | 01547 | 01-547-08-001 | 小清水町 | － | － | 小清水町一般廃棄物最終処分場 | 5819 | 8242 | 山間 | 可燃ごみ 不燃ごみ 直接搬入ごみ 粗大ごみ | 1989 | 15800 | 89800 | 2005 | 有り | 有り | 直営 | 埋立中
01 | 北海道 | 01547 | 01-547-08-002 | 小清水町 | － | － | 小清水町第２期一般廃棄物最終処分場 | 0 | 36000 | 山間 | 可燃ごみ 不燃ごみ 直接搬入ごみ 粗大ごみ 破砕ごみ・中間処理残査 | 2005 | 9000 | 36000 | 2019 | 有り | 有り | 直営 | 埋立中 | 新設
01 | 北海道 | 01548 | 01-548-08-002 | 端野町 | － | － | 端野町一般廃棄物処理場 | 2569 | 20854 | 山間 | 混合 不燃ごみ その他 直接搬入ごみ 粗大ごみ | 2002 | 26348 | 27044 | 2016 | 有り | 有り | 委託 | 埋立中
01 | 北海道 | 01549 | 01-549-08-001 | 訓子府町 | － | － | 訓子府町一般廃棄物処理場 | 0 | 0 | 山間 | 混合 不燃ごみ 資源 直接搬入ごみ 粗大ごみ 焼却残渣 | 1987 | 15300 | 81987 | 2003 | 有り | 有り | 委託 | 埋立中 | 休止
01 | 北海道 | 01550 | 01-550-08-001 | 置戸町 | － | － | 置戸町廃棄物処理場 | 0 | 0 | 山間 | 可燃ごみ 不燃ごみ その他 直接搬入ごみ 粗大ごみ | 1972 | 4089 | 82300 | 2003 | 無し | 無し | 委託 | 埋立終了 | 休止
01 | 北海道 | 01552 | 01-552-08-001 | 佐呂間町 | － | － | 佐呂間町一般廃棄物最終処理場 | 1633 | 8867 | 山間 | 不燃ごみ 直接搬入ごみ 粗大ごみ 焼却残渣 | 1982 | 16000 | 79540 | 2010 | 有り | 有り | 委託 | 埋立中
01 | 北海道 | 01553 | 01-553-08-001 | 常呂町 | － | － | 常呂町一般廃棄物最終処分場 | 3214 | 19796 | 山間 | 不燃ごみ 直接搬入ごみ 粗大ごみ 破砕ごみ・中間処理残査 | 1991 | 9930 | 58857 | 2011 | 有り | 無し | 委託 | 埋立中
01 | 北海道 | 01554 | 01-554-08-001 | 生田原町 | － | － | 生田原町豊原ゴミ埋立場 | 413 | 418 | 山間 | 不燃ごみ 直接搬入ごみ 粗大ごみ | 1971 | 30000 | 60000 | 2005 | 無し | 無し | 委託 | 埋立中
01 | 北海道 | 01555 | 01-555-08-001 | 遠軽町 | － | － | 遠軽町廃棄物最終処分場 | 1490 | 7769 | 山間 | 不燃ごみ 粗大ごみ 焼却残渣 | 1979 | 31637 | 187620 | 2007 | 有り | 有り | 委託 | 埋立中
01 | 北海道 | 01555 | 01-555-08-002 | 遠軽町 | － | － | 遠軽町廃棄物最終処分場 | 5684 | 16192 | 山間 | 不燃ごみ 粗大ごみ 焼却残渣 | 1998 | 264 | 68000 | 2007 | 有り | 有り | 委託 | 埋立中
01 | 北海道 | 01556 | 01-556-08-001 | 丸瀬布町 | － | － | 丸瀬布町金山ゴミ捨場 | 941 | 953 | 平地 | 混合 不燃ごみ 直接搬入ごみ 焼却残渣 | 1967 | 32250 | 60000 | 2006 | 無し | 無し | 委託 | 埋立中
01 | 北海道 | 01557 | 01-557-08-001 | 白滝村 | － | － | 白滝村奥白滝廃棄物処理場 | 217 | 16629 | 平地 | 混合 不燃ごみ 焼却残渣 | 1975 | 10000 | 50000 | 2005 | 無し | 無し | 直営 | 埋立中
01 | 北海道 | 01558 | 01-558-08-001 | 上湧別町 | － | － | 上湧別町廃棄物処理場 | 810 | 62144 | 山間 | 混合 不燃ごみ 直接搬入ごみ 粗大ごみ 焼却残渣 | 1987 | 21720 | 114450 | 2021 | 有り | 有り | 直営 | 埋立中
01 | 北海道 | 01559 | 01-559-08-001 | 湧別町 | － | － | 湧別町一般廃棄物最終処分場 | 1981 | 26171 | 山間 | 不燃ごみ 粗大ごみ 焼却残渣 | 2001 | 7900 | 33000 | 2015 | 有り | 有り | 委託 | 埋立中
01 | 北海道 | 01560 | 01-560-08-001 | 滝上町 | － | － | 滝上町クリーンセンター | 374 | 5287 | 平地 | 不燃ごみ 直接搬入ごみ 粗大ごみ 破砕ごみ・中間処理残査 焼却残渣 | 2001 | 2860 | 9517 | 2015 | 有り | 有り | 一部委託 | 埋立中
01 | 北海道 | 01561 | 01-561-08-001 | 興部町 | － | － | 興部町一般廃棄物処理場 | 2132 | 9212 | 山間 | 混合 直接搬入ごみ 粗大ごみ 焼却残渣 | 1996 | 8900 | 27900 | 2010 | 有り | 有り | 一部委託 | 埋立中
01 | 北海道 | 01562 | 01-562-08-002 | 西興部村 | － | － | 西興部村廃棄物最終処分場 | 7 | 2976 | 平地 | 不燃ごみ 破砕ごみ・中間処理残査 焼却残渣 | 2002 | 814 | 3000 | 2017 | 有り | 有り | 直営 | 埋立中
01 | 北海道 | 01563 | 01-563-08-001 | 雄武町 | － | － | 雄武町廃棄物最終処分場 | 3148 | 39035 | 山間 | 可燃ごみ 不燃ごみ 直接搬入ごみ 粗大ごみ 焼却残渣 | 1986 | 24600 | 83744 | 2015 | 有り | 有り | 委託 | 埋立中
01 | 北海道 | 01572 | 01-572-08-001 | 虻田町 | － | － | 虻田町不燃物捨場 | 0 | 0 | 山間 | 混合 可燃ごみ 不燃ごみ 直接搬入ごみ 粗大ごみ | 1972 | 20000 | 200000 | 2002 | 無し | 無し | 委託 | 埋立終了
01 | 北海道 | 01574 | 01-574-08-001 | 大滝村 | － | － | 大滝村じん芥処理場 | 0 | 0 | 山間 | 粗大ごみ 焼却残渣 | 1993 | 600 | 900 | 2002 | 無し | 無し | 直営 | 埋立終了
01 | 北海道 | 01575 | 01-575-08-001 | 壮瞥町 | － | － | 壮瞥町塵芥捨場 | 0 | 0 | 山間 | 混合 資源 直接搬入ごみ | 1975 | 31000 | 62000 | 2002 | 無し | 無し | 委託 | 埋立終了 | 休止
01 | 北海道 | 01578 | 01-578-08-001 | 白老町 | － | － | 白老町環境衛生センター | 2374 | 11608 | 平地 | 不燃ごみ 直接搬入ごみ 破砕ごみ・中間処理残査 焼却残渣 | 1983 | 24284 | 61920 | 2010 | 有り | 有り | 委託 | 埋立中
01 | 北海道 | 01601 | 01-601-08-001 | 日高町 | － | － | 日高町最終処分場 | 516 | 6901 | 平地 | 不燃ごみ その他 直接搬入ごみ 粗大ごみ 破砕ごみ・中間処理残査 焼却残渣 | 2001 | 3250 | 8800 | 2016 | 有り | 有り | 一部委託 | 埋立中
01 | 北海道 | 01606 | 01-606-08-001 | 三石町 | － | － | 三石町じん芥処理場 | 0 | 0 | 山間 | 不燃ごみ | 1984 | 7000 | 28000 | 2000 | 無し | 無し | 委託 | 埋立終了 | 休止
01 | 北海道 | 01607 | 01-607-08-001 | 浦河町 | － | － | 浦河町クリーンプラザ | 1430 | 38295 | 山間 | 不燃ごみ その他 直接搬入ごみ 破砕ごみ・中間処理残査 焼却残渣 | 2001 | 11300 | 44200 | 2015 | 有り | 有り | 委託 | 埋立中
01 | 北海道 | 01608 | 01-608-08-001 | 様似町 | － | － | 様似町クリーンセンター最終処分場 | 1100 | 27842 | 平地 | 不燃ごみ その他 直接搬入ごみ 破砕ごみ・中間処理残査 焼却残渣 | 1997 | 9610 | 34500 | 2011 | 有り | 有り | 直営 | 埋立中
01 | 北海道 | 01609 | 01-609-08-001 | えりも町 | － | － | えりも町産業廃棄物処理場 | 1400 | 0 | 山間 | 不燃ごみ 直接搬入ごみ 粗大ごみ 焼却残渣 | 1973 | 7536 | 212360 | 2004 | 無し | 無し | 直営 | 埋立終了 | 休止
01 | 北海道 | 01609 | 01-609-08-002 | えりも町 | － | － | えりも町最終処分場 | 259 | 32101 | 山間 | 可燃ごみ 不燃ごみ その他 直接搬入ごみ 粗大ごみ 破砕ごみ・中間処理残査 焼却残渣 | 2004 | 6860 | 32360 | 2019 | 有り | 有り | 直営 | 埋立中 | 新設
01 | 北海道 | 01634 | 01-634-08-001 | 鹿追町 | － | － | 鹿追町塵芥処理場 | 439 | 10209 | 山間 | 不燃ごみ その他 直接搬入ごみ 粗大ごみ | 1969 | 10386 | 55000 | 2003 | 無し | 無し | 委託 | 埋立中
01 | 北海道 | 01634 | 01-634-08-002 | 鹿追町 | － | － | 鹿追町一般廃棄物最終処分場 | 1354 | 25948 | 山間 | 不燃ごみ 直接搬入ごみ 粗大ごみ | 2004 | 6000 | 27300 | 2018 | 有り | 有り | 委託 | 埋立中 | 新設
01 | 北海道 | 01635 | 01-635-08-001 | 新得町 | － | － | 新得町一般廃棄物埋立処分場 | 1033 | 28544 | 山間 | 直接搬入ごみ 破砕ごみ・中間処理残査 焼却残渣 | 1995 | 12000 | 42900 | 2015 | 有り | 有り | 直営 | 埋立中
01 | 北海道 | 01636 | 01-636-08-001 | 清水町 | － | － | 清水町一般廃棄物最終処分場 | 1054 | 7942 | 平地 | 不燃ごみ 粗大ごみ 破砕ごみ・中間処理残査 焼却残渣 | 1992 | 12375 | 25273 | 2006 | 有り | 有り | 委託 | 埋立中
01 | 北海道 | 01643 | 01-643-08-001 | 幕別町 | － | － | 幕別町豊岡ゴミ処理場 | 0 | 0 | 山間 | 可燃ごみ 不燃ごみ 直接搬入ごみ 粗大ごみ | 1975 | 29752 | 282000 | 1998 | 無し | 無し | 直営 | 埋立終了
01 | 北海道 | 01644 | 01-644-08-001 | 池田町 | － | － | 池田町一般廃棄物最終処分場 | 4678 | 450 | 山間 | 混合 粗大ごみ 焼却残渣 | 1980 | 12000 | 98465 | 2005 | 有り | 有り | 委託 | 埋立中
01 | 北海道 | 01646 | 01-646-08-001 | 本別町 | － | － | 本別町清掃センター | 0 | 0 | 山間 | 不燃ごみ 直接搬入ごみ 焼却残渣 | 1982 | 990 | 10000 | 2002 | 無し | 無し | 直営 | 埋立終了
01 | 北海道 | 01647 | 01-647-08-001 | 足寄町 | － | － | 足寄町一般廃棄物最終処分場 | 0 | 0 | 山間 | 混合 | 1992 | 18900 | 95732 | 2002 | 有り | 有り | 直営 | 埋立終了
01 | 北海道 | 01647 | 01-647-08-002 | 足寄町 | － | － | 足寄町廃棄物最終処分場 | 0 | 0 | 山間 | 混合 直接搬入ごみ 粗大ごみ | 1974 | 25468 | 270000 | 1992 | 無し | 無し | 直営 | 埋立終了
01 | 北海道 | 01648 | 01-648-08-001 | 陸別町 | － | － | 陸別町塵芥焼却場最終処分地 | 0 | 0 | 平地 | 不燃ごみ 直接搬入ごみ 焼却残渣 | 1992 | 983 | 4390 | 2002 | 無し | 無し | 直営 | 埋立終了 | 休止
01 | 北海道 | 01648 | 01-648-08-003 | 陸別町 | － | － | 陸別町塵芥処理場最終処分地 | 0 | 0 | 平地 | 不燃ごみ 直接搬入ごみ 焼却残渣 | 1986 | 800 | 3200 | 2002 | 無し | 無し | 直営 | 埋立終了 | 休止
01 | 北海道 | 01649 | 01-649-08-001 | 浦幌町 | － | － | 浦幌町一般廃棄物処理センター | 1709 | 13026 | 山間 | 混合 直接搬入ごみ 粗大ごみ 破砕ごみ・中間処理残査 | 1988 | 10740 | 53680 | 2008 | 有り | 有り | 委託 | 埋立中
01 | 北海道 | 01662 | 01-662-08-003 | 厚岸町 | － | － | 厚岸町一般廃棄物最終処分場 | 2141 | 1786 | 山間 | 不燃ごみ 直接搬入ごみ 粗大ごみ 焼却残渣 | 1994 | 8970 | 24000 | 2006 | 有り | 有り | 委託 | 埋立中
01 | 北海道 | 01663 | 01-663-08-001 | 浜中町 | － | － | 浜中町廃棄物最終処分場 | 15427 | 20116 | 山間 | 可燃ごみ 不燃ごみ その他 直接搬入ごみ 粗大ごみ 破砕ごみ・中間処理残査 焼却残渣 | 1998 | 9920 | 43300 | 2012 | 有り | 有り | 一部委託 | 埋立中
01 | 北海道 | 01663 | 01-663-08-002 | 浜中町 | － | － | 浜中町不燃物最終処分場 | 0 | 0 | 山間 | 不燃ごみ その他 直接搬入ごみ 粗大ごみ 焼却残渣 | 1976 | 40573 | 131305 | 1998 | 無し | 無し | 直営 | 埋立終了
01 | 北海道 | 01664 | 01-664-08-001 | 標茶町 | － | － | 標茶町クリーンセンター（埋立最終処分場） | 1016 | 19643 | 山間 | 不燃ごみ 粗大ごみ 破砕ごみ・中間処理残査 焼却残渣 | 1995 | 5500 | 29329 | 2030 | 有り | 有り | 委託 | 埋立中
01 | 北海道 | 01665 | 01-665-08-001 | 弟子屈町 | － | － | 弟子屈町塵芥捨場 | 1520 | 1283 | 平地 | 混合 直接搬入ごみ 粗大ごみ | 1971 | 19500 | 191544 | 2005 | 無し | 無し | 直営 | 埋立中
01 | 北海道 | 01665 | 01-665-08-005 | 弟子屈町 | － | － | 弟子屈町廃棄物処理施設最終処分場 | 496 | 50271 | 平地 | 焼却残渣 | 1995 | 8920 | 55000 | 2016 | 有り | 有り | 委託 | 埋立中
01 | 北海道 | 01666 | 01-666-08-001 | 阿寒町 | － | － | 阿寒町塵芥処理場 | 841 | 172 | 山間 | 可燃ごみ 不燃ごみ 直接搬入ごみ 焼却残渣 | 1993 | 8500 | 43280 | 2004 | 有り | 有り | 委託 | 埋立中
01 | 北海道 | 01666 | 01-666-08-002 | 阿寒町 | － | － | 阿寒町一般廃棄物最終処分場 | 7433 | 37186 | 山間 | 可燃ごみ 不燃ごみ その他 直接搬入ごみ 粗大ごみ | 2003 | 10000 | 47000 | 2018 | 有り | 有り | 委託 | 埋立中
01 | 北海道 | 01667 | 01-667-08-001 | 鶴居村 | － | － | 鶴居村一般廃棄物最終処分場 | 898 | 4137 | 山間 | 可燃ごみ 不燃ごみ 粗大ごみ 焼却残渣 | 2004 | 1400 | 5035 | 2019 | 有り | 有り | 委託 | 埋立中 | 新設
01 | 北海道 | 01668 | 01-668-08-001 | 白糠町 | － | － | 白糠町一般廃棄物最終処分場 | 1942 | 15000 | 山間 | 破砕ごみ・中間処理残査 焼却残渣 | 1999 | 7700 | 37500 | 2008 | 有り | 有り | 委託 | 埋立中
01 | 北海道 | 01669 | 01-669-08-001 | 音別町 | － | － | 音別町尺別ごみ捨場 | 0 | 0 | 山間 | 不燃ごみ その他 粗大ごみ 破砕ごみ・中間処理残査 | 1981 | 900 | 9000 | 1997 | 無し | 無し | 直営 | 埋立終了 | 休止
01 | 北海道 | 01669 | 01-669-08-004 | 音別町 | － | － | 音別町中音別埋立地 | 0 | 318 | 山間 | 不燃ごみ 焼却残渣 | 1974 | 1500 | 3000 | 1999 | 無し | 無し | 委託 | 埋立終了 | 休止
01 | 北海道 | 01669 | 01-669-08-005 | 音別町 | － | － | 音別町一般廃棄物最終処分場 | 518 | 5188 | 山間 | 不燃ごみ 粗大ごみ 焼却残渣 | 2000 | 4000 | 10000 | 2014 | 有り | 有り | 委託 | 埋立中
01 | 北海道 | 01691 | 01-691-08-002 | 別海町 | － | － | 別海町最終処分場 | 5104 | 47590 | 平地 | 可燃ごみ 不燃ごみ 直接搬入ごみ 粗大ごみ 破砕ごみ・中間処理残査 焼却残渣 | 2001 | 15600 | 65000 | 2010 | 有り | 有り | 委託 | 埋立中
01 | 北海道 | 01692 | 01-692-08-001 | 中標津町 | － | － | 中標津町清掃センター | 0 | 0 | 平地 | 直接搬入ごみ 破砕ごみ・中間処理残査 焼却残渣 | 1976 | 13397 | 40191 | 2002 | 無し | 無し | 委託 | 埋立終了
01 | 北海道 | 01692 | 01-692-08-002 | 中標津町 | － | － | 中標津町一般廃棄物処理施設 | 2652 | 35138 | 平地 | 混合 その他 破砕ごみ・中間処理残査 焼却残渣 | 2002 | 12600 | 55188 | 2017 | 有り | 有り | 委託 | 埋立中
01 | 北海道 | 01693 | 01-693-08-001 | 標津町 | － | － | 標津町トド山最終処分場 | 159 | 0 | 平地 | 不燃ごみ その他 | 1972 | 14000 | 24000 | 2004 | 無し | 無し | 直営 | 埋立終了 | 休止
01 | 北海道 | 01694 | 01-694-08-001 | 羅臼町 | － | － | 羅臼町ごみ焼却場埋立地 | 0 | 0 | 山間 | 不燃ごみ 直接搬入ごみ 粗大ごみ 焼却残渣 | 1978 | 4900 | 20000 | 2004 | 無し | 無し | 委託 | 埋立終了
01 | 北海道 | 01835 | 01-835-08-001 | 十勝環境複合事務組合 | － | － | 一般廃棄物最終処分場 | 28976 | 279431 | 山間 | 不燃ごみ 直接搬入ごみ 破砕ごみ・中間処理残査 焼却残渣 | 1984 | 223000 | 1057000 | 2010 | 有り | 有り | 委託 | 埋立中
01 | 北海道 | 01849 | 01-849-08-001 | 南空知公衆衛生組合 | － | － | 南空知公衆衛生組合一般廃棄物最終処分場 | 2600 | 50981 | 平地 | 不燃ごみ 粗大ごみ 破砕ごみ・中間処理残査 | 1998 | 17400 | 76800 | 2008 | 有り | 有り | 一部委託 | 埋立中
01 | 北海道 | 01859 | 01-859-08-001 | 岩内地方衛生組合 | － | － | 岩内地方衛生組合一般廃棄物最終処分場 | 3440 | 18593 | 平地 | 可燃ごみ 粗大ごみ 破砕ごみ・中間処理残査 焼却残渣 | 1996 | 8320 | 45000 | 2011 | 有り | 有り | 直営 | 埋立中
01 | 北海道 | 01860 | 01-860-08-001 | 北部檜山衛生センター組合 | － | － | 北部檜山衛生センター組合最終処分地施設 | 6376 | 35788 | 山間 | 可燃ごみ 不燃ごみ 直接搬入ごみ 粗大ごみ 破砕ごみ・中間処理残査 焼却残渣 | 1980 | 36800 | 267115 | 2008 | 有り | 有り | 直営 | 埋立中
01 | 北海道 | 01861 | 01-861-08-001 | 羽幌町外２町村衛生施設組合 | － | － | 一般廃棄物最終処分場 | 4140 | 66860 | 山間 | 可燃ごみ その他 破砕ごみ・中間処理残査 | 2003 | 13100 | 72000 | 2017 | 有り | 有り | 委託 | 埋立中
01 | 北海道 | 01875 | 01-875-08-001 | 西天北五町衛生施設組合 | － | － | 西天北一般廃棄物埋立処分地施設 | 4789 | 67211 | 平地 | 可燃ごみ 不燃ごみ | 2003 | 15000 | 72000 | 2018 | 有り | 有り | 直営 | 埋立中
01 | 北海道 | 01877 | 01-877-08-001 | 南十勝３町村複合事務組合 | － | － | 南十勝廃棄物処理センター | 1780 | 50512 | 山間 | 可燃ごみ 不燃ごみ 直接搬入ごみ 粗大ごみ 破砕ごみ・中間処理残査 焼却残渣 | 1986 | 11000 | 101960 | 2011 | 有り | 有り | 委託 | 埋立中
01 | 北海道 | 01879 | 01-879-08-001 | 東胆振三町広域行政事務組合 | － | － | 東胆振三町広域行政事務組合最終処分場 | 0 | 0 | 山間 | 可燃ごみ 不燃ごみ その他 直接搬入ごみ 焼却残渣 | 1969 | 15000 | 60000 | 2001 | 無し | 無し | 委託 | 埋立終了 | 休止
01 | 北海道 | 01889 | 01-889-08-001 | 南部檜山衛生処理組合 | － | － | 南部檜山衛生処理組合一般廃棄物最終処分場 | 8409 | 53046 | 山間 | 破砕ごみ・中間処理残査 焼却残渣 | 1996 | 29000 | 97000 | 2013 | 有り | 有り | 委託 | 埋立中
01 | 北海道 | 01891 | 01-891-08-001 | 北空知衛生施設組合 | － | － | 北空知衛生施設組合廃棄物最終処分場 | 1430 | 32644 | 平地 | 不燃ごみ 直接搬入ごみ 粗大ごみ 焼却残渣 | 1998 | 13950 | 55400 | 2012 | 有り | 有り | 委託 | 埋立中
01 | 北海道 | 01891 | 01-891-08-002 | 北空知衛生施設組合 | － | － | 北空知衛生施設組合埋立処分地施設 | 0 | 276360 | 平地 | 不燃ごみ 直接搬入ごみ 粗大ごみ 焼却残渣 | 1980 | 175000 | 567000 | 1998 | 無し | 無し | 委託 | 埋立終了
01 | 北海道 | 01895 | 01-895-08-001 | 根室北部衛性組合 | － | － | 一般廃棄物最終処分場 | 1237 | 13763 | 平地 | 不燃ごみ 粗大ごみ 焼却残渣 | 2004 | 5400 | 15000 | 2019 | 有り | 有り | 委託 | 埋立中 | 新設
01 | 北海道 | 01902 | 01-902-08-001 | 渡島西部広域事務組合 | － | － | 渡島西部衛生センター一般廃棄物最終処分場 | 1235 | 65704 | 平地 | 破砕ごみ・中間処理残査 焼却残渣 | 1999 | 13500 | 75000 | 2014 | 有り | 有り | 一部委託 | 埋立中
01 | 北海道 | 01907 | 01-907-08-001 | 池北三町行政事務組合 | － | － | 銀河クリーンセンター | 6841 | 72720 | 山間 | 不燃ごみ 資源 直接搬入ごみ | 2002 | 13500 | 84020 | 2017 | 有り | 有り | 委託 | 埋立中
01 | 北海道 | 01916 | 01-916-08-001 | 日高中部衛生施設組合 | － | － | 日高中部衛生施設組合塵芥処理センター | 0 | 0 | 山間 | 不燃ごみ 粗大ごみ 破砕ごみ・中間処理残査 焼却残渣 | 1968 | 5000 | 60000 | 2002 | 無し | 無し | 直営 | 埋立終了 | 休止
01 | 北海道 | 01916 | 01-916-08-002 | 日高中部衛生施設組合 | － | － | 日高中部衛生施設組合日高中部環境センター | 1948 | 3066 | 山間 | その他 | 1993 | 15000 | 58200 | 2005 | 有り | 有り | 委託 | 埋立中
01 | 北海道 | 01923 | 01-923-08-001 | 愛別町外３町塵芥処理組合 | － | － | 愛別町外３町塵芥処理組合富沢衛生センター | 1500 | 40500 | 山間 | 破砕ごみ・中間処理残査 焼却残渣 | 1998 | 12000 | 54000 | 2010 | 有り | 有り | 一部委託 | 埋立中
01 | 北海道 | 01932 | 01-932-08-001 | 胆振東部日高西部衛生組合 | － | － | 胆振東部日高西部衛生組合最終処分場 | 0 | 0 | 平地 | その他 焼却残渣 | 1974 | 1500 | 2250 | 2000 | 無し | 無し | 直営 | 埋立終了
01 | 北海道 | 01933 | 01-933-08-001 | 西いぶり廃棄物処理広域連合 | － | － | 西いぶり廃棄物処理広域連合最終処分場 | 3271 | 1028229 | 山間 | 可燃ごみ 不燃ごみ 粗大ごみ 焼却残渣 | 1994 | 78000 | 1300000 | 2021 | 有り | 有り | 一部委託 | 埋立中
01 | 北海道 | 01934 | 01-934-08-001 | 利尻郡清掃施設組合 | － | － | 利尻郡清掃施設組合利尻郡一般廃棄物最終処分場 | 1424 | 53876 | 平地 | 可燃ごみ 不燃ごみ 破砕ごみ・中間処理残査 焼却残渣 | 2004 | 16500 | 55300 | 2018 | 有り | 有り | 直営 | 埋立中 | 新設
01 | 北海道 | 01934 | 01-934-08-002 | 利尻郡清掃施設組合 | － | － | 利尻郡清掃施設組合利尻郡一般廃棄物最終処分場 | 0 | 0 | 山間 | 可燃ごみ 不燃ごみ 破砕ごみ・中間処理残査 焼却残渣 | 1993 | 10230 | 32706 | 2003 | 有り | 有り | 直営 | 埋立終了
01 | 北海道 | 01939 | 01-939-08-001 | 北石狩衛生施設組合 | － | － | 北石狩衛生施設組合北石狩衛生センター最終処分場 | 9500 | 110500 | 平地 | 破砕ごみ・中間処理残査 焼却残渣 | 1995 | 48800 | 194000 | 2013 | 有り | 有り | 直営 | 埋立中
01 | 北海道 | 01941 | 01-941-08-001 | 南部後志衛生施設組合 | － | － | 南部後志衛生施設組合南後志清掃センター | 214 | 10008 | 平地 | 破砕ごみ・中間処理残査 焼却残渣 | 1999 | 2640 | 12900 | 2015 | 有り | 有り | 直営 | 埋立中
01 | 北海道 | 01943 | 01-943-08-001 | 大雪清掃組合 | － | － | 大雪清掃組合しらかば最終処分場 | 1469 | 18040 | 山間 | 破砕ごみ・中間処理残査 焼却残渣 | 1994 | 9200 | 31700 | 2018 | 有り | 有り | 一部委託 | 埋立中
01 | 北海道 | 01950 | 01-950-08-001 | 平取町外３町衛生施設組合 | － | － | 一般廃棄物最終処分場 | 968 | 16447 | 山間 | 不燃ごみ 直接搬入ごみ 破砕ごみ・中間処理残査 焼却残渣 | 2002 | 6100 | 20000 | 2016 | 有り | 有り | 直営 | 埋立中
01 | 北海道 | 01960 | 01-960-08-001 | 北十勝２町環境衛生処理組合 | － | － | 北十勝２町環境衛生処理組合不燃物埋立処分地 | 3636 | 16200 | 平地 | 不燃ごみ 直接搬入ごみ 粗大ごみ 焼却残渣 | 1998 | 11616 | 54000 | 2012 | 有り | 有り | 委託 | 埋立中

## し尿
都道府県コード | 都道府県名 | 地方公共団体コード | 施設コード | 地方公共団体名 | 管理者名(民間施設) | 代表者 (民間施設) | 施設名 | 年間処理量 |  |  |  | 処理対象廃棄物 | 処理方式 |  |  | 処理能力(kL/日) | 資源化能力(t/日) | 使用開始年度 | 運転管理 | 施設の改廃等
[8 empty] | し尿 (kl/年度) | 浄化槽汚泥 (kl/年度) | 有機性廃棄物 (t/年度) | その他 (kl/年度) |  | 汚水処理 | 汚泥処理 | 資源化処理
01 | 北海道 | 01100 | 01-100-09-001 | 札幌市 | － | － | 札幌市クリーンセンター | 24913 | 3231 | 0 | 0 | し尿 浄化槽汚泥 | 一次処理 |  |  | 100 | 0 | 1995 | 直営
01 | 北海道 | 01202 | 01-202-09-001 | 函館市 | － | － | 函館市環境部し尿処理場 | 69698 | 5823 | 0 | 0 | し尿 浄化槽汚泥 | 高負荷 |  |  | 240 | 0 | 1983 | 直営
01 | 北海道 | 01203 | 01-203-09-001 | 小樽市 | － | － | 小樽市し尿処理場 | 8913 | 3076 |  |  | し尿 浄化槽汚泥 | 嫌気 | 脱水 |  | 150 | 0 | 1971 | 直営
01 | 北海道 | 01204 | 01-204-09-001 | 旭川市 | － | － | 旭川市環境センター | 26897 | 12527 |  |  | し尿 浄化槽汚泥 | 下水投入 |  |  | 360 | 0 | 1991 | 直営
01 | 北海道 | 01205 | 01-205-09-001 | 室蘭市 | － | － | 室蘭市し尿処理場 | 8500 | 4843 | 0 | 0 | し尿 浄化槽汚泥 | 嫌気 下水投入 | 脱水 |  | 150 | 0 | 1967 | 委託
01 | 北海道 | 01206 | 01-206-09-001 | 釧路市 | － | － | 釧路市新野処理場 | 29255 | 4501 |  |  | し尿 浄化槽汚泥 その他 | 嫌気 | 脱水 | メタン発酵 | 200 | 0 | 1968 | 一部委託
01 | 北海道 | 01209 | 01-209-09-001 | 夕張市 | － | － | 夕張市平和し尿処理場 | 7293 | 1462 | 0 | 0 | し尿 浄化槽汚泥 | 嫌気 | 脱水 |  | 64 | 0 | 1957 | 委託
01 | 北海道 | 01211 | 01-211-09-001 | 網走市 | － | － | 網走市二見ヶ岡クリーンセンター | 3024 | 2547 |  |  | し尿 浄化槽汚泥 | 一次処理 |  |  | 20 | 0 | 1994 | 直営
01 | 北海道 | 01213 | 01-213-09-001 | 苫小牧市 | － | － | 苫小牧市し尿処理施設（浄化槽汚泥雑排水し尿投入槽） | 16738 | 4144 |  |  | し尿 浄化槽汚泥 | 下水投入 |  |  | 170 | 0 | 1984 | 直営
01 | 北海道 | 01215 | 01-215-09-001 | 美唄市 | － | － | 美唄市立し尿処理場 | 8987 | 2527 |  |  | し尿 浄化槽汚泥 | 好気 | 脱水 |  | 55 | 0 | 1979 | 委託
01 | 北海道 | 01216 | 01-216-09-001 | 芦別市 | － | － | 芦別市浄化センター | 4737 | 664 |  |  | し尿 浄化槽汚泥 | 好気 | 脱水 |  | 57 |  | 1983 | 委託
01 | 北海道 | 01220 | 01-220-09-001 | 士別市 | － | － | 士別市下水処理場し尿前処理施設 | 2554 | 2305 |  |  | し尿 浄化槽汚泥 | 一次処理 | 脱水 | 堆肥化 | 25 | 0 | 1991 | 一部委託
01 | 北海道 | 01222 | 01-222-09-001 | 三笠市 | － | － | 三笠市し尿処理場 | 3646 | 1650 |  |  | し尿 浄化槽汚泥 | 下水投入 |  |  | 30 | 0 | 1978 | 委託
01 | 北海道 | 01223 | 01-223-09-001 | 根室市 | － | － | 根室市し尿処理場 | 14590 | 674 |  |  | し尿 浄化槽汚泥 | 嫌気 | 脱水 |  | 80 | 0 | 1982 | 委託
01 | 北海道 | 01224 | 01-224-09-001 | 千歳市 | － | － | 千歳市汚水投入施設 | 2369 | 1110 |  |  | し尿 浄化槽汚泥 | 下水投入 |  |  | 28 | 0 | 1994 | 委託
01 | 北海道 | 01227 | 01-227-09-001 | 歌志内市 | － | － | 歌志内市衛生センター | 3443 | 1099 |  |  | し尿 浄化槽汚泥 | 高負荷 | 脱水 |  | 15 | 0 | 1989 | 委託
01 | 北海道 | 01230 | 01-230-09-001 | 登別市 | － | － | 登別市し尿処理場 | 13503 | 6471 | 0 | 0 | し尿 浄化槽汚泥 | 嫌気 | 焼却 | メタン発酵 | 75 | 0 | 1965 | 委託
01 | 北海道 | 01231 | 01-231-09-001 | 恵庭市 | － | － | 恵庭市し尿処理場 | 3431 | 1324 |  |  | し尿 浄化槽汚泥 | 高負荷 | 脱水 |  | 15 | 0 | 1989 | 委託
01 | 北海道 | 01367 | 01-367-09-001 | 奥尻町 | － | － | 奥尻町し尿処理場 | 1268 | 495 |  |  | し尿 浄化槽汚泥 | 嫌気 | 脱水 |  | 10 | 0 | 1979 | 直営
01 | 北海道 | 01457 | 01-457-09-001 | 上川町 | － | － | 上川町衛生センター | 1794 | 319 |  |  | し尿 浄化槽汚泥 | 嫌気 |  |  | 13 | 0 | 1963 | 委託
01 | 北海道 | 01459 | 01-459-09-001 | 美瑛町 | － | － | 美瑛町浄化センター | 2603 | 2682 |  |  | し尿 浄化槽汚泥 | 嫌気 下水投入 | 脱水 | 堆肥化 | 25 | 0 | 1979 | 直営
01 | 北海道 | 01517 | 01-517-09-001 | 礼文町 | － | － | 礼文町衛生センターし尿処理施設 | 1703 | 558 |  |  | し尿 浄化槽汚泥 | 高負荷 | 脱水 乾燥 焼却 |  | 8 | 0 | 2000 | 直営
01 | 北海道 | 01544 | 01-544-09-001 | 津別町 | － | － | 津別町し尿処理施設 | 664 | 746 |  |  | し尿 浄化槽汚泥 | 下水投入 |  |  | 4 | 0 | 1999 | 委託
01 | 北海道 | 01578 | 01-578-09-001 | 白老町 | － | － | 白老町白老処理場 | 6767 | 489 | 0 | 0 | し尿 浄化槽汚泥 | 一次処理 | 脱水 | その他 | 36 | 0 | 1969 | 委託
01 | 北海道 | 01662 | 01-662-09-001 | 厚岸町 | － | － | 厚岸町衛生センター | 8156 | 1549 | 0 | 0 | し尿 浄化槽汚泥 | 高負荷 |  |  | 27 | 0 | 1991 | 委託
01 | 北海道 | 01663 | 01-663-09-001 | 浜中町 | － | － | 浜中町衛生センター | 4385 | 952 | 0 | 0 | し尿 浄化槽汚泥 | 高負荷 | 焼却 |  | 15 | 0 | 1989 | 委託
01 | 北海道 | 01691 | 01-691-09-001 | 別海町 | － | － | 別海町し尿処理場 | 3537 | 1745 |  |  | し尿 浄化槽汚泥 | 嫌気 |  |  | 20 | 0 | 1976 | 委託
01 | 北海道 | 01810 | 01-810-09-001 | 北後志衛生施設組合 | － | － | 北後志衛生施設組合北後志衛生センター | 19045 | 4173 |  |  | し尿 浄化槽汚泥 | 嫌気 好希釈 | 脱水 | その他 | 80 | 0 | 1969 | 一部委託
01 | 北海道 | 01818 | 01-818-09-002 | 胆振西部衛生組合 | － | － | 胆振西部衛生組合し尿処理施設 | 10447 | 2216 |  |  | し尿 浄化槽汚泥 | 標脱 | 脱水 |  | 50 | 0 | 1987 | 直営
01 | 北海道 | 01819 | 01-819-09-001 | 名寄地区衛生施設事務組合 | － | － | 名寄地区衛生施設事務組合衛生センター | 3419 | 2725 | 0 | 0 | し尿 浄化槽汚泥 | 嫌気 好気 | 乾燥 焼却 |  | 70 | 0 | 1979 | 直営
01 | 北海道 | 01822 | 01-822-09-001 | 道央地区環境衛生組合 | － | － | 道央地区環境衛生組合し尿処理施設 | 10985 | 5795 | 0 | 0 | し尿 浄化槽汚泥 | 好一段 | 脱水 |  | 55 | 0 | 1976 | 直営
01 | 北海道 | 01827 | 01-827-09-001 | 大雪浄化組合 | － | － | 大雪浄化センター | 2723 | 3341 | 0 | 0 | し尿 浄化槽汚泥 | 高負荷 | 脱水 乾燥 |  | 20 | 0 | 1991 | 直営
01 | 北海道 | 01829 | 01-829-09-001 | 日高東部衛生組合 | － | － | 日高東部衛生組合（尿処理センター） | 11682 | 2550 | 0 | 0 | し尿 浄化槽汚泥 | 好気 | 脱水 |  | 54 | 0 | 1973 | 直営
01 | 北海道 | 01835 | 01-835-09-001 | 十勝環境複合事務組合 | － | － | 中島処理場 | 36707 | 11953 | 0 | 0 | し尿 浄化槽汚泥 | 嫌気 好希釈 浄化槽専用 | 脱水 |  | 210 | 0 | 1967 | 委託
01 | 北海道 | 01838 | 01-838-09-001 | 北空知衛生センター組合 | － | － | 北空知衛生センター | 5302 | 2381 | 648 | 0 | し尿 浄化槽汚泥 | 高負荷 膜分離 | 脱水 乾燥 焼却 |  | 36 | 0 | 1967 | 委託
01 | 北海道 | 01847 | 01-847-09-001 | 山越郡衛生処理組合 | － | － | 山越郡衛生処理組合うちうらクリーンセンター | 12700 | 1590 |  |  | し尿 浄化槽汚泥 | 膜分離 | 脱水 焼却 |  | 43 | 0 | 1993 | 直営
01 | 北海道 | 01855 | 01-855-09-001 | 南部後志環境衛生組合 | － | － | 南部後志環境衛生組合南部後志環境衛生センター | 5350 | 1477 |  | 69 | し尿 浄化槽汚泥 | 高負荷 その他 | 脱水 焼却 |  | 25 | 0 | 1995 | 直営
01 | 北海道 | 01859 | 01-859-09-001 | 岩内地方衛生組合 | － | － | 岩内地方衛生組合衛生処理場 | 27804 | 4905 |  |  | し尿 浄化槽汚泥 | 嫌気 | 脱水 |  | 70 | 0 | 1978 | 直営
01 | 北海道 | 01860 | 01-860-09-001 | 北部檜山衛生センター組合 | － | － | 北部檜山衛生センター組合し尿処理施設 | 8521 | 1785 |  |  | し尿 浄化槽汚泥 | 高負荷 膜分離 | 脱水 焼却 |  | 35 | 0 | 1994 | 直営
01 | 北海道 | 01861 | 01-861-09-001 | 羽幌町外２町村衛生施設組合 | － | － | 広域し尿処理施設 | 7681 | 1385 |  |  | し尿 浄化槽汚泥 | 好一段 | 乾燥 |  | 35 | 0 | 1980 | 直営
01 | 北海道 | 01865 | 01-865-09-001 | 羊蹄山麓環境衛生組合 | － | － | 羊蹄山麓環境衛生組合羊蹄衛生センター | 7544 | 6450 |  |  | し尿 浄化槽汚泥 | 嫌気 | 脱水 | 堆肥化 | 75 | 0 | 1969 | 直営
01 | 北海道 | 01868 | 01-868-09-001 | 南渡島衛生施設組合 | － | － | 南渡島衛生施設組合南渡島衛生センター | 35243 | 1345 | 0 | 0 | し尿 浄化槽汚泥 | 下水投入 |  |  | 105 | 0 | 1978 | 直営
01 | 北海道 | 01869 | 01-869-09-001 | 砂川地区保健衛生組合 | － | － | 砂川地区保健衛生組合砂奈浦衛生センター | 2644 | 740 |  |  | し尿 浄化槽汚泥 | 嫌気 | 脱水 |  | 75 | 0 | 1958 | 委託
01 | 北海道 | 01873 | 01-873-09-001 | 斜里郡３町終末処理事業組合 | － | － | 斜里郡三町終末処理事業組合斜里郡三町終末処理場 | 3660 | 2651 |  |  | し尿 浄化槽汚泥 | 嫌気 好気 | 脱水 | 堆肥化 | 30 | 0 | 1970 | 一部委託
01 | 北海道 | 01875 | 01-875-09-001 | 西天北五町衛生施設組合 | － | － | 西天北五町衛生施設組合西天北浄化センター | 0 | 0 |  |  | し尿 浄化槽汚泥 | 嫌気 |  |  | 40 | 0 | 1970 | 直営
01 | 北海道 | 01875 | 01-875-09-002 | 西天北五町衛生施設組合 | － | － | 西天北クリーンセンター | 4851 | 1799 | 1226 | 594 | し尿 浄化槽汚泥 有機性廃棄物 | 高負荷 膜分離 | 脱水 乾燥 | メタン発酵 堆肥化 | 20 | 8 | 2002 | 一部委託
01 | 北海道 | 01877 | 01-877-09-001 | 南十勝３町村複合事務組合 | － | － | 南十勝浄化センター | 5523 | 913 |  |  | し尿 浄化槽汚泥 | 嫌気 |  |  | 30 | 0 | 1970 | 直営
01 | 北海道 | 01882 | 01-882-09-001 | 富良野地区環境衛生組合 | － | － | 富良野地区環境衛生センター（汚泥再生処理センター） | 11188 | 4064 | 4793 |  | し尿 浄化槽汚泥 有機性廃棄物 | 標脱 | 脱水 | 堆肥化 | 60 | 0 | 2002 | 委託
01 | 北海道 | 01883 | 01-883-09-001 | 滝川市ほか２町衛生施設組合 | － | － | 中空知衛生センター | 4858 | 2599 |  |  | し尿 浄化槽汚泥 | 高負荷 | 脱水 |  | 40 | 0 | 1994 | 委託
01 | 北海道 | 01889 | 01-889-09-001 | 南部檜山衛生処理組合 | － | － | 南部檜山衛生処理組合南部檜山衛生処理場 | 19683 | 3810 |  |  | し尿 浄化槽汚泥 | 嫌気 好気 | 脱水 焼却 |  | 80 | 0 | 1972 | 直営
01 | 北海道 | 01892 | 01-892-09-002 | 南宗谷衛生施設組合 | － | － | 南宗谷汚泥再生処理センター | 3252 | 1104 | 1014 | 1413 | し尿 浄化槽汚泥 有機性廃棄物 その他 | 高負荷 膜分離 | 脱水 乾燥 | メタン発酵 堆肥化 | 31 |  | 2003 | 一部委託
01 | 北海道 | 01895 | 01-895-09-001 | 標津町外二町し尿処理組合 | － | － | 根室北部衛生組合浄化センター | 8221 | 2946 |  |  | し尿 浄化槽汚泥 | 嫌気 | 脱水 焼却 |  | 47 | 0 | 1971 | 直営
01 | 北海道 | 01900 | 01-900-09-001 | 川上郡衛生処理組合 | － | － | 川上郡衛生処理組合し尿処理施設 | 8418 | 2184 |  |  | し尿 浄化槽汚泥 | 嫌気 好気 | 脱水 | メタン発酵 その他 | 40 | 0 | 1973 | 直営
01 | 北海道 | 01902 | 01-902-09-001 | 渡島西部広域事務組合 | － | － | 渡島西部衛生センターし尿処理施設 | 24462 | 1087 |  |  | し尿 浄化槽汚泥 | 高負荷 | 脱水 |  | 70 | 0 | 1975 | 直営
01 | 北海道 | 01907 | 01-907-09-001 | 池北三町行政事務組合 | － | － | 池北三町行政事務組合浄化センター | 8076 | 1418 |  | 313 | し尿 浄化槽汚泥 | 好気 | 脱水 |  | 50 | 0 | 1970 | 直営
01 | 北海道 | 01916 | 01-916-09-001 | 日高中部衛生施設組合 | － | － | 日高中部衛生施設組合日高中部クリーンセンター | 9046 | 1916 |  |  | し尿 浄化槽汚泥 | 下水投入 一次処理 |  |  | 37 | 0 | 1997 | 直営
01 | 北海道 | 01919 | 01-919-09-001 | 遠軽地区広域組合 | － | － | 遠軽地区広域組合南兵村処理場 | 14272 | 3773 | 0 | 0 | し尿 浄化槽汚泥 | 嫌気 浄化槽専用 | 脱水 |  | 65 | 0 | 1974 | 一部委託
01 | 北海道 | 01932 | 01-932-09-001 | 胆振東部日高西部衛生組合 | － | － | 胆振東部日高西部衛生組合日胆衛生センター | 17732 | 8761 | 0 | 0 | し尿 浄化槽汚泥 | 好気 | 脱水 |  | 70 | 0 | 1974 | 直営
01 | 北海道 | 01934 | 01-934-09-001 | 利尻郡清掃施設組合 | － | － | 利尻郡清掃施設組合衛生センター | 1818 | 1453 |  |  | し尿 浄化槽汚泥 | 高負荷 膜分離 焼却 |  |  | 16 | 0 | 1997 | 直営
01 | 北海道 | 01939 | 01-939-09-001 | 北石狩衛生施設組合 | － | － | 北石狩衛生施設組合北石狩衛生センターし尿処理場 | 13727 | 2718 | 0 | 0 | し尿 浄化槽汚泥 | 好気 | 脱水 乾燥 | 堆肥化 | 46 | 0 | 1975 | 直営
01 | 北海道 | 01954 | 01-954-09-001 | 北見地区衛生施設組合 | － | － | 北見地区衛生施設組合端野処理場 | 7536 | 619 |  | 8155 | し尿 浄化槽汚泥 | 嫌気 | 脱水 | 堆肥化 | 70 | 0 | 1975 | 委託
01 | 北海道 | 01957 | 01-957-09-001 | 留萌市外２町衛生センター組合 | － | － | 留萌市外二町衛生センター組合し尿処理施設 | 10114 | 6219 |  |  | し尿 浄化槽汚泥 | 嫌気 | 脱水 | 堆肥化 | 80 | 0 | 1980 | 委託
01 | 北海道 | 01975 | 01-975-09-001 | 西紋別地区環境衛生施設組合 | － | － | 西紋別地区環境衛生センター | 4248 | 845 | 0 | 0 | し尿 | 好一段 | 脱水 | 堆肥化 | 35 | 0 | 1977 | 直営
01 | 北海道 | 01976 | 01-976-09-001 | 茅部地区衛生施設組合 | － | － | 茅部地区衛生センター | 31782 | 1507 | 0 | 0 | し尿 浄化槽汚泥 | 嫌気 | 脱水 |  | 70 | 0 | 1975 | 直営
01 | 北海道 | 01997 | 01-997-09-001 | 南空知ふるさと市町村圏組合 | － | － | 南空知ふるさと市町村圏組合文向台衛生センター | 10304 | 2543 |  |  | し尿 浄化槽汚泥 | 嫌気 | 脱水 |  | 70 |  | 1968 | 直営

## コミプラ
都道府県コード | 都道府県名 | 地方公共団体コード | 施設コード | 地方公共団体名 | 施設名 | 汚水処理量 (m3/年度) | 処理方法 | 計画最大汚水量(m3/日) | 使用開始年度 | 運転管理 | 料金徴収 | 施設の改廃等