## 焼却
都道府県コード | 都道府県名 | 地方公共団体コード | 施設コード | 地方公共団体名 | 管理者名(民間施設) | 代表者名 (民間施設) | 施設名称 | 年間処理量 (t/年度) | 資源化量 (t/年度) | 焼却対象廃棄物 | 施設の種類 | 処理方式 | 炉型式 | 処理能力(t/日) | 炉数 | 使用開始年度 | 余熱利用の状況 | 発電能力(kW) | 発電効率(％) | 総発電量 (MWh) | 灰処理設備の 有無（焼却灰） | 灰処理設備の 有無（飛灰） | 運転管理の体制 | 施設の改廃等
41 | 佐賀県 | 41201 | 41-201-01-002 | 佐賀市 | － | － | 佐賀市清掃工場 | 72648 | 5411 | 可燃ごみ 直搬搬入ごみ 処理残渣 | 焼却 | ストーカ式(可動) | 全連続運転 | 300 | 3 | 2002 | 場内温水 場内蒸気 場内発電 場外発電 | 4500 | 13.6 | 33609 | 溶融処理 | ｾﾒﾝﾄ固化 溶融処理 | 委託
41 | 佐賀県 | 41202 | 41-202-01-001 | 唐津市 | － | － | 唐津市清掃センター | 37380 | 0 | 可燃ごみ 不燃ごみ 直搬搬入ごみ 粗大ごみ 処理残渣 | 焼却 | 流動床式 | 全連続運転 | 150 | 3 | 1997 | 場内蒸気 |  |  |  | 無し | ｾﾒﾝﾄ固化 薬剤処理 | 委託
41 | 佐賀県 | 41203 | 41-203-01-003 | 鳥栖市 | － | － | 鳥栖市小動物焼却炉 | 1 | 0 | その他 | 焼却 | 固定床式 | バッチ運転 | 1 | 1 | 2004 | 無し | 0 | 0 | 0 | 無し | 無し | 直営 | 新設
41 | 佐賀県 | 41204 | 41-204-01-001 | 多久市 | － | － | 多久市清掃センター | 4974 | 0 | 可燃ごみ 直搬搬入ごみ | 焼却 | ストーカ式(可動) | バッチ運転 | 20 | 2 | 1975 | 無し | 0 | 0 | 0 | 薬剤処理 | 薬剤処理 | 直営
41 | 佐賀県 | 41205 | 41-205-01-001 | 伊万里市 | － | － | 伊万里市環境センター | 16240 | 0 | 可燃ごみ 直搬搬入ごみ 処理残渣 | 焼却 | ストーカ式(可動) | 准連続運転 | 60 | 2 | 1982 | 無し |  | 0 | 0 | 無し | ｾﾒﾝﾄ固化 | 委託
41 | 佐賀県 | 41205 | 41-205-01-003 | 伊万里市 | － | － | 伊万里市環境センター(粗大ごみ焼却施設） | 0 | 0 | 粗大ごみ | 焼却 | その他 | バッチ運転 | 2 | 1 | 1993 | 無し |  | 0 | 0 | 無し | 無し | 委託 | 休止
41 | 佐賀県 | 41305 | 41-305-01-001 | 大和町 | － | － | クリーンセンター大和（ごみ焼却施設） | 5831 | 0 | 可燃ごみ 不燃ごみ 直搬搬入ごみ 粗大ごみ 処理残渣 | 焼却 | ストーカ式(可動) | バッチ運転 | 25 | 2 | 1997 | 場内温水 |  | 0 | 0 | 無し | 薬剤処理 | 委託
41 | 佐賀県 | 41306 | 41-306-01-001 | 富士町 | － | － | 富士クリーンセンター | 1216 | 0 | 可燃ごみ 直搬搬入ごみ 処理残渣 | 焼却 | ストーカ式(可動) | バッチ運転 | 8 | 1 | 1994 | 無し |  | 0 | 0 | 無し | ｾﾒﾝﾄ固化 | 直営
41 | 佐賀県 | 41819 | 41-819-01-001 | 天山地区共同塵芥処理場組合 | － | － | 天山地区共同塵芥処理場組合ごみ処理施設 | 13762 | 0 | 可燃ごみ 直搬搬入ごみ | 焼却 | ストーカ式(可動) | 准連続運転 | 50 | 2 | 1981 | 無し |  | 0 | 0 | 無し | 薬剤処理 | 一部委託
41 | 佐賀県 | 41823 | 41-823-01-001 | 有田地区衛生組合 | － | － | 有田地区衛生組合クリーンセンター | 5299 | 0 | 可燃ごみ 直搬搬入ごみ | 焼却 | ストーカ式(可動) | バッチ運転 | 24 | 2 | 1995 | 場内温水 | 0 | 0 | 0 | 無し | 薬剤処理 | 直営
41 | 佐賀県 | 41830 | 41-830-01-001 | 杵藤地区広域市町村圏組合 | － | － | 杵藤クリーンセンター焼却施設 | 36015 | 139 | 可燃ごみ 処理残渣 | 焼却 | 流動床式 | 准連続運転 | 138 | 3 | 1989 | 無し |  | 0 | 0 | 無し | ｾﾒﾝﾄ固化 | 委託
41 | 佐賀県 | 41840 | 41-840-01-001 | 脊振共同塵芥処理組合 | － | － | 脊振共同塵芥処理組合脊振広域クリーンセンター | 12258 | 0 | 可燃ごみ 直搬搬入ごみ 粗大ごみ 処理残渣 | 焼却 | ストーカ式(可動) | 准連続運転 | 74 | 2 | 1996 | 場内温水 |  | 0 | 0 | 無し | 薬剤処理 | 直営
41 | 佐賀県 | 41849 | 41-849-01-001 | 川副町・東与賀町清掃組合 | － | － | 川副・東与賀町清掃センター | 6767 | 0 | 可燃ごみ 直搬搬入ごみ | 焼却 | ストーカ式(可動) | バッチ運転 | 35 | 2 | 1988 | 無し |  | 0 | 0 | 無し | 無し | 一部委託
41 | 佐賀県 | 41858 | 41-858-01-001 | 鳥栖・三養基西部環境施設組合 | － | － | 鳥栖・三養基西部溶融資源化センター | 19895 | 1640 | 可燃ごみ 処理残渣 | ガス化溶融・改質 | シャフト式 | 全連続運転 | 132 | 2 | 2004 | 場内発電 | 1700 | 20 | 3837 | 溶融処理 | 溶融処理 その他 | 委託

## 高速堆肥化
都道府県コード | 都道府県名 | 地方公共団体コード | 施設コード | 地方公共団体名 | 管理者名(民間施設) | 代表者名 (民間施設) | 施設名 | 年間処理量(t/年度) | 堆肥製造量(t/年度) | 処理対象廃棄物 | 処理能力(t/日) | 使用開始年度 | 運転管理 | 施設の改廃等

## 粗大
都道府県コード | 都道府県名 | 地方公共団体コード | 施設コード | 地方公共団体名 | 管理者名(民間施設) | 代表者 (民間施設) | 施設名 | 年間処理量(t/年度) | 資源回収量(t/年度) | 処理対象廃棄物 | 処理方式 | 処理能力(t/日) | 使用開始年度 | 運転管理 | 施設の改廃等
41 | 佐賀県 | 41201 | 41-201-03-001 | 佐賀市 | － | － | 佐賀市清掃工場 | 3059 | 0 | 直接搬入ごみ 粗大ごみ | 破砕 | 33.6 | 2003 | 直営
41 | 佐賀県 | 41201 | 41-201-03-002 | 佐賀市 | － | － | 佐賀市移動式破砕機 | 366 | 0 | 不燃ごみ 粗大ごみ | 併用 | 16 | 1997 | 直営
41 | 佐賀県 | 41202 | 41-202-03-001 | 唐津市 | － | － | 唐津市清掃センター | 2719 | 1085 | 不燃ごみ 資源ごみ 直接搬入ごみ 粗大ごみ | 併用 | 48 | 1997 | 委託
41 | 佐賀県 | 41205 | 41-205-03-001 | 伊万里市 | － | － | 伊万里市環境センター | 1133 | 185 | 不燃ごみ 粗大ごみ | 併用 | 20 | 1982 | 委託
41 | 佐賀県 | 41305 | 41-305-03-001 | 大和町 | － | － | クリーンセンター大和（粗大ごみ処理施設） | 866 | 284 | 直接搬入ごみ 粗大ごみ | 併用 | 8 | 1997 | 委託
41 | 佐賀県 | 41830 | 41-830-03-001 | 杵藤地区広域市町村圏組合 | － | － | 杵藤クリーンセンター粗大ごみ処理施設 | 3453 | 899 | 不燃ごみ 粗大ごみ | 併用 | 44 | 1989 | 一部委託
41 | 佐賀県 | 41840 | 41-840-03-001 | 脊振共同塵芥処理組合 | － | － | 脊振共同塵芥処理組合脊振広域クリーンセンター | 400 | 70 | 不燃ごみ 資源ごみ 直接搬入ごみ 粗大ごみ | 併用 | 25 | 1996 | 一部委託

## 資源化
都道府県コード | 都道府県名 | 地方公共団体コード | 施設コード | 地方公共団体 | 管理者名(民間施設) | 代表者 (民間施設) | 施設名 | 年間処理量 (t/年度) | 資源回収量 (t/年度) | 処理対象廃棄 | 処理内容 | 処理能力(t/日) | 使用開始年度 | 運転管理 | 施設の改廃等
41 | 佐賀県 | 41201 | 41-201-04-001 | 佐賀市 | － | － | 佐賀市ペットボトルプレスランド | 434 | 329 | 資源ごみ | 圧縮・梱包 | 1.5 | 1997 | 直営
41 | 佐賀県 | 41201 | 41-201-04-002 | 佐賀市 | － | － | 株式会社佐賀資源化センター（第三セクター） | 2739 | 2621 | 不燃ごみ 資源ごみ 直接搬入ごみ 粗大ごみ | 選別 圧縮・梱包 | 32 | 1992 | 委託
41 | 佐賀県 | 41201 | 41-201-04-003 | 佐賀市 | － | － | 佐賀市リサイクル工場 | 5857 | 4389 | 不燃ごみ 資源ごみ その他 直接搬入ごみ 粗大ごみ | 選別 圧縮・梱包 | 24 | 2004 | 委託 | 新設
41 | 佐賀県 | 41306 | 41-306-04-001 | 富士町 | － | － | 富士町富士クリーンセンター | 66 | 38 | 不燃ごみ 資源ごみ 直接搬入ごみ | 選別 圧縮・梱包 | 4 | 1994 | 直営
41 | 佐賀県 | 41441 | 41-441-04-002 | 太良町 | － | － | 太良町リサイクルセンター | 720 | 389 | 不燃ごみ 資源ごみ 粗大ごみ | 選別 圧縮・梱包 | 2 | 2004 | 委託 | 新設
41 | 佐賀県 | 41819 | 41-819-04-001 | 天山地区共同塵芥処理場組合 | － | － | 天山地区共同塵芥処理場組合不燃物処理施設 | 607 | 251 | 不燃ごみ 直接搬入ごみ | 選別 圧縮・梱包 | 1 | 1981 | 直営
41 | 佐賀県 | 41823 | 41-823-04-001 | 有田地区衛生組合 | － | － | 有田地区衛生組合リサイクルプラザ | 1092 | 458 | 不燃ごみ 資源ごみ 直接搬入ごみ 粗大ごみ | 選別 圧縮・梱包 | 12 | 1999 | 委託
41 | 佐賀県 | 41840 | 41-840-04-001 | 脊振共同塵芥処理組合 | － | － | 脊振共同塵芥処理組合脊振広域クリーンセンター | 2294 | 1762 | 不燃ごみ 資源ごみ 直接搬入ごみ | 選別 圧縮・梱包 | 27 | 1996 | 一部委託
41 | 佐賀県 | 41849 | 41-849-04-001 | 川副町・東与賀町清掃組合 | － | － | 川副・東与賀町清掃センター | 404 | 404 | 不燃ごみ | 圧縮・梱包 | 1.3 | 1988 | 一部委託
41 | 佐賀県 | 41858 | 41-858-04-001 | 鳥栖・三養基西部環境施設組合 | － | － | 鳥栖・三養基西部リサイクルプラザ | 4345 | 2330 | 不燃ごみ 資源ごみ 直接搬入ごみ 粗大ごみ | 選別 圧縮・梱包 | 47 | 2004 | 委託

## 燃料化
都道府県コード | 都道府県名 | 地方公共団体コード | 施設コード | 地方公共団体名 | 管理者名(民間施設) | 代表者 (民間施設) | 施設名 | 年間処理量(t/年度) | 燃料製造量(t/年度) | 処理対象廃棄物 | 処理能力(t/日) | 使用開始年度 | 燃料供給先の利用状況 | 運転管理 | 施設の改廃等

## その他
都道府県コード | 都道府県名 | 地方公共団体コード | 施設コード | 地方公共団体名 | 管理者名(民間施設) | 代表者 (民間施設) | 施設名 | 年間処理量(t/年度) | 処理対象廃棄物 | 処理内容 | 処理能力(t/日) | 使用開始年度 | 運転管理 | 施設の改廃等

## 保管
都道府県コード | 都道府県名 | 地方公共団体コード | 施設コード | 地方公共団体名 | 施設名 | 年間保管量(t/年度) | 保管対象物 | 保管分類数 | 屋内面積(m2) | 屋外面積(m2) | 使用開始年度 | 運転管理 | 施設の改廃等
41 | 佐賀県 | 41201 | 41-201-07-002 | 佐賀市 | 佐賀市リサイクル工場 | 6291 | 紙 金属 ガラス ﾍﾟｯﾄﾎﾞﾄﾙ その他 | 5 | 4067 | 6514 | 2004 | 委託 | 新設
41 | 佐賀県 | 41202 | 41-202-07-001 | 唐津市 | 唐津市ペットボトルセンター | 157 | ﾍﾟｯﾄﾎﾞﾄﾙ | 1 | 240 | 0 | 1999 | 直営
41 | 佐賀県 | 41204 | 41-204-07-001 | 多久市 | 多久市清掃センター | 465 | 紙 金属 ガラス ﾍﾟｯﾄﾎﾞﾄﾙ ﾌﾟﾗｽﾁｯｸ | 7 | 40 | 84 | 2000 | 直営
41 | 佐賀県 | 41205 | 41-205-07-001 | 伊万里市 | 伊万里市環境センター | 486 | ガラス ﾍﾟｯﾄﾎﾞﾄﾙ ﾌﾟﾗｽﾁｯｸ | 3 | 84 | 0 | 2000 | 委託
41 | 佐賀県 | 41206 | 41-206-07-001 | 武雄市 | 武雄市リサイクルセンター | 587 | 金属 ガラス ﾍﾟｯﾄﾎﾞﾄﾙ | 3 | 186 | 0 | 2001 | 一部委託
41 | 佐賀県 | 41207 | 41-207-07-001 | 鹿島市 | 中尾リサイクルセンター | 321 | ﾍﾟｯﾄﾎﾞﾄﾙ ﾌﾟﾗｽﾁｯｸ その他 | 3 | 198 | 0 | 2000 | 委託
41 | 佐賀県 | 41305 | 41-305-07-001 | 大和町 | クリーンセンター大和 | 284 | 金属 ガラス その他 | 7 | 152 | 0 | 1997 | 委託
41 | 佐賀県 | 41441 | 41-441-07-002 | 太良町 | 太良町リサイクルセンター | 389 | 紙 金属 ガラス ﾍﾟｯﾄﾎﾞﾄﾙ ﾌﾟﾗｽﾁｯｸ | 5 | 105 | 121 | 2004 | 委託 | 新設
41 | 佐賀県 | 41442 | 41-442-07-001 | 塩田町 | 塩田町ストックヤード | 407 | 紙 金属 ガラス ﾍﾟｯﾄﾎﾞﾄﾙ | 4 | 116 | 1679 | 1997 | 委託
41 | 佐賀県 | 41443 | 41-443-07-001 | 嬉野町 | 嬉野町ごみ中間処理場 | 6595 | 紙 金属 ガラス ﾍﾟｯﾄﾎﾞﾄﾙ その他 | 16 | 92 | 226 | 1997 | 委託
41 | 佐賀県 | 41819 | 41-819-07-001 | 天山地区共同塵芥処理場組合 | 天山地区共同塵芥処理場 | 251 | ガラス | 1 | 22 | 55 | 2002 | 直営
41 | 佐賀県 | 41840 | 41-840-07-001 | 背振共同塵芥処理組合 | 脊振共同塵芥処理組合脊振広域クリーンセンター | 837 | 紙 金属 ガラス ﾍﾟｯﾄﾎﾞﾄﾙ ﾌﾟﾗｽﾁｯｸ | 9 | 136 |  | 1996 | 直営
41 | 佐賀県 | 41849 | 41-849-07-001 | 川副町・東与賀町清掃組合 | 川副町・東与賀町ストックヤード | 895 | 紙 ガラス ﾍﾟｯﾄﾎﾞﾄﾙ ﾌﾟﾗｽﾁｯｸ その他 | 11 | 600 | 0 | 1998 | 直営
41 | 佐賀県 | 41858 | 41-858-07-001 | 鳥栖・三養基西部環境施設組合 | 鳥栖・三養基西部リサイクルプラザ | 984 | 紙 金属 ガラス ﾍﾟｯﾄﾎﾞﾄﾙ ﾌﾟﾗｽﾁｯｸ | 10 | 659 |  | 2004 | 委託 | 新設

## 最終処分場
都道府県コード | 都道府県名 | 地方公共団体コード | 施設コード | 地方公共団体名 | 管理者名(民間施設) | 代表者 (民間施設) | 施設名 | 埋立容量 (m3/年度) | 残余容量 (m3) | 埋立場所 | 処理対象廃棄物 | 埋立開始年度 | 埋立地面積 (m2) | 全体容積 (m3) | 埋立終了年度 | 浸出水処理施設 | しゃ水工 | 運転管理 | 処分場の現状 | 施設の改廃等
41 | 佐賀県 | 41201 | 41-201-08-001 | 佐賀市 | － | － | 佐賀市廃棄物最終処分場 | 4982 | 55018 | 平地 | 不燃ごみ その他 直接搬入ごみ 粗大ごみ 破砕ごみ・中間処理残査 焼却残渣 | 1981 | 146400 | 471300 | 2012 | 有り | 有り | 直営 | 埋立中
41 | 佐賀県 | 41202 | 41-202-08-001 | 唐津市 | － | － | 唐津市東山不燃物処理場 | 158 | 875 | 山間 | 不燃ごみ 粗大ごみ | 1985 | 5371 | 14499 | 1992 | 無し | 無し | 委託 | 埋立中
41 | 佐賀県 | 41202 | 41-202-08-002 | 唐津市 | － | － | 厳木町危険物捨場 | 30 | 2317 | 山間 | 不燃ごみ | 1968 | 2495 | 13155 | 2010 | 無し | 無し | 直営 | 埋立中
41 | 佐賀県 | 41202 | 41-202-08-003 | 唐津市 | － | － | 唐津市相知町一般廃棄物処理施設（埋立処分場） | 71 | 16501 | 山間 | 不燃ごみ | 1988 | 3947 | 19132 | 2019 | 無し | 有り | 直営 | 埋立中
41 | 佐賀県 | 41202 | 41-202-08-004 | 唐津市 | － | － | 唐津市清掃センター | 4019 | 24145 | 山間 | 破砕ごみ・中間処理残査 焼却残渣 | 1980 | 23000 | 137200 | 2008 | 有り | 有り | 委託 | 埋立中
41 | 佐賀県 | 41203 | 41-203-08-001 | 鳥栖市 | － | － | 鳥栖市衛生処理場 | 0 | 0 | 平地 | 焼却残渣 | 1976 | 7000 | 28800 | 2000 | 無し | 無し | 直営 | 埋立終了
41 | 佐賀県 | 41205 | 41-205-08-001 | 伊万里市 | － | － | 伊万里市環境センター | 2300 | 38460 | 山間 | 不燃ごみ 直接搬入ごみ 焼却残渣 | 1982 | 10500 | 70000 | 2005 | 有り | 有り | 委託 | 埋立中
41 | 佐賀県 | 41305 | 41-305-08-001 | 大和町 | － | － | クリーンセンター大和（埋立処分地施設） | 1845 | 19553 | 山間 | 破砕ごみ・中間処理残査 焼却残渣 | 1997 | 7000 | 35000 | 2013 | 有り | 有り | 委託 | 埋立中
41 | 佐賀県 | 41306 | 41-306-08-001 | 富士町 | － | － | 富士クリーンセンター | 163 | 8011 | 平地 | 破砕ごみ・中間処理残査 焼却残渣 | 1994 | 4000 | 10088 | 2008 | 有り | 有り | 直営 | 埋立中
41 | 佐賀県 | 41326 | 41-326-08-001 | 三瀬村 | － | － | 三瀬村三瀬ごみ処分地 | 900 | 0 | 山間 | 不燃ごみ | 1975 | 900 | 700 | 1998 | 無し | 無し | 直営 | 埋立終了 | 休止
41 | 佐賀県 | 41346 | 41-346-08-001 | みやき町 | － | － | 北茂安町塵芥処分場 | 0 | 0 | 山間 | 粗大ごみ 焼却残渣 | 1980 | 988 | 5791 | 2000 | 無し | 無し | 直営 | 埋立終了
41 | 佐賀県 | 41401 | 41-401-08-001 | 有田町 | － | － | 有田町不燃物捨場 | 1023 | 5498 | 山間 | 不燃ごみ | 1976 | 27000 | 39200 | 2010 | 有り | 無し | 直営 | 埋立中
41 | 佐賀県 | 41402 | 41-402-08-001 | 西有田町 | － | － | 西有田町不燃物捨場 | 327 | 2427 | 山間 | 不燃ごみ 直接搬入ごみ 粗大ごみ | 1973 | 5000 | 32000 | 2006 | 有り | 無し | 直営 | 埋立中
41 | 佐賀県 | 41441 | 41-441-08-001 | 太良町 | － | － | 太良町牛尾呂 | 0 | 5559 | 山間 | 不燃ごみ | 1984 | 900 | 9000 | 1991 | 無し | 無し | 直営 | 埋立中 | 休止
41 | 佐賀県 | 41830 | 41-830-08-001 | 杵藤地区広域市町村圏組合 | － | － | 杵藤クリーンセンター埋立処分地施設 | 5500 | 78600 | 山間 | 破砕ごみ・中間処理残査 焼却残渣 | 1989 | 23300 | 188000 | 2014 | 有り | 有り | 直営 | 埋立中
41 | 佐賀県 | 41840 | 41-840-08-001 | 脊振共同塵芥処理組合 | － | － | 脊振共同塵芥処理組合脊振広域クリーンセンター | 2447 | 73598 | 山間 | 破砕ごみ・中間処理残査 焼却残渣 | 1997 | 11000 | 100000 | 2011 | 有り | 有り | 直営 | 埋立中
41 | 佐賀県 | 41849 | 41-849-08-001 | 川副町・東与賀町清掃組合 | － | － | 川副町・東与賀町清掃組合埋立処分地施設 | 1795 | 12936 | 平地 | 不燃ごみ 直接搬入ごみ 焼却残渣 | 1988 | 10300 | 31880 | 2014 | 有り | 有り | 一部委託 | 埋立中

## し尿
都道府県コード | 都道府県名 | 地方公共団体コード | 施設コード | 地方公共団体名 | 管理者名(民間施設) | 代表者 (民間施設) | 施設名 | 年間処理量 |  |  |  | 処理対象廃棄物 | 処理方式 |  |  | 処理能力(kL/日) | 資源化能力(t/日) | 使用開始年度 | 運転管理 | 施設の改廃等
[8 empty] | し尿 (kl/年度) | 浄化槽汚泥 (kl/年度) | 有機性廃棄物 (t/年度) | その他 (kl/年度) |  | 汚水処理 | 汚泥処理 | 資源化処理
41 | 佐賀県 | 41202 | 41-202-09-001 | 唐津市 | － | － | 唐津市衛生処理場 | 14627 | 7949 | 0 | 0 | し尿 浄化槽汚泥 | 高負荷 | 焼却 |  | 80 | 0 | 1992 | 委託
41 | 佐賀県 | 41202 | 41-202-09-003 | 唐津市 | － | － | 唐津市高島衛生処理場 | 0 | 0 | 0 | 0 | し尿 浄化槽汚泥 | 好二段 | 脱水 |  | 2 | 0 | 1980 | 委託 | 休止
41 | 佐賀県 | 41203 | 41-203-09-001 | 鳥栖市 | － | － | 鳥栖市衛生処理場 | 16009 | 0 | 0 | 0 | し尿 | 標脱 | 脱水 乾燥 |  | 100 | 0 | 1984 | 直営
41 | 佐賀県 | 41812 | 41-812-09-001 | 天山地区共同衛生処理場組合 | － | － | 天山地区共同衛生処理場組合し尿処理施設 | 54945 | 27318 |  |  | し尿 浄化槽汚泥 | 標脱 | 脱水 乾燥 焼却 |  | 180 | 0 | 1991 | 直営
41 | 佐賀県 | 41813 | 41-813-09-001 | 杵東地区衛生処理場組合 | － | － | 杵東地区環境センター | 34096 | 11330 |  |  | し尿 浄化槽汚泥 | 標脱 | 脱水 乾燥 焼却 |  | 100 |  | 1984 | 直営
41 | 佐賀県 | 41814 | 41-814-09-001 | 鹿島・藤津地区衛生施設組合 | － | － | 鹿島・藤津地区衛生施設組合（第１処理場） | 33378 | 14271 |  |  | し尿 浄化槽汚泥 | 高負荷 膜分離 | 脱水 乾燥 焼却 |  | 110 |  | 1998 | 直営
41 | 佐賀県 | 41814 | 41-814-09-002 | 鹿島・藤津地区衛生施設組合 | － | － | 鹿島・藤津地区衛生施設組合（第２処理場） | 5438 | 1675 |  |  | し尿 浄化槽汚泥 | 標脱 | 脱水 乾燥 |  | 20 |  | 1985 | 直営
41 | 佐賀県 | 41820 | 41-820-09-001 | まつら地区衛生処理場組合 | － | － | まつら衛生処理場 | 12170 | 2803 | 0 | 0 | し尿 浄化槽汚泥 | 標脱 | 乾燥 |  | 40 |  | 1985 | 直営
41 | 佐賀県 | 41844 | 41-844-09-001 | 武雄市山内町衛生処理組合 | － | － | 武雄山内衛生処理センター | 23618 | 12260 |  |  | し尿 浄化槽汚泥 | 高負荷 膜分離 | 脱水 乾燥 焼却 | 堆肥化 その他 | 98 | 0 | 2000 | 直営
41 | 佐賀県 | 41850 | 41-850-09-001 | 佐賀地区衛生処理組合 | － | － | 佐賀地区衛生処理組合佐賀地区衛生センター | 53980 | 18358 | 0 | 0 | し尿 浄化槽汚泥 | 高負荷 | 焼却 |  | 260 | 0 | 1991 | 直営
41 | 佐賀県 | 41851 | 41-851-09-001 | 伊万里・有田地区衛生組合 | － | － | 伊万里・有田地区衛生センター | 50053 | 11907 | 0 | 0 | し尿 浄化槽汚泥 | 高負荷 | 焼却 |  | 135 | 0 | 1993 | 一部委託
41 | 佐賀県 | 41857 | 41-857-09-001 | 三神地区環境事務組合 | － | － | 三神地区汚泥再生処理センター | 34456 | 35301 | 0 | 0 | し尿 浄化槽汚泥 | 高負荷 膜分離 | 脱水 焼却 | 堆肥化 その他 | 184 | 0 | 2001 | 委託

## コミプラ
都道府県コード | 都道府県名 | 地方公共団体コード | 施設コード | 地方公共団体名 | 施設名 | 汚水処理量 (m3/年度) | 処理方法 | 計画最大汚水量(m3/日) | 使用開始年度 | 運転管理 | 料金徴収 | 施設の改廃等
41 | 佐賀県 | 41204 | 41-204-10-001 | 多久市 | 多久市コミニティプラント | 37984 | 長時間ばっ気 | 250 | 1997 | 一部委託 | 有り
41 | 佐賀県 | 41341 | 41-341-10-001 | 基山町 | 基山町割田団地コミニティ・プラント | 13200 | 接触ばっ気 | 57 | 1992 | 委託 | 無し