## 焼却
都道府県コード | 都道府県名 | 地方公共団体コード | 施設コード | 地方公共団体名 | 管理者名(民間施設) | 代表者名 (民間施設) | 施設名称 | 年間処理量 (t/年度) | 資源化量 (t/年度) | 焼却対象廃棄物 | 施設の種類 | 処理方式 | 炉型式 | 処理能力(t/日) | 炉数 | 使用開始年度 | 余熱利用の状況 | 発電能力(kW) | 発電効率(％) | 総発電量 (MWh) | 灰処理設備の 有無（焼却灰） | 灰処理設備の 有無（飛灰） | 運転管理の体制 | 施設の改廃等
42 | 長崎県 | 42201 | 42-201-01-001 | 長崎市 | － | － | 西工場 | 74810 |  | 可燃ごみ 処理残渣 | 焼却 | ストーカ式(可動) | 全連続運転 | 400 | 2 | 1979 | 場内温水 場内蒸気 場外温水 場外蒸気 場内発電 | 1992 | 10.3 | 8239 | 無し | 薬剤処理 | 一部委託
42 | 長崎県 | 42201 | 42-201-01-002 | 長崎市 | － | － | 東工場 | 67225 |  | 可燃ごみ 直搬搬入ごみ | 焼却 | ストーカ式(可動) | 全連続運転 | 300 | 2 | 1988 | 場内温水 場内蒸気 場外温水 場外蒸気 場内発電 場外発電 | 2000 | 17.3 | 12291 | 無し | 薬剤処理 | 一部委託
42 | 長崎県 | 42201 | 42-201-01-003 | 長崎市 | － | － | 伊王島工場 | 306 | 27 | 可燃ごみ 直搬搬入ごみ | 焼却 | ストーカ式(可動) | バッチ運転 | 5 | 1 | 1999 | 無し |  |  |  | 無し | 薬剤処理 | 委託
42 | 長崎県 | 42201 | 42-201-01-004 | 長崎市 | － | － | 高島工場 | 275 |  | 可燃ごみ 粗大ごみ | 焼却 | ストーカ式(可動) | バッチ運転 | 10 | 1 | 1983 | 無し |  |  |  | 無し | 薬剤処理 | 委託
42 | 長崎県 | 42201 | 42-201-01-005 | 長崎市 | － | － | 野母崎工場 | 2781 | 397 | 可燃ごみ 直搬搬入ごみ 粗大ごみ 処理残渣 | 焼却 | ストーカ式(可動) | バッチ運転 | 12 | 1 | 1997 | 場内温水 |  |  |  | 薬剤処理 | 薬剤処理 | 委託
42 | 長崎県 | 42201 | 42-201-01-006 | 長崎市 | － | － | 三和町環境センター | 2233 |  | 可燃ごみ 直搬搬入ごみ 粗大ごみ | 焼却 | ストーカ式(可動) | バッチ運転 | 20 | 2 | 1991 | 無し | 0 | 0 | 0 | 無し | 薬剤処理 | 一部委託 | 休止
42 | 長崎県 | 42202 | 42-202-01-001 | 佐世保市 | － | － | 佐世保市西部クリーンセンター | 36738 | 0 | 可燃ごみ | 焼却 | ストーカ式(可動) | 全連続運転 | 240 | 2 | 1977 | 場内温水 場内蒸気 |  | 0 | 0 | 無し | ｾﾒﾝﾄ固化 | 直営
42 | 長崎県 | 42202 | 42-202-01-004 | 佐世保市 | － | － | 佐世保市東部クリーンセンター | 56017 |  | 可燃ごみ | 焼却 | ストーカ式(可動) | 全連続運転 | 200 | 2 | 2000 | 場内温水 場内蒸気 場内発電 場外発電 | 1990 | 7 | 14891 | 無し | 薬剤処理 | 一部委託
42 | 長崎県 | 42203 | 42-203-01-001 | 島原市 | － | － | 島原市清掃工場 | 16369 | 78 | 可燃ごみ | 焼却 | ストーカ式(可動) | バッチ運転 | 40 | 2 | 1972 | 場内温水 場外温水 |  | 0 | 0 | 薬剤処理 | 薬剤処理 | 直営
42 | 長崎県 | 42204 | 42-204-01-001 | 諌早市 | － | － | 諫早市環境センター | 31582 | 2336 | 可燃ごみ 直搬搬入ごみ 処理残渣 | 焼却 | ストーカ式(可動) | 准連続運転 | 118 | 2 | 1987 | 場内温水 |  | 0 | 0 | 溶融処理 | 溶融処理 | 委託
42 | 長崎県 | 42204 | 42-204-01-002 | 諫早市 | － | － | 多良見町クリーンセンター | 68434 | 0 | 可燃ごみ 直搬搬入ごみ 粗大ごみ | 焼却 | ストーカ式(可動) | バッチ運転 | 34 | 2 | 1994 | 場内温水 |  |  |  | 無し | 薬剤処理 | 委託 | 休止
42 | 長崎県 | 42205 | 42-205-01-001 | 大村市 | － | － | 大村市清掃センター | 24962 |  | 可燃ごみ その他 直搬搬入ごみ 粗大ごみ | 焼却 | ストーカ式(可動) | 准連続運転 | 111 | 3 | 1997 | 場内温水 |  | 0 | 0 | 無し | 薬剤処理 | 直営
42 | 長崎県 | 42207 | 42-207-01-001 | 平戸市 | － | － | 平戸市総合衛生センター | 0 | 0 | 可燃ごみ 資源ごみ 直搬搬入ごみ 粗大ごみ | 焼却 | ストーカ式(可動) | バッチ運転 | 24 | 2 | 1991 | 無し |  | 0 | 0 | 無し | 無し | 直営
42 | 長崎県 | 42209 | 42-209-01-002 | 対馬市 | － | － | 対馬クリーンセンター | 10127 | 1946 | 可燃ごみ その他 直搬搬入ごみ 粗大ごみ 処理残渣 | ガス化溶融・改質 | 流動床式 | 全連続運転 | 60 | 2 | 2002 | 場内温水 |  |  |  | 溶融処理 | ｾﾒﾝﾄ固化 | 委託
42 | 長崎県 | 42210 | 42-210-01-001 | 壱岐市 | － | － | 壱岐市郷ノ浦町環境管理センター | 3558 | 137 | 可燃ごみ 不燃ごみ 直搬搬入ごみ | 焼却 | ストーカ式(可動) | バッチ運転 | 20 | 2 | 1989 | 無し |  |  |  | 無し | 薬剤処理 | 一部委託
42 | 長崎県 | 42210 | 42-210-01-002 | 壱岐市 | － | － | 壱岐市勝本町クリーン＆リサイクルセンター | 1300 | 71 | 可燃ごみ 不燃ごみ 直搬搬入ごみ | 焼却 | ストーカ式(可動) | バッチ運転 | 14 | 2 | 1995 | 場内温水 |  |  |  | 無し | 薬剤処理 | 一部委託
42 | 長崎県 | 42210 | 42-210-01-003 | 壱岐市 | － | － | 壱岐市芦辺町クリーンセンター | 1505 | 0 | 可燃ごみ 不燃ごみ 直搬搬入ごみ | 焼却 | ストーカ式(可動) | バッチ運転 | 17 | 2 | 1993 | 無し |  |  |  | 無し | 薬剤処理 | 直営
42 | 長崎県 | 42210 | 42-210-01-004 | 壱岐市 | － | － | 壱岐市石田町環境美化リサイクルセンター | 1038 | 26 | 可燃ごみ 不燃ごみ 直搬搬入ごみ | 焼却 | ストーカ式(可動) | バッチ運転 | 10 | 1 | 1996 | 無し |  |  |  | 無し | 薬剤処理 | 直営
42 | 長崎県 | 42211 | 42-211-01-001 | 五島市 | － | － | 五島市福江清掃センター | 10659 | 437 | 可燃ごみ 直搬搬入ごみ 粗大ごみ 処理残渣 | ガス化溶融・改質 | 流動床式 | 全連続運転 | 58 | 2 | 2003 | 場内温水 |  | 0 | 0 | 無し | 薬剤処理 | 委託
42 | 長崎県 | 42211 | 42-211-01-002 | 五島市 | － | － | 五島市富江クリーンセンター | 1747 | 103 | 可燃ごみ 資源ごみ 直搬搬入ごみ 粗大ごみ | 焼却 | ストーカ式(可動) | バッチ運転 | 10 | 1 | 1998 | 無し |  |  |  | 無し | ｾﾒﾝﾄ固化 | 直営
42 | 長崎県 | 42211 | 42-211-01-003 | 五島市 | － | － | 五島市三井楽清掃センター | 733 | 19 | 可燃ごみ 直搬搬入ごみ 処理残渣 | 焼却 | ストーカ式(可動) | バッチ運転 | 7 | 1 | 1995 | 無し |  |  |  | その他 | ｾﾒﾝﾄ固化 | 直営
42 | 長崎県 | 42211 | 42-211-01-004 | 五島市 | － | － | 五島市奈留清掃センター | 1087 | 0 | 可燃ごみ 不燃ごみ 直搬搬入ごみ 粗大ごみ 処理残渣 | 焼却 | ストーカ式(可動) | バッチ運転 | 6 | 1 | 1997 | 無し |  |  |  | 無し | 薬剤処理 | 直営
42 | 長崎県 | 42310 | 42-310-01-001 | 西彼町 | － | － | 西彼町クリーンセンター | 2691 | 0 | 可燃ごみ | 焼却 | ストーカ式(可動) | バッチ運転 | 13 | 1 | 1993 | 無し |  |  |  | 無し | 薬剤処理 | 直営
42 | 長崎県 | 42311 | 42-311-01-001 | 西海町 | － | － | 西海町環境クリーンセンター | 1587 | 254 | 可燃ごみ 不燃ごみ 直搬搬入ごみ 処理残渣 | 焼却 | ストーカ式(可動) | バッチ運転 | 12 | 1 | 1994 | 無し | 0 | 0 | 0 | 無し | 薬剤処理 | 直営
42 | 長崎県 | 42312 | 42-312-01-001 | 大島町 | － | － | 大島町ごみ焼却場 | 1090 |  | 可燃ごみ 不燃ごみ 資源ごみ 直搬搬入ごみ | 焼却 | ストーカ式(可動) | バッチ運転 | 16 | 2 | 1976 | 無し |  | 0 | 0 | 無し | 無し | 直営
42 | 長崎県 | 42314 | 42-314-01-001 | 大瀬戸町 | － | － | 大瀬戸町ごみ焼却場 | 0 | 0 | 可燃ごみ 不燃ごみ 資源ごみ 直搬搬入ごみ 処理残渣 | 焼却 | ストーカ式(可動) | バッチ運転 | 16 | 2 | 1980 | 無し |  | 0 | 0 | 無し | 無し | 直営
42 | 長崎県 | 42367 | 42-367-01-001 | 小浜町 | － | － | 小浜町清掃センター | 3193 |  | 可燃ごみ | 焼却 | 流動床式 | 准連続運転 | 50 | 1 | 1981 | 無し |  | 0 | 0 | 薬剤処理 | 薬剤処理 | 直営
42 | 長崎県 | 42376 | 42-376-01-001 | 深江町 | － | － | 深江町塵芥処理場 | 2514 | 132 | 可燃ごみ | 焼却 | ストーカ式(可動) | バッチ運転 | 10 | 1 | 1981 | 場内温水 |  | 0 | 0 | 無し | 薬剤処理 | 直営
42 | 長崎県 | 42381 | 42-381-01-001 | 大島村 | － | － | 大島村クリーンセンター | 389 | 0 | 可燃ごみ 直搬搬入ごみ 粗大ごみ | 焼却 | ストーカ式(可動) | バッチ運転 | 5 | 1 | 1997 | 無し | 0 | 0 | 0 | 無し | 薬剤処理 | 委託
42 | 長崎県 | 42383 | 42-383-01-001 | 小値賀町 | － | － | 小値賀町ごみ焼却場 | 1370 | 0 | 混合ごみ 可燃ごみ 直搬搬入ごみ 処理残渣 | 焼却 | ストーカ式(可動) | バッチ運転 | 6 | 1 | 1993 | 無し |  | 0 | 0 | 無し | 薬剤処理 | 直営
42 | 長崎県 | 42384 | 42-384-01-001 | 宇久町 | － | － | 宇久町清掃センター | 1309 | 97 | 可燃ごみ 直搬搬入ごみ 処理残渣 | 焼却 | ストーカ式(可動) | バッチ運転 | 8 | 1 | 1997 | 無し |  | 0 | 0 | 無し | 薬剤処理 | 直営
42 | 長崎県 | 42385 | 42-385-01-001 | 田平町 | － | － | 田平町ごみ処理場 | 0 |  | 可燃ごみ | 焼却 | ストーカ式(可動) | バッチ運転 | 6 | 1 | 1989 | 無し |  | 0 | 0 | 薬剤処理 | 薬剤処理 | 委託 | 休止
42 | 長崎県 | 42386 | 42-386-01-001 | 福島町 | － | － | 福島町ごみ処理施設 | 0 | 0 | 可燃ごみ | 焼却 | その他 | バッチ運転 | 5 | 1 | 1985 | 無し |  | 0 | 0 | 無し | 無し | 委託
42 | 長崎県 | 42387 | 42-387-01-001 | 鷹島町 | － | － | 鷹島町環境センター一般廃棄物焼却施設 | 647 | 0 | 可燃ごみ 直搬搬入ごみ | 焼却 | ストーカ式(可動) | バッチ運転 | 5 | 1 | 2001 | 無し |  | 0 | 0 | 無し | 薬剤処理 | 委託
42 | 長崎県 | 42411 | 42-411-01-001 | 新上五島町 | － | － | 新上五島町クリーンセンター ごみ焼却施設 | 3003 | 0 | 可燃ごみ 直搬搬入ごみ 粗大ごみ 処理残渣 | 焼却 | ストーカ式(可動) | 准連続運転 | 40 | 2 | 2002 | 場内温水 |  | 0 |  | 溶融処理 | 薬剤処理 溶融処理 | 委託
42 | 長崎県 | 42816 | 42-816-01-001 | 佐世保広域圏北部塵芥処理一部事務組合 | － | － | 佐世保広域圏北部塵芥処理一部事務組合佐々クリーンセンター | 11208 | 675 | 可燃ごみ 不燃ごみ 直搬搬入ごみ | 焼却 | ストーカ式(可動) | バッチ運転 | 36 | 2 | 1995 | 場内温水 |  | 0 | 0 | 無し | 薬剤処理 | 直営
42 | 長崎県 | 42817 | 42-817-01-001 | 東彼地区保健福祉組合 | － | － | 東彼地区保健福祉組合東彼地区清掃工場 | 8564 | 0 | 可燃ごみ 直搬搬入ごみ 粗大ごみ 処理残渣 | 焼却 | ストーカ式(可動) | 准連続運転 | 66 | 2 | 1981 | 無し |  | 0 | 0 | 無し | 薬剤処理 | 直営
42 | 長崎県 | 42828 | 42-828-01-001 | 西彼中央衛生施設組合 | － | － | 西彼中央衛生施設組合時津清掃工場 | 19186 | 0 | 可燃ごみ 不燃ごみ 資源ごみ 直搬搬入ごみ 粗大ごみ 処理残渣 | 焼却 | ストーカ式(可動) | 准連続運転 | 100 | 2 | 1980 | 場内温水 | 0 | 0 | 0 | 無し | 薬剤処理 | 直営
42 | 長崎県 | 42837 | 42-837-01-001 | 大崎保健福祉組合 | － | － | し尿処理場 | 16 |  | 処理残渣 | 焼却 | 回転式 | バッチ運転 | 20 | 1 | 1987 | 無し |  | 0 | 0 | 無し | 無し | 委託
42 | 長崎県 | 42841 | 42-841-01-001 | 南高南部衛生福祉組合 | － | － | 南高南部衛生福祉組合ごみ処理施設 | 11579 |  | 可燃ごみ 直搬搬入ごみ | 焼却 | ストーカ式(可動) | 准連続運転 | 60 | 2 | 2000 | 無し |  | 0 | 0 | 溶融処理 | 溶融処理 | 直営
42 | 長崎県 | 42848 | 42-848-01-001 | 上五島地域広域市町村圏組合 | － | － | 上五島広域クリーンセンター ごみ焼却施設 | 3003 | 0 | 可燃ごみ 直搬搬入ごみ 粗大ごみ 処理残渣 | 焼却 | ストーカ式(可動) | 准連続運転 | 40 | 2 | 2002 | 場内温水 |  | 0 | 0 | 溶融処理 | 薬剤処理 溶融処理 | 委託
42 | 長崎県 | 42853 | 42-853-01-001 | 県央広域圏西部地区塵芥処理一部事務組合 | － | － | 県央広域圏西部地区塵芥処理一部事務組合塵芥処理場 | 7148 |  | 可燃ごみ 直搬搬入ごみ | 焼却 | ストーカ式(可動) | バッチ運転 | 30 | 2 | 1975 | 無し | 0 | 0 | 0 | 無し | 薬剤処理 | 直営
42 | 長崎県 | 42858 | 42-858-01-001 | 南高北東部環境衛生組合 | － | － | 南高北東部環境衛生組合清掃センター | 7378 | 479 | 可燃ごみ 直搬搬入ごみ | 焼却 | ストーカ式(可動) | バッチ運転 | 15 | 2 | 1987 | 場内温水 |  | 0 | 0 | その他 | 薬剤処理 | 直営
42 | 長崎県 | 42867 | 42-867-01-001 | 県央県南広域環境組合 | － | － | 県央県南クリーンセンター | 7900 |  | 可燃ごみ 直搬搬入ごみ 粗大ごみ | ガス化溶融・改質 | その他 | 全連続運転 | 300 | 3 | 2005 | 無し |  |  |  | 無し | 無し | 委託 | 新設
42 | 長崎県 | 42872 | 42-872-01-001 | 北松北部環境組合 | － | － | 北松北部クリーンセンター | 14719 | 1016 | 可燃ごみ | 直接溶融 | シャフト式 | 全連続運転 | 70 | 2 | 2004 | 場内発電 | 870 | 4.7 | 2318 | 無し | 薬剤処理 | 委託 | 新設

## 高速堆肥化
都道府県コード | 都道府県名 | 地方公共団体コード | 施設コード | 地方公共団体名 | 管理者名(民間施設) | 代表者名 (民間施設) | 施設名 | 年間処理量(t/年度) | 堆肥製造量(t/年度) | 処理対象廃棄物 | 処理能力(t/日) | 使用開始年度 | 運転管理 | 施設の改廃等

## 粗大
都道府県コード | 都道府県名 | 地方公共団体コード | 施設コード | 地方公共団体名 | 管理者名(民間施設) | 代表者 (民間施設) | 施設名 | 年間処理量(t/年度) | 資源回収量(t/年度) | 処理対象廃棄物 | 処理方式 | 処理能力(t/日) | 使用開始年度 | 運転管理 | 施設の改廃等
42 | 長崎県 | 42201 | 42-201-03-001 | 長崎市 | － | － | 東工場 | 0 | 0 | 不燃ごみ | 併用 | 100 | 1981 | 直営 | 休止
42 | 長崎県 | 42202 | 42-202-03-001 | 佐世保市 | － | － | 佐世保市西部クリーンセンター粗大・不燃物処理施設 | 5799 | 1539 | 不燃ごみ 資源ごみ 粗大ごみ | 破砕 | 50 | 1977 | 直営
42 | 長崎県 | 42205 | 42-205-03-001 | 大村市 | － | － | 大村市清掃センター粗大ごみ処理施設 | 2091 | 456 | 不燃ごみ 資源ごみ 直接搬入ごみ 粗大ごみ | 併用 | 30 | 1997 | 直営
42 | 長崎県 | 42207 | 42-207-03-001 | 平戸市 | － | － | 平戸市総合衛生センター | 0 | 0 | 粗大ごみ | 併用 | 16 | 1984 | 直営
42 | 長崎県 | 42211 | 42-211-03-001 | 五島市 | － | － | 五島市福江清掃センター | 62 | 0 | 直接搬入ごみ 粗大ごみ | 破砕 | 2 | 2003 | 委託
42 | 長崎県 | 42211 | 42-211-03-002 | 五島市 | － | － | 五島市福江リサイクルセンター | 1360 | 1193 | 資源ごみ 直接搬入ごみ 粗大ごみ | 圧縮 | 2 | 2000 | 委託
42 | 長崎県 | 42211 | 42-211-03-003 | 五島市 | － | － | 五島市三井楽清掃センター | 30 | 14 | 粗大ごみ | 圧縮 | 7 | 1995 | 直営
42 | 長崎県 | 42828 | 42-828-03-001 | 西彼中央衛生施設組合 | － | － | 西彼中央衛生施設組合時津清掃工場 | 2068 | 455 | 不燃ごみ 粗大ごみ | 破砕 | 30 | 1980 | 直営

## 資源化
都道府県コード | 都道府県名 | 地方公共団体コード | 施設コード | 地方公共団体 | 管理者名(民間施設) | 代表者 (民間施設) | 施設名 | 年間処理量 (t/年度) | 資源回収量 (t/年度) | 処理対象廃棄 | 処理内容 | 処理能力(t/日) | 使用開始年度 | 運転管理 | 施設の改廃等
42 | 長崎県 | 42201 | 42-201-04-001 | 長崎市 | － | － | 東工場プラスチック製容器包装選別施設 | 2825 | 2479 | 資源ごみ | 選別 圧縮・梱包 | 15 | 2003 | 一部委託
42 | 長崎県 | 42201 | 42-201-04-002 | 長崎市 | － | － | 三京リサイクルプラザ | 3986 | 3812 | 資源ごみ | 選別 圧縮・梱包 | 25 | 2004 | 一部委託 | 新設
42 | 長崎県 | 42201 | 42-201-04-003 | 長崎市 | － | － | 香焼リサイクルセンター | 282 | 282 | 不燃ごみ 資源ごみ 直接搬入ごみ 粗大ごみ | 選別 圧縮・梱包 その他 | 8 | 1975 | 直営
42 | 長崎県 | 42201 | 42-201-04-004 | 長崎市 | － | － | 高島リサイクルセンター | 13 | 13 | 資源ごみ | 選別 圧縮・梱包 | 1 | 2001 | 委託
42 | 長崎県 | 42202 | 42-202-04-001 | 佐世保市 | － | － | 佐世保市西部クリーンセンター資源化施設 | 2976 | 2976 | 資源ごみ | 選別 圧縮・梱包 | 76 | 1992 | 直営
42 | 長崎県 | 42207 | 42-207-04-001 | 平戸市 | － | － | 平戸市総合衛生センター | 0 | 0 | 資源ごみ | 選別 圧縮・梱包 | 10 | 1991 | 一部委託
42 | 長崎県 | 42209 | 42-209-04-001 | 対馬市 | － | － | 対馬クリーンセンター | 2565 | 1946 | 不燃ごみ 資源ごみ その他 直接搬入ごみ 粗大ごみ | 選別 圧縮・梱包 | 21 | 2002 | 委託
42 | 長崎県 | 42210 | 42-210-04-001 | 壱岐市 | － | － | 壱岐市芦辺町資源化センター | 116 | 104 | 不燃ごみ 資源ごみ | 選別 圧縮・梱包 その他 | 3 | 1995 | 直営
42 | 長崎県 | 42211 | 42-211-04-001 | 五島市 | － | － | 五島市岐宿不燃物処理施設 | 156 | 137 | 資源ごみ 粗大ごみ | 選別 | 5 | 1990 | 直営
42 | 長崎県 | 42211 | 42-211-04-002 | 五島市 | － | － | 五島市三井楽清掃センター | 51 | 47 | 資源ごみ | 選別 圧縮・梱包 | 5 | 1995 | 直営
42 | 長崎県 | 42310 | 42-310-04-001 | 西彼町 | － | － | 西彼町クリーンセンター | 327 | 313 | 不燃ごみ 資源ごみ | 選別 圧縮・梱包 | 4 | 1993 | 直営
42 | 長崎県 | 42311 | 42-311-04-001 | 西海町 | － | － | 西海町不燃物処理施設 | 0 | 0 | 不燃ごみ | 選別 | 4 | 1994 | 直営
42 | 長崎県 | 42314 | 42-314-04-001 | 大瀬戸町 | － | － | 大瀬戸町不燃物処理場 | 242 | 118 | 不燃ごみ | 選別 | 5 | 1980 | 直営
42 | 長崎県 | 42367 | 42-367-04-001 | 小浜町 | － | － | 小浜町清掃センター | 515 | 173 | 可燃ごみ 不燃ごみ 資源ごみ 直接搬入ごみ 粗大ごみ | 選別 圧縮・梱包 | 24 | 1983 | 直営
42 | 長崎県 | 42382 | 42-382-04-001 | 生月町 | － | － | 生月町志保良圧縮処理施設 | 0 | 0 | 資源ごみ | 選別 | 1 | 1984 | 直営 | 休止
42 | 長崎県 | 42383 | 42-383-04-001 | 小値賀町 | － | － | ストックヤード | 29 | 29 | 資源ごみ その他 直接搬入ごみ | 選別 圧縮・梱包 | 1 | 2002 | 直営
42 | 長崎県 | 42411 | 42-411-04-001 | 新上五島町 | － | － | 新上五島町クリーンセンター リサイクルプラザ | 733 | 571 | 不燃ごみ 資源ごみ その他 直接搬入ごみ 粗大ごみ | 選別 圧縮・梱包 | 13 | 2002 | 委託
42 | 長崎県 | 42816 | 42-816-04-001 | 佐世保広域圏北部塵芥処理一部事務組合 | － | － | 佐世保広域圏北部塵芥処理一部事務組合佐々クリーンセンター | 1477 | 762 | 不燃ごみ 資源ごみ 直接搬入ごみ | 選別 圧縮・梱包 | 8 | 2001 | 直営
42 | 長崎県 | 42817 | 42-817-04-001 | 東彼地区保健福祉組合 | － | － | 東彼地区保健福祉組合東彼地区清掃工場 | 267 | 119 | 不燃ごみ | 選別 圧縮・梱包 | 16 | 1981 | 直営
42 | 長崎県 | 42828 | 42-828-04-001 | 西彼中央衛生施設組合 | － | － | 西彼中央衛生施設組合時津清掃工場 | 1496 | 1357 | 資源ごみ | 選別 圧縮・梱包 | 6 | 1998 | 直営
42 | 長崎県 | 42842 | 42-842-04-001 | 県央地域広域市町村圏組合 | － | － | 県央地域広域市町村圏組合県央不燃物再生センター | 4072 | 2608 | 不燃ごみ 資源ごみ 直接搬入ごみ 粗大ごみ | 選別 圧縮・梱包 | 48 | 1994 | 委託
42 | 長崎県 | 42848 | 42-848-04-001 | 上五島地域広域市町村圏組合 | － | － | 上五島広域クリーンセンター 汚泥再生処理センター・リサイクルプラザ | 733 | 571 | 不燃ごみ 資源ごみ その他 直接搬入ごみ 粗大ごみ | 選別 圧縮・梱包 | 13 | 2002 | 委託 | 能力変更
42 | 長崎県 | 42872 | 42-872-04-001 | 北松北部環境組合 | － | － | 北松北部クリーンセンター | 1445 | 914 | 不燃ごみ 資源ごみ 直接搬入ごみ 粗大ごみ | 選別 圧縮・梱包 | 17 | 2004 | 委託 | 新設

## 燃料化
都道府県コード | 都道府県名 | 地方公共団体コード | 施設コード | 地方公共団体名 | 管理者名(民間施設) | 代表者 (民間施設) | 施設名 | 年間処理量(t/年度) | 燃料製造量(t/年度) | 処理対象廃棄物 | 処理能力(t/日) | 使用開始年度 | 燃料供給先の利用状況 | 運転管理 | 施設の改廃等

## その他
都道府県コード | 都道府県名 | 地方公共団体コード | 施設コード | 地方公共団体名 | 管理者名(民間施設) | 代表者 (民間施設) | 施設名 | 年間処理量(t/年度) | 処理対象廃棄物 | 処理内容 | 処理能力(t/日) | 使用開始年度 | 運転管理 | 施設の改廃等
42 | 長崎県 | 42201 | 42-201-06-001 | 長崎市 | － | － | 香焼リサイクルセンター | 8 | その他 | 破砕 | 5 | 2002 | 直営
42 | 長崎県 | 42411 | 42-411-06-001 | 新上五島町 | － | － | 新上五島町有川廃棄物破砕処理センター | 517 | その他 粗大ごみ | 破砕 | 25 | 1999 | 委託

## 保管
都道府県コード | 都道府県名 | 地方公共団体コード | 施設コード | 地方公共団体名 | 施設名 | 年間保管量(t/年度) | 保管対象物 | 保管分類数 | 屋内面積(m2) | 屋外面積(m2) | 使用開始年度 | 運転管理 | 施設の改廃等
42 | 長崎県 | 42201 | 42-201-07-001 | 長崎市 | 東工場プラスチック製容器包装選別施設 | 2825 | ﾌﾟﾗｽﾁｯｸ | 1 | 56 |  | 2003 | 一部委託
42 | 長崎県 | 42201 | 42-201-07-002 | 長崎市 | 三京リサイクルプラザ | 3986 | ﾌﾟﾗｽﾁｯｸ | 1 | 81 |  | 2004 | 一部委託 | 新設
42 | 長崎県 | 42201 | 42-201-07-003 | 長崎市 | 東工場紙ごみ一時保管施設 | 864 | 紙 | 1 | 90 |  | 1996 | 一部委託
42 | 長崎県 | 42201 | 42-201-07-004 | 長崎市 | 香焼リサイクルセンター | 282 | 紙 金属 ガラス ﾍﾟｯﾄﾎﾞﾄﾙ ﾌﾟﾗｽﾁｯｸ その他 | 11 | 56 | 200 | 1998 | 直営
42 | 長崎県 | 42201 | 42-201-07-005 | 長崎市 | 伊王島工場 | 27 | 金属 ガラス | 5 |  | 31 | 1999 | 一部委託
42 | 長崎県 | 42201 | 42-201-07-006 | 長崎市 | 高島ストックヤード | 3 | ﾍﾟｯﾄﾎﾞﾄﾙ | 1 | 130 |  | 1997 | 委託 | 能力変更
42 | 長崎県 | 42201 | 42-201-07-007 | 長崎市 | 高島リサイクルセンター | 13 | 金属 ガラス | 5 |  | 152 | 2001 | 委託 | 能力変更
42 | 長崎県 | 42201 | 42-201-07-008 | 長崎市 | 野母崎工場 | 397 | 紙 金属 ガラス ﾍﾟｯﾄﾎﾞﾄﾙ ﾌﾟﾗｽﾁｯｸ | 7 | 58 | 35 | 1997 | 一部委託 | 能力変更
42 | 長崎県 | 42204 | 42-204-07-001 | 諫早市 | 森山町資源物保管施設 | 60 | 紙 | 1 | 19 | 21 | 1997 | 直営
42 | 長崎県 | 42205 | 42-205-07-001 | 大村市 | 大村市清掃センター | 940 | 紙 金属 ガラス ﾍﾟｯﾄﾎﾞﾄﾙ ﾌﾟﾗｽﾁｯｸ その他 | 14 | 126 | 0 | 1997 | 直営
42 | 長崎県 | 42207 | 42-207-07-001 | 平戸市 | 平戸市総合衛生センター | 0 | ﾌﾟﾗｽﾁｯｸ その他 | 5 | 100 | 0 | 1996 | 直営
42 | 長崎県 | 42209 | 42-209-07-001 | 対馬市 | 対馬クリーンセンター | 1300 | 紙 その他 | 2 | 99 |  | 2002 | 委託
42 | 長崎県 | 42210 | 42-210-07-001 | 壱岐市 | 壱岐市郷ノ浦町環境管理センター | 92 | 金属 | 2 | 120 | 0 | 1999 | 委託 | 能力変更
42 | 長崎県 | 42210 | 42-210-07-002 | 壱岐市 | 壱岐市勝本町クリーン＆リサイクルセンター | 29 | 金属 | 2 | 96 | 0 | 1995 | 直営 | 能力変更
42 | 長崎県 | 42210 | 42-210-07-003 | 壱岐市 | 壱岐市芦辺町資源化センター | 43 | 金属 | 2 | 27 | 0 | 1995 | 直営 | 能力変更
42 | 長崎県 | 42210 | 42-210-07-004 | 壱岐市 | 壱岐市石田町環境美化クリーンセンター | 30 | 金属 | 2 | 100 | 0 | 1996 | 直営
42 | 長崎県 | 42210 | 42-210-07-005 | 壱岐市 | 壱岐市リサイクルセンター | 351 | ガラス ﾍﾟｯﾄﾎﾞﾄﾙ ﾌﾟﾗｽﾁｯｸ | 6 | 155 | 0 | 2004 | 委託 | 新設
42 | 長崎県 | 42211 | 42-211-07-001 | 五島市 | 五島市富江ストックヤード | 103 | 金属 ガラス | 2 | 302 | 1342 | 2000 | 直営
42 | 長崎県 | 42211 | 42-211-07-002 | 五島市 | 五島市奈留粗大ごみ処理施設 | 400 | 金属 | 1 | 0 | 400 | 1995 | 直営
42 | 長崎県 | 42211 | 42-211-07-003 | 五島市 | 五島市三井楽清掃センター | 63 | 金属 ガラス | 4 | 160 | 0 | 2000 | 直営
42 | 長崎県 | 42310 | 42-310-07-001 | 西彼町 | 西彼町クリーンセンター | 144 | 紙 金属 ガラス ﾍﾟｯﾄﾎﾞﾄﾙ | 4 | 150 | 100 | 1993 | 直営
42 | 長崎県 | 42312 | 42-312-07-001 | 大島町 | 大島町ごみ焼却処理場リサイクルセンター | 5 | 金属 ガラス | 2 | 36 | 0 | 1984 | 直営
42 | 長崎県 | 42313 | 42-313-07-001 | 崎戸町 | 崎戸町保管施設 | 40 | ガラス ﾍﾟｯﾄﾎﾞﾄﾙ | 2 | 0 | 30 | 1998 | 直営
42 | 長崎県 | 42314 | 42-314-07-001 | 大瀬戸町 | 大瀬戸町ごみ焼却場 | 52 | ガラス ﾍﾟｯﾄﾎﾞﾄﾙ | 2 | 32 | 96 | 1998 | 直営 | 能力変更
42 | 長崎県 | 42367 | 42-367-07-001 | 小浜町 | 小浜町清掃センター | 245 | 紙 金属 ガラス ﾍﾟｯﾄﾎﾞﾄﾙ その他 | 9 | 38 | 567 | 1983 | 直営
42 | 長崎県 | 42368 | 42-368-07-001 | 南串山町 | 南串山町資源ごみ一時集積所 | 128 | 紙 ﾍﾟｯﾄﾎﾞﾄﾙ ﾌﾟﾗｽﾁｯｸ その他 | 10 | 78 | 214 | 1997 | 委託
42 | 長崎県 | 42382 | 42-382-07-001 | 生月町 | 生月町衛生センター | 70 | 紙 金属 ﾍﾟｯﾄﾎﾞﾄﾙ その他 | 4 | 0 | 109 | 1988 | 直営
42 | 長崎県 | 42383 | 42-383-07-001 | 小値賀町 | 小値賀町西目最終処分場ビン・カン保管施設 | 50 | 金属 ガラス | 5 | 0 | 17200 | 1986 | 直営
42 | 長崎県 | 42384 | 42-384-07-001 | 宇久町 | 宇久町清掃センター一時保管施設 | 97 | 金属 ガラス その他 | 3 | 0 | 2000 | 1996 | 直営
42 | 長崎県 | 42386 | 42-386-07-001 | 福島町 | 福島町ごみ処理施設 | 0 | 金属 ガラス ﾍﾟｯﾄﾎﾞﾄﾙ | 4 | 50 | 70 | 1987 | 委託
42 | 長崎県 | 42387 | 42-387-07-001 | 鷹島町 | 鷹島町環境センター | 0 | 金属 その他 | 3 | 100 | 300 | 1976 | 委託
42 | 長崎県 | 42389 | 42-389-07-001 | 鹿町町 | 鹿町町不燃物処理場 | 0 | 金属 ガラス ﾍﾟｯﾄﾎﾞﾄﾙ その他 | 4 | 0 | 1050 | 1997 | 直営 | 休止
42 | 長崎県 | 42816 | 42-816-07-001 | 佐世保広域圏北部塵芥処理一部事務組合 | 佐世保広域圏北部塵芥処理一部事務組合佐々クリーンセンター | 177 | 金属 | 2 | 65 | 0 | 1995 | 直営
42 | 長崎県 | 42816 | 42-816-07-002 | 佐世保広域圏北部塵芥処理一部事務組合 | 佐世保広域圏北部塵芥処理一部事務組合佐々クリーンセンター | 320 | ガラス | 3 | 79 | 0 | 2001 | 直営
42 | 長崎県 | 42816 | 42-816-07-003 | 佐世保広域圏北部塵芥処理一部事務組合 | 佐世保広域圏北部塵芥処理一部事務組合佐々クリーンセンター | 74 | ﾍﾟｯﾄﾎﾞﾄﾙ | 1 | 27 | 0 | 2001 | 直営
42 | 長崎県 | 42816 | 42-816-07-004 | 佐世保広域圏北部塵芥処理一部事務組合 | 佐世保広域圏北部塵芥処理一部事務組合佐々クリーンセンター | 13 | ﾌﾟﾗｽﾁｯｸ | 2 | 46 | 0 | 2001 | 直営
42 | 長崎県 | 42828 | 42-828-07-001 | 西彼中央衛生施設組合 | 西彼中央衛生施設組合時津清掃工場資源ごみ処理施設 | 1812 | 金属 ガラス ﾍﾟｯﾄﾎﾞﾄﾙ ﾌﾟﾗｽﾁｯｸ | 4 | 123 | 60 | 1998 | 直営
42 | 長崎県 | 42842 | 42-842-07-001 | 県央地域広域市町村圏組合 | 県央地域広域市町村圏組合県央不燃物再生センター | 2608 | 金属 ガラス その他 | 7 | 510 | 0 | 1994 | 委託
42 | 長崎県 | 42872 | 42-872-07-001 | 北松北部環境組合 | 北松北部クリーンセンター | 1021 | 紙 金属 ガラス ﾍﾟｯﾄﾎﾞﾄﾙ | 8 | 514 | 0 | 2004 | 一部委託 | 新設

## 最終処分場
都道府県コード | 都道府県名 | 地方公共団体コード | 施設コード | 地方公共団体名 | 管理者名(民間施設) | 代表者 (民間施設) | 施設名 | 埋立容量 (m3/年度) | 残余容量 (m3) | 埋立場所 | 処理対象廃棄物 | 埋立開始年度 | 埋立地面積 (m2) | 全体容積 (m3) | 埋立終了年度 | 浸出水処理施設 | しゃ水工 | 運転管理 | 処分場の現状 | 施設の改廃等
42 | 長崎県 | 42201 | 42-201-08-001 | 長崎市 | － | － | 東工場埋立処分地 | 0 | 0 | 山間 | 不燃ごみ 破砕ごみ・中間処理残査 焼却残渣 | 1982 | 67289 | 790000 | 2003 | 有り | 有り | 直営 | 埋立終了
42 | 長崎県 | 42201 | 42-201-08-002 | 長崎市 | － | － | 三京クリーンランド埋立処分場（２工区） | 60856 | 809428 | 山間 | 不燃ごみ 粗大ごみ 破砕ごみ・中間処理残査 焼却残渣 | 1993 | 134000 | 1748000 | 2009 | 有り | 有り | 一部委託 | 埋立中
42 | 長崎県 | 42201 | 42-201-08-003 | 長崎市 | － | － | 三京クリーンランド埋立処分場（１工区） | 0 | 0 | 山間 | 不燃ごみ 粗大ごみ 焼却残渣 | 1986 | 64000 | 646990 | 1993 | 有り | 有り | 一部委託 | 埋立終了
42 | 長崎県 | 42201 | 42-201-08-004 | 長崎市 | － | － | 高島町埋立地 | 4 | 1838 | 平地 | 破砕ごみ・中間処理残査 | 1991 | 180 | 3000 | 2008 | 無し | 無し | 直営 | 埋立終了
42 | 長崎県 | 42201 | 42-201-08-005 | 長崎市 | － | － | 下見揚最終処分場 | 0 | 6630 | 山間 | 不燃ごみ 粗大ごみ | 1973 | 7900 | 37010 | 2004 | 無し | 無し | 委託 | 埋立終了
42 | 長崎県 | 42202 | 42-202-08-001 | 佐世保市 | － | － | 西部廃棄物処分場 | 0 | 0 | 山間 | 直接搬入ごみ 破砕ごみ・中間処理残査 焼却残渣 | 1970 | 52177 | 620000 | 2002 | 有り | 無し | 直営 | 埋立終了
42 | 長崎県 | 42202 | 42-202-08-002 | 佐世保市 | － | － | 一般廃棄物最終処分場 | 14423 | 184172 | 山間 | 直接搬入ごみ 破砕ごみ・中間処理残査 焼却残渣 | 2002 | 24000 | 230000 | 2010 | 有り | 有り | 一部委託 | 埋立中
42 | 長崎県 | 42203 | 42-203-08-001 | 島原市 | － | － | 島原市一般廃棄物最終処分場 | 0 | 0 | 平地 | 不燃ごみ 焼却残渣 | 1951 | 5415 | 8871 | 2001 | 無し | 無し | 直営 | 埋立終了
42 | 長崎県 | 42204 | 42-204-08-001 | 諌早市 | － | － | 諫早市廃棄物埋立処分場 | 2406 | 993 | 平地 | その他 | 1986 | 12794 | 24080 | 2007 | 無し | 無し | 委託 | 埋立中
42 | 長崎県 | 42204 | 42-204-08-002 | 諌早市 | － | － | 諫早市一般廃棄物最終処分場 | 1770 | 27464 | 平地 | その他 | 2001 | 7740 | 31200 | 2015 | 有り | 有り | 委託 | 埋立中
42 | 長崎県 | 42204 | 42-204-08-003 | 諫早市 | － | － | 多良見町廃棄物最終処分場 | 0 | 0 | 山間 | 焼却残渣 | 1998 | 789 | 4026 | 2003 | 無し | 有り | 直営 | 埋立終了 | 休止
42 | 長崎県 | 42205 | 42-205-08-001 | 大村市 | － | － | 大村市一般廃棄物最終処分場 | 3213 | 43871 | 山間 | 破砕ごみ・中間処理残査 焼却残渣 | 1990 | 13100 | 102000 | 2004 | 有り | 有り | 委託 | 埋立中
42 | 長崎県 | 42207 | 42-207-08-001 | 平戸市 | － | － | 平戸市総合衛生センター | 1479 | 1818 | 山間 | 不燃ごみ 直接搬入ごみ | 1991 | 3300 | 10400 | 2012 | 有り | 有り | 直営 | 埋立中
42 | 長崎県 | 42208 | 42-208-08-001 | 松浦市 | － | － | 松浦市総合衛生センター埋立処分場 | 99 | 1794 | 平地 | 不燃ごみ 焼却残渣 | 1990 | 4497 | 14535 | 2004 | 有り | 無し | 直営 | 埋立中
42 | 長崎県 | 42209 | 42-209-08-002 | 対馬市 | － | － | 対馬市一般廃棄物最終処分場 | 1979 | 6000 | 山間 | 不燃ごみ その他 直接搬入ごみ 粗大ごみ 焼却残渣 | 1995 | 6100 | 29100 | 2010 | 有り | 有り | 直営 | 埋立中
42 | 長崎県 | 42209 | 42-209-08-003 | 対馬市 | － | － | 対馬クリーンセンター | 1489 | 35000 | 山間 | 不燃ごみ その他 破砕ごみ・中間処理残査 焼却残渣 | 2002 | 9300 | 39000 | 2017 | 有り | 有り | 一部委託 | 埋立中
42 | 長崎県 | 42210 | 42-210-08-001 | 壱岐市 | － | － | 壱岐市勝本町クリーン＆リサイクルセンター（灰タンク） | 154 | 631 | 山間 | 焼却残渣 | 1995 | 444 | 2000 | 2007 | 無し | 有り | 一部委託 | 埋立中
42 | 長崎県 | 42210 | 42-210-08-003 | 壱岐市 | － | － | 壱岐市芦辺町不燃物埋立地 | 12 | 53 | 山間 | 不燃ごみ | 1986 | 917 | 6200 | 2008 | 有り | 無し | 直営 | 埋立中
42 | 長崎県 | 42210 | 42-210-08-005 | 壱岐市 | － | － | 壱岐市石田町焼却灰等処分場 | 239 | 840 | 平地 | 破砕ごみ・中間処理残査 焼却残渣 | 1996 | 950 | 2252 | 2007 | 無し | 有り | 直営 | 埋立中
42 | 長崎県 | 42211 | 42-211-08-001 | 五島市 | － | － | 五島市福江一般廃棄物最終処分場 | 1952 | 33753 | 平地 | 不燃ごみ 直接搬入ごみ 破砕ごみ・中間処理残査 焼却残渣 | 2000 | 9700 | 53000 | 2015 | 有り | 有り | 一部委託 | 埋立中
42 | 長崎県 | 42211 | 42-211-08-002 | 五島市 | － | － | 五島市富江埋立地 | 0 | 0 | 平地 | 不燃ごみ 直接搬入ごみ 粗大ごみ 焼却残渣 | 1990 | 3372 | 16057 | 2000 | 無し | 無し | 直営 | 埋立終了
42 | 長崎県 | 42211 | 42-211-08-003 | 五島市 | － | － | 五島市奈留一般廃棄物最終処分場 | 207 | 2033 | 平地 | 不燃ごみ 直接搬入ごみ 粗大ごみ 破砕ごみ・中間処理残査 焼却残渣 | 1995 | 1800 | 3683 | 2010 | 有り | 有り | 直営 | 埋立中
42 | 長崎県 | 42211 | 42-211-08-004 | 五島市 | － | － | 五島市三井楽清掃センター | 235 | 4983 | 平地 | その他 破砕ごみ・中間処理残査 | 1974 | 1100 | 20700 | 2055 | 無し | 無し | 直営 | 埋立終了
42 | 長崎県 | 42211 | 42-211-08-005 | 五島市 | － | － | 五島市岐宿ごみ処理施設 | 24 | 5244 | 山間 | 不燃ごみ | 1990 | 900 | 9000 | 2006 | 無し | 無し | 直営 | 埋立中
42 | 長崎県 | 42211 | 42-211-08-006 | 五島市 | － | － | 五島市布浦埋立地 | 0 | 335 | 山間 | 不燃ごみ | 1998 | 800 | 800 | 2005 | 無し | 無し | 直営 | 埋立終了
42 | 長崎県 | 42310 | 42-310-08-001 | 西彼町 | － | － | 西彼町クリーンセンター | 0 | 15800 | 山間 | 破砕ごみ・中間処理残査 | 1975 | 2300 | 17600 | 2005 | 無し | 無し | 直営 | 埋立終了
42 | 長崎県 | 42311 | 42-311-08-001 | 西海町 | － | － | 西海町埋立地 | 0 | 0 | 山間 | 破砕ごみ・中間処理残査 焼却残渣 | 1974 | 8160 | 40805 | 1999 | 無し | 無し | 直営 | 埋立終了
42 | 長崎県 | 42312 | 42-312-08-001 | 大島町 | － | － | 大島町不燃物処分場 | 0 | 0 | 水面 | 焼却残渣 | 1976 | 3989 | 11682 | 2006 | 無し | 無し | 直営 | 埋立終了
42 | 長崎県 | 42313 | 42-313-08-001 | 崎戸町 | － | － | 崎戸町菅峰埋立地 | 155 | 3699 | 山間 | 不燃ごみ その他 | 1973 | 700 | 17403 | 2006 | 無し | 無し | 委託 | 埋立中
42 | 長崎県 | 42313 | 42-313-08-002 | 崎戸町 | － | － | 崎戸町平島埋立地 | 35 | 7967 | 山間 | 不燃ごみ その他 | 1977 | 500 | 9569 | 2006 | 無し | 無し | 直営 | 埋立中
42 | 長崎県 | 42313 | 42-313-08-004 | 崎戸町 | － | － | 崎戸町江島埋立地 | 20 | 141 | 山間 | 不燃ごみ その他 | 1984 | 422 | 1021 | 2006 | 無し | 無し | 委託 | 埋立中
42 | 長崎県 | 42314 | 42-314-08-001 | 大瀬戸町 | － | － | 大瀬戸町最終処分場 | 8681 | 4784 | 山間 | その他 焼却残渣 | 1995 | 3300 | 8681 | 2010 | 有り | 有り | 直営 | 埋立中
42 | 長崎県 | 42367 | 42-367-08-001 | 小浜町 | － | － | 小浜町一般廃棄物最終処分場 | 4377 | 4288 | 海面 | 不燃ごみ 破砕ごみ・中間処理残査 焼却残渣 | 1995 | 7520 | 30723 | 2011 | 無し | 有り | 直営 | 埋立中
42 | 長崎県 | 42381 | 42-381-08-001 | 大島村 | － | － | 高崎埋立場 | 1381 | 22512 | 山間 | 不燃ごみ その他 | 1975 | 40000 | 300000 | 2007 | 無し | 無し | 委託 | 埋立中
42 | 長崎県 | 42381 | 42-381-08-002 | 大島村 | － | － | 大島村しゃ断型最終処分場 | 63 | 585 | 山間 | 焼却残渣 | 1998 | 288 | 1040 | 2015 | 無し | 有り | 委託 | 埋立中
42 | 長崎県 | 42382 | 42-382-08-001 | 生月町 | － | － | 志保良最終処分場 | 1285 | 0 | 平地 | 不燃ごみ 資源 その他 直接搬入ごみ 粗大ごみ 破砕ごみ・中間処理残査 焼却残渣 | 1984 | 4000 | 20000 | 2004 | 有り | 有り | 直営 | 埋立中
42 | 長崎県 | 42383 | 42-383-08-001 | 小値賀町 | － | － | 小値賀町西目最終処分場 | 205 | 3000 | 海面 | 不燃ごみ その他 破砕ごみ・中間処理残査 | 1986 | 17200 | 39500 | 2008 | 無し | 有り | 直営 | 埋立中
42 | 長崎県 | 42384 | 42-384-08-001 | 宇久町 | － | － | 宇久町塵芥処理場 | 0 | 3304 | 平地 | 不燃ごみ その他 | 1974 | 2500 | 18462 | 2002 | 無し | 無し | 直営 | 埋立中 | 休止
42 | 長崎県 | 42384 | 42-384-08-002 | 宇久町 | － | － | 宇久町一般廃棄物最終処分場 | 303 | 8122 | 平地 | その他 焼却残渣 | 2002 | 2950 | 9000 | 2017 | 有り | 有り | 直営 | 埋立中
42 | 長崎県 | 42385 | 42-385-08-001 | 田平町 | － | － | 田平町一般廃棄物最終処分場 | 70 | 2868 | 平地 | 焼却残渣 | 1993 | 3800 | 11000 | 2019 | 有り | 有り | 委託 | 埋立中
42 | 長崎県 | 42386 | 42-386-08-001 | 福島町 | － | － | 福島町ごみ埋立地 | 0 | 0 | 山間 | 不燃ごみ | 1967 | 1026 | 20514 | 1999 | 無し | 無し | 委託 | 埋立終了
42 | 長崎県 | 42387 | 42-387-08-001 | 鷹島町 | － | － | 鷹島町環境センター一般廃棄物最終処分場 | 205 | 6242 | 平地 | 不燃ごみ | 2001 | 8600 | 7000 | 2015 | 有り | 有り | 委託 | 埋立中
42 | 長崎県 | 42388 | 42-388-08-001 | 江迎町 | － | － | 江迎町不燃物処理場 | 0 | 15000 | 山間 | 不燃ごみ | 1966 | 7321 | 25000 | 1999 | 無し | 無し | 委託 | 埋立終了 | 休止
42 | 長崎県 | 42389 | 42-389-08-001 | 鹿町町 | － | － | 鹿町町臼木最終処分場 | 0 | 0 | 山間 | 破砕ごみ・中間処理残査 | 1965 | 1229 | 15000 | 1999 | 無し | 無し | 直営 | 埋立終了 | 休止
42 | 長崎県 | 42411 | 42-411-08-001 | 新上五島町 | － | － | 若松一般廃棄物最終処分場 | 76 | 850 | 山間 | 直接搬入ごみ 破砕ごみ・中間処理残査 焼却残渣 | 1989 | 968 | 4751 | 2015 | 有り | 有り | 直営 | 埋立中
42 | 長崎県 | 42411 | 42-411-08-002 | 新上五島町 | － | － | 上五島一般廃棄物最終処分場 | 748 | 10365 | 平地 | 直接搬入ごみ 破砕ごみ・中間処理残査 焼却残渣 | 2002 | 3770 | 13060 | 2017 | 有り | 有り | 直営 | 埋立中
42 | 長崎県 | 42411 | 42-411-08-003 | 新上五島町 | － | － | 新魚目一般廃棄物最終処分場 | 317 | 9664 | 山間 | 直接搬入ごみ 破砕ごみ・中間処理残査 焼却残渣 | 1998 | 2175 | 12858 | 2012 | 有り | 有り | 直営 | 埋立中
42 | 長崎県 | 42411 | 42-411-08-004 | 新上五島町 | － | － | 有川一般廃棄物最終処分場（安定型） | 532 | 231299 | 山間 | 不燃ごみ 直接搬入ごみ | 1995 | 37007 | 322000 | 2023 | 無し | 無し | 直営 | 埋立中
42 | 長崎県 | 42411 | 42-411-08-005 | 新上五島町 | － | － | 有川一般廃棄物最終処分場（管理型） | 220 | 10158 | 山間 | 不燃ごみ 直接搬入ごみ 破砕ごみ・中間処理残査 焼却残渣 | 2001 | 3000 | 13065 | 2016 | 有り | 有り | 直営 | 埋立中
42 | 長崎県 | 42411 | 42-411-08-006 | 新上五島町 | － | － | 奈良尾一般廃棄物最終処分場（安定型） | 54 | 71 | 山間 | 直接搬入ごみ 破砕ごみ・中間処理残査 | 1995 | 387 | 1140 | 2004 | 無し | 無し | 直営 | 埋立中
42 | 長崎県 | 42411 | 42-411-08-007 | 新上五島町 | － | － | 奈良尾一般廃棄物最終処分場（管理型） | 0 | 0 | 山間 | 焼却残渣 | 1987 | 388 | 1055 | 2004 | 有り | 有り | 直営 | 埋立終了
42 | 長崎県 | 42411 | 42-411-08-008 | 新上五島町 | － | － | 奈良尾一般廃棄物最終処分場（管理型） | 0 | 6713 | 山間 | 不燃ごみ 直接搬入ごみ 破砕ごみ・中間処理残査 焼却残渣 | 2006 | 2462 | 6713 | 2021 | 有り | 有り | 直営 | 埋立前 | 新設
42 | 長崎県 | 42411 | 42-411-08-009 | 新上五島町 | － | － | 上五島熊高最終処分場 | 0 | 0 | 山間 | 不燃ごみ その他 | 1977 | 1950 | 19014 | 2002 | 無し | 無し | 直営 | 埋立終了
42 | 長崎県 | 42411 | 42-411-08-010 | 新上五島町 | － | － | 上五島しゃ断型処分場 | 0 | 0 | 山間 | 焼却残渣 | 1998 | 899 | 1200 | 2002 | 無し | 無し | 直営 | 埋立終了
42 | 長崎県 | 42816 | 42-816-08-001 | 佐世保広域圏北部塵芥処理一部事務組合 | － | － | 佐世保広域圏北部塵芥処理一部事務組合小坂最終処分場 | 534 | 559 | 山間 | 焼却残渣 | 1988 | 9300 | 30800 | 2002 | 有り | 有り | 直営 | 埋立中
42 | 長崎県 | 42817 | 42-817-08-001 | 東彼地区保健福祉組合 | － | － | 東彼地区保健福祉組合東彼地区一般廃棄物埋立処分地施設 | 1285 | 3781 | 山間 | 破砕ごみ・中間処理残査 焼却残渣 | 1984 | 6500 | 24780 | 2008 | 有り | 無し | 直営 | 埋立中
42 | 長崎県 | 42843 | 42-843-08-001 | 島原地域広域市町村圏組合 | － | － | 島原地域広域市町村圏組合不燃性廃棄物最終処分場 | 1100 | 30400 | 山間 | 破砕ごみ・中間処理残査 | 1993 | 7900 | 59200 | 2018 | 有り | 有り | 直営 | 埋立中
42 | 長崎県 | 42853 | 42-853-08-001 | 県央広域圏西部地区塵芥処理一部事務組合 | － | － | 県央広域圏西部地区塵芥処理一部事務組合吾妻最終処分場 | 1061 | 766 | 平地 | 焼却残渣 | 1992 | 6290 | 12600 | 2007 | 有り | 有り | 直営 | 埋立中

## し尿
都道府県コード | 都道府県名 | 地方公共団体コード | 施設コード | 地方公共団体名 | 管理者名(民間施設) | 代表者 (民間施設) | 施設名 | 年間処理量 |  |  |  | 処理対象廃棄物 | 処理方式 |  |  | 処理能力(kL/日) | 資源化能力(t/日) | 使用開始年度 | 運転管理 | 施設の改廃等
[8 empty] | し尿 (kl/年度) | 浄化槽汚泥 (kl/年度) | 有機性廃棄物 (t/年度) | その他 (kl/年度) |  | 汚水処理 | 汚泥処理 | 資源化処理
42 | 長崎県 | 42201 | 42-201-09-001 | 長崎市 | － | － | クリーンセンター | 55601 | 8543 |  |  | し尿 浄化槽汚泥 | 標脱 | 脱水 | 堆肥化 | 350 | 0 | 1990 | 一部委託
42 | 長崎県 | 42201 | 42-201-09-002 | 長崎市 | － | － | 伊王島クリーンセンター | 336 | 22 |  |  | し尿 浄化槽汚泥 | 好気 | 脱水 乾燥 焼却 | その他 | 5 | 0 | 1976 | 直営
42 | 長崎県 | 42201 | 42-201-09-003 | 長崎市 | － | － | 高島クリーンセンター | 176 | 534 |  |  | し尿 浄化槽汚泥 | その他 | 脱水 乾燥 焼却 | その他 | 3 | 0 | 1994 | 委託
42 | 長崎県 | 42201 | 42-201-09-004 | 長崎市 | － | － | 長崎半島クリーンセンター | 2190 | 1476 |  |  | し尿 浄化槽汚泥 | 高負荷 膜分離 | 脱水 焼却 |  | 40 | 0 | 1999 | 委託
42 | 長崎県 | 42202 | 42-202-09-001 | 佐世保市 | － | － | 佐世保市轟クリーンセンター | 81012 | 13753 | 0 | 0 | し尿 浄化槽汚泥 | 嫌気 | 脱水 乾燥 |  | 200 | 0 | 1974 | 一部委託
42 | 長崎県 | 42203 | 42-203-09-001 | 島原市 | － | － | 島原市浄化苑 | 30870 | 8491 |  |  | し尿 浄化槽汚泥 | 嫌気 標脱 | 脱水 乾燥 焼却 | その他 | 81 | 0 | 1980 | 委託
42 | 長崎県 | 42204 | 42-204-09-001 | 諫早市 | － | － | 衛生センター | 28373 | 9886 |  |  | し尿 浄化槽汚泥 | 標脱 | 乾燥 |  | 100 |  | 1982 | 直営 | 移管
42 | 長崎県 | 42204 | 42-204-09-002 | 諫早市 | － | － | 新倉屋敷クリーンセンター | 40219 | 9058 |  |  | し尿 浄化槽汚泥 | 高負荷 |  | 堆肥化 | 133 |  | 1996 | 直営 | 移管
42 | 長崎県 | 42205 | 42-205-09-001 | 大村市 | － | － | 大村市清掃センター | 11500 | 3768 | 0 | 0 | し尿 浄化槽汚泥 | 高負荷 膜分離 | 脱水 焼却 |  | 77 | 0 | 1993 | 直営
42 | 長崎県 | 42207 | 42-207-09-001 | 平戸市 | － | － | 平戸市総合衛生センター | 11053 | 1878 |  |  | し尿 浄化槽汚泥 | 高負荷 膜分離 焼却 | 脱水 乾燥 焼却 | その他 | 40 | 0 | 1991 | 直営
42 | 長崎県 | 42208 | 42-208-09-001 | 松浦市 | － | － | 松浦市総合衛生センターし尿処理場 | 13344 | 3225 |  |  | し尿 浄化槽汚泥 | 標脱 | 脱水 乾燥 焼却 |  | 54 | 0 | 1988 | 委託
42 | 長崎県 | 42209 | 42-209-09-001 | 対馬市 | － | － | 対馬北部衛生センター | 6389 | 566 | 0 | 0 | し尿 浄化槽汚泥 | 好二段 | 脱水 乾燥 | その他 | 12 | 0 | 1972 | 直営
42 | 長崎県 | 42209 | 42-209-09-002 | 対馬市 | － | － | 対馬中部クリーンセンター | 3943 | 1510 | 0 | 0 | し尿 浄化槽汚泥 | 高負荷 | 脱水 焼却 | その他 | 12 | 0 | 1992 | 直営
42 | 長崎県 | 42209 | 42-209-09-003 | 対馬市 | － | － | 巌美清華苑 | 18034 | 6036 | 0 | 0 | し尿 浄化槽汚泥 | 高負荷 膜分離 | 脱水 乾燥 | 堆肥化 | 60 | 2 | 2002 | 直営
42 | 長崎県 | 42210 | 42-210-09-001 | 壱岐市 | － | － | 壱岐市郷ノ浦町浄化センター | 5627 | 708 | 0 | 0 | し尿 浄化槽汚泥 | 標脱 | 脱水 焼却 | その他 | 15 | 0 | 1994 | 委託
42 | 長崎県 | 42210 | 42-210-09-002 | 壱岐市 | － | － | 壱岐市芦辺町自給肥料供給センター | 7796 | 0 | 0 | 0 | し尿 浄化槽汚泥 | 好気 | 脱水 乾燥 焼却 | 堆肥化 | 16 | 0 | 1985 | 直営
42 | 長崎県 | 42210 | 42-210-09-003 | 壱岐市 | － | － | 壱岐市石田町自給肥料供給センター | 5861 | 0 | 0 | 0 | し尿 浄化槽汚泥 有機性廃棄物 | 好気 | 脱水 乾燥 | 堆肥化 | 12 | 0 | 1990 | 直営
42 | 長崎県 | 42211 | 42-211-09-001 | 五島市 | － | － | 五島市福江衛生センター | 10866 | 10419 | 0 | 0 | し尿 浄化槽汚泥 | 標脱 | 脱水 乾燥 焼却 | その他 | 50 | 0 | 1981 | 直営
42 | 長崎県 | 42211 | 42-211-09-002 | 五島市 | － | － | 五島市西部衛生センター | 9532 | 2869 | 0 | 0 | し尿 浄化槽汚泥 | 標脱 | 焼却 | その他 | 25 | 0 | 1987 | 委託
42 | 長崎県 | 42211 | 42-211-09-003 | 五島市 | － | － | 五島市奈留衛生センター | 1634 | 321 | 0 | 0 | し尿 浄化槽汚泥 | 高負荷 | 脱水 焼却 | その他 | 7 | 0 | 1989 | 直営
42 | 長崎県 | 42313 | 42-313-09-001 | 崎戸町 | － | － | 崎戸町平島し尿処理場 | 138 |  |  |  | し尿 | 好気 | 脱水 焼却 | その他 | 1 | 0 | 1976 | 直営
42 | 長崎県 | 42381 | 42-381-09-001 | 大島村 | － | － | 大島村し尿処理施設 | 1384 |  |  |  | し尿 浄化槽汚泥 | 高負荷 | 脱水 焼却 | その他 | 5 | 0 | 1987 | 委託
42 | 長崎県 | 42382 | 42-382-09-001 | 生月町 | － | － | 生月町志保良浄化園 | 3448 | 1374 |  |  | し尿 浄化槽汚泥 | 高負荷 | 脱水 焼却 | その他 | 15 | 0 | 1989 | 直営
42 | 長崎県 | 42383 | 42-383-09-001 | 小値賀町 | － | － | 小値賀町し尿処理場 | 3596 | 3 | 0 | 0 | し尿 浄化槽汚泥 | 高負荷 | 脱水 乾燥 | その他 | 9 | 0 | 1995 | 直営
42 | 長崎県 | 42384 | 42-384-09-001 | 宇久町 | － | － | 宇久町衛生センター | 3445 | 291 | 0 | 0 | し尿 浄化槽汚泥 有機性廃棄物 | 高負荷 膜分離 | 脱水 | 堆肥化 | 8 | 0 | 1999 | 直営
42 | 長崎県 | 42386 | 42-386-09-001 | 福島町 | － | － | 福島町し尿処理場 | 2722 | 1072 | 0 | 0 | し尿 浄化槽汚泥 | 好気 | 脱水 焼却 | その他 | 8 | 0 | 1981 | 委託
42 | 長崎県 | 42387 | 42-387-09-001 | 鷹島町 | － | － | 鷹島町クリーンセンター | 1666 | 117 |  |  | し尿 浄化槽汚泥 | 標脱 | 脱水 焼却 | その他 | 5 | 0 | 1990 | 委託
42 | 長崎県 | 42411 | 42-411-09-001 | 新上五島町 | － | － | 新上五島町クリーンセンター 汚泥再生処理センター | 6374 | 1176 | 45 | 0 | し尿 浄化槽汚泥 有機性廃棄物 | 高負荷 膜分離 | 脱水 乾燥 | メタン発酵 堆肥化 | 72 | 1 | 2002 | 委託
42 | 長崎県 | 42811 | 42-811-09-001 | 南高北部環境衛生組合 | － | － | 南高北部環境衛生組合硝化センター | 27014 | 5868 | 0 | 0 | し尿 浄化槽汚泥 | 標脱 | 脱水 乾燥 |  | 60 | 0 | 1979 | 直営
42 | 長崎県 | 42814 | 42-814-09-001 | 北松南部清掃一部事務組合 | － | － | 北松南部浄化センター | 31526 | 5408 |  |  | し尿 浄化槽汚泥 | 高負荷 膜分離 | 脱水 |  | 80 | 0 | 1989 | 直営
42 | 長崎県 | 42817 | 42-817-09-001 | 東彼地区保健福祉組合 | － | － | 東彼地区環境センター | 20941 | 6456 | 0 | 0 | し尿 浄化槽汚泥 | 高負荷 膜分離 | 脱水 | 堆肥化 | 77 | 1 | 2001 | 直営
42 | 長崎県 | 42828 | 42-828-09-001 | 西彼中央衛生施設組合 | － | － | 西彼中央衛生施設組合琴海処理場 | 11434 | 1728 |  |  | し尿 浄化槽汚泥 | 高負荷 その他 | 脱水 乾燥 焼却 |  | 60 | 0 | 1990 | 直営
42 | 長崎県 | 42837 | 42-837-09-001 | 大崎保健福祉組合 | － | － | 大崎保健福祉組合し尿処理場 | 3364 | 1569 |  |  | し尿 浄化槽汚泥 | 高負荷 | 脱水 焼却 | その他 | 20 | 0 | 1987 | 委託
42 | 長崎県 | 42840 | 42-840-09-001 | 深江・布津衛生組合 | － | － | 深江・布津衛生組合深江浄化センター | 7148 | 2649 |  |  | し尿 浄化槽汚泥 | 高負荷 | 脱水 | その他 | 21 | 0 | 1987 | 直営
42 | 長崎県 | 42841 | 42-841-09-001 | 南高南部衛生福祉組合 | － | － | 南高南部衛生福祉組合し尿処理施設 | 25202 | 5283 |  |  | し尿 浄化槽汚泥 | 標脱 | 脱水 焼却 |  | 71 | 0 | 1992 | 直営
42 | 長崎県 | 42848 | 42-848-09-002 | 上五島地域広域市町村圏組合 | － | － | 上五島広域クリーンセンター 汚泥再生処理センター・リサイクルプラザ | 6374 | 1176 | 45 | 0 | し尿 浄化槽汚泥 有機性廃棄物 | 高負荷 膜分離 | 脱水 乾燥 | メタン発酵 堆肥化 | 72 | 1 | 2002 | 委託
42 | 長崎県 | 42850 | 42-850-09-001 | 外海地区衛生施設組合 | － | － | 外海地区衛生施設組合池島処理場 | 85 | 596 | 0 | 0 | し尿 浄化槽汚泥 | 好希釈 | 脱水 焼却 | その他 | 5 | 0 | 1974 | 委託
42 | 長崎県 | 42850 | 42-850-09-002 | 外海地区衛生施設組合 | － | － | 外海地区衛生施設組合相川処理場 | 7382 | 3808 | 0 | 0 | し尿 浄化槽汚泥 | 高負荷 | 脱水 焼却 | その他 | 25 | 0 | 1990 | 委託
42 | 長崎県 | 42857 | 42-857-09-001 | 長崎半島浄化施設組合 | － | － | 長崎半島浄化施設組合長崎半島浄化センター | 7290 | 3633 |  |  | し尿 浄化槽汚泥 | 高負荷 膜分離 | 脱水 焼却 |  | 40 | 0 | 1999 | 委託
42 | 長崎県 | 42863 | 42-863-09-001 | 小浜地区保健環境組合 | － | － | 小浜地区保健環境組合小浜クリーンセンター | 14584 | 3106 |  |  | し尿 浄化槽汚泥 | 膜分離 | 脱水 焼却 |  | 43 | 0 | 1992 | 直営

## コミプラ
都道府県コード | 都道府県名 | 地方公共団体コード | 施設コード | 地方公共団体名 | 施設名 | 汚水処理量 (m3/年度) | 処理方法 | 計画最大汚水量(m3/日) | 使用開始年度 | 運転管理 | 料金徴収 | 施設の改廃等
42 | 長崎県 | 42201 | 42-201-10-001 | 長崎市 | 椿が丘汚水処理施設 | 113657 | 長時間ばっ気 | 400 | 1976 | 委託 | 有り
42 | 長崎県 | 42201 | 42-201-10-002 | 長崎市 | 晴海台汚水処理施設 | 285492 | 長時間ばっ気 | 1680 | 1979 | 委託 | 有り
42 | 長崎県 | 42202 | 42-202-10-001 | 佐世保市 | 佐世保市新田団地汚泥処理施設 | 97710 | 長時間ばっ気 | 900 | 1972 | 委託 | 有り
42 | 長崎県 | 42203 | 42-203-10-001 | 島原市 | 島原市船泊コミニティ・プラント | 17677 | 長時間ばっ気 | 60 | 1993 | 委託 | 有り
42 | 長崎県 | 42203 | 42-203-10-002 | 島原市 | 島原市仁田コミニティ・プラント | 38460 | 長時間ばっ気 | 205 | 1995 | 委託 | 有り
42 | 長崎県 | 42210 | 42-210-10-001 | 壱岐市 | 壱岐市郷ノ浦町古城団地合併処理施設 | 40000 | 長時間ばっ気 | 110 | 1978 | 委託 | 有り
42 | 長崎県 | 42210 | 42-210-10-002 | 壱岐市 | 壱岐市郷ノ浦町永田合併処理施設 | 19000 | 接触ばっ気 | 52 | 1983 | 委託 | 有り
42 | 長崎県 | 42312 | 42-312-10-001 | 大島町 | 大島町内浦下水処理場 | 42035 | 長時間ばっ気 | 800 | 1975 | 直営 | 有り
42 | 長崎県 | 42312 | 42-312-10-002 | 大島町 | 大島町塔ノ尾・太田尾下水処理場 | 30594 | 長時間ばっ気 | 200 | 1997 | 直営 | 有り
42 | 長崎県 | 42312 | 42-312-10-003 | 大島町 | 大島町楠地下水処理場 | 12651 | 長時間ばっ気 | 82 | 1995 | 直営 | 有り
42 | 長崎県 | 42312 | 42-312-10-004 | 大島町 | 大島町真砂下水処理場 | 55149 | 長時間ばっ気 | 550 | 1981 | 直営 | 有り
42 | 長崎県 | 42312 | 42-312-10-005 | 大島町 | 大島町馬込下水処理場 | 91914 | 長時間ばっ気 | 400 | 1974 | 直営 | 有り
42 | 長崎県 | 42312 | 42-312-10-006 | 大島町 | 大島町黒瀬下水処理場 | 21032 | 長時間ばっ気 | 149 | 2001 | 直営 | 有り
42 | 長崎県 | 42312 | 42-312-10-007 | 大島町 | 大島町間瀬下水処理場 | 124094 | 長時間ばっ気 | 990 | 2001 | 直営 | 有り
42 | 長崎県 | 42314 | 42-314-10-001 | 大瀬戸町 | 大瀬戸町地域し尿処理施設 | 317 | 長時間ばっ気 | 300 | 1972 | 委託 | 有り
42 | 長崎県 | 42376 | 42-376-10-001 | 深江町 | 深江町大野木場団地コミニティ・プラント | 44348 | 長時間ばっ気 | 461 | 1995 | 委託 | 有り
42 | 長崎県 | 42385 | 42-385-10-001 | 田平町 | 馬の元地区地域し尿処理施設 | 16691 | 長時間ばっ気 | 370 | 1995 | 直営 | 有り | 能力変更
42 | 長崎県 | 42411 | 42-411-10-001 | 新上五島町 | 浦浜地域し尿処理施設 | 61446 | 接触ばっ気 | 200 | 1989 | 委託 | 有り