## 焼却
都道府県コード | 都道府県名 | 地方公共団体コード | 施設コード | 地方公共団体名 | 管理者名(民間施設) | 代表者名 (民間施設) | 施設名称 | 年間処理量 (t/年度) | 資源化量 (t/年度) | 焼却対象廃棄物 | 施設の種類 | 処理方式 | 炉型式 | 処理能力(t/日) | 炉数 | 使用開始年度 | 余熱利用の状況 | 発電能力(kW) | 発電効率(％) | 総発電量 (MWh) | 灰処理設備の 有無（焼却灰） | 灰処理設備の 有無（飛灰） | 運転管理の体制 | 施設の改廃等
45 | 宮崎県 | 45201 | 45-201-01-001 | 宮崎市 | － | － | 宮崎市南部環境美化センター | 87899 | 0 | 可燃ごみ 直搬搬入ごみ | 焼却 | ストーカ式(可動) | 全連続運転 | 300 | 2 | 1982 | 場内温水 場内蒸気 場外温水 場内発電 場外発電 | 1300 | 7.3 | 9983 | 無し | 薬剤処理 | 委託
45 | 宮崎県 | 45203 | 45-203-01-001 | 延岡市 | － | － | 延岡市清掃工場 | 60600 | 0 | 可燃ごみ 直搬搬入ごみ 処理残渣 | 焼却 | ストーカ式(可動) | 全連続運転 | 240 | 2 | 1985 | 場内温水 場内蒸気 場外蒸気 |  | 0 | 0 | 無し | 薬剤処理 | 一部委託
45 | 宮崎県 | 45205 | 45-205-01-001 | 小林市 | － | － | 小林市清掃工場 | 0 | 0 | 可燃ごみ 直搬搬入ごみ | 焼却 | ストーカ式(可動) | 准連続運転 | 40 | 2 | 1980 | 無し |  | 0 | 0 | 無し | 無し | 直営 | 休止
45 | 宮崎県 | 45207 | 45-207-01-001 | 串間市 | － | － | 串間市塵芥処理場 | 6370 | 842 | 可燃ごみ 直搬搬入ごみ 粗大ごみ | 焼却 | ストーカ式(可動) | バッチ運転 | 40 | 2 | 1984 | 無し |  | 0 | 0 | 無し | 薬剤処理 | 委託
45 | 宮崎県 | 45209 | 45-209-01-001 | えびの市 | － | － | えびの市美化センター | 7671 |  | 可燃ごみ 直搬搬入ごみ | 焼却 | ストーカ式(可動) | バッチ運転 | 35 | 2 | 1997 | 場外温水 |  | 0 | 0 | ｾﾒﾝﾄ固化 | ｾﾒﾝﾄ固化 | 委託
45 | 宮崎県 | 45303 | 45-303-01-001 | 佐土原町 | － | － | 佐土原町清掃センター | 5949 | 0 | 可燃ごみ | 焼却 | ストーカ式(可動) | バッチ運転 | 40 | 2 | 1984 | 場内温水 |  | 0 | 0 | 無し | 薬剤処理 | 直営
45 | 宮崎県 | 45322 | 45-322-01-001 | 南郷町 | － | － | 南郷町清掃センター | 3675 | 77 | 可燃ごみ 直搬搬入ごみ | 焼却 | ストーカ式(可動) | バッチ運転 | 20 | 2 | 1989 | 場内温水 |  | 0 | 0 | 無し | 無し | 一部委託
45 | 宮崎県 | 45382 | 45-382-01-001 | 国富町 | － | － | 国富町ごみ焼却場 | 2301 |  | 可燃ごみ 直搬搬入ごみ 処理残渣 | 焼却 | ストーカ式(可動) | バッチ運転 | 7 | 1 | 1994 | 無し |  | 0 | 0 | 無し | 無し | 一部委託
45 | 宮崎県 | 45383 | 45-383-01-001 | 綾町 | － | － | 綾町資源活用クリーンセンター | 1462 |  | 可燃ごみ | 焼却 | 固定床式 | バッチ運転 | 8 | 1 | 1994 | 場外温水 |  | 0 | 0 | 無し | 薬剤処理 | 委託
45 | 宮崎県 | 45403 | 45-403-01-002 | 西米良村 | － | － | 西都児湯環境整備事務組合「清掃センター」 | 15275 |  | 可燃ごみ | 焼却 | ストーカ式(可動) | 准連続運転 | 50 | 2 | 1976 | 無し |  |  |  | 無し | 薬剤処理 | 直営
45 | 宮崎県 | 45421 | 45-421-01-001 | 門川町 | － | － | 門川町清掃工場 | 8930 | 540 | 可燃ごみ 直搬搬入ごみ | 焼却 | ストーカ式(可動) | 准連続運転 | 30 | 2 | 1979 | 無し |  |  |  | 無し | 無し | 委託 | 休止
45 | 宮崎県 | 45424 | 45-424-01-001 | 西郷村 | － | － | 環境美化センター | 384 | 110 | 可燃ごみ | 焼却 | 流動床式 | バッチ運転 | 4 | 1 | 1997 | 無し |  | 0 | 0 | 薬剤処理 | 薬剤処理 | 直営
45 | 宮崎県 | 45430 | 45-430-01-001 | 椎葉村 | － | － | 椎葉村クリーンセンター | 603 |  | 可燃ごみ | 焼却 | ストーカ式(可動) | バッチ運転 | 3 | 1 | 1997 | 無し |  | 0 | 0 | 無し | ｾﾒﾝﾄ固化 | 委託
45 | 宮崎県 | 45814 | 45-814-01-001 | 宮崎県中部地区衛生組合 | － | － | 宮崎県中部地区衛生組合柞木橋環境衛生センター | 14569 | 0 | 可燃ごみ 不燃ごみ 直搬搬入ごみ 粗大ごみ 処理残渣 | 焼却 | ストーカ式(可動) | バッチ運転 | 40 | 2 | 1991 | 場内温水 |  | 0 | 0 | 無し | 薬剤処理 | 一部委託
45 | 宮崎県 | 45814 | 45-814-01-002 | 宮崎県中部地区衛生組合 | － | － | 宮崎県中部地区衛生組合柞木橋環境衛生センター | 0 | 0 | 可燃ごみ 処理残渣 | 焼却 | ストーカ式(可動) | バッチ運転 | 45 | 2 | 1975 | 無し |  | 0 | 0 | 無し | 無し | 直営 | 休止
45 | 宮崎県 | 45820 | 45-820-01-001 | 日南地区衛生センター管理組合 | － | － | 日南地区衛生センター管理組合日南地区クリーンセンター | 16711 | 228 | 可燃ごみ 直搬搬入ごみ 粗大ごみ | 焼却 | ストーカ式(可動) | 准連続運転 | 80 | 2 | 2000 | 場内温水 |  | 0 | 0 | 無し | 薬剤処理 | 一部委託
45 | 宮崎県 | 45828 | 45-828-01-001 | 都城北諸県広域市町村圏事務組合 | － | － | 都城北諸県広域市町村圏事務組合清掃工場 | 56481 | 0 | 可燃ごみ 直搬搬入ごみ | 焼却 | ストーカ式(可動) | 全連続運転 | 200 | 2 | 1982 | 場内温水 場外温水 |  | 0 | 0 | 無し | 薬剤処理 | 直営
45 | 宮崎県 | 45836 | 45-836-01-001 | 西都児湯環境整備事務組合 | － | － | 清掃センター | 15275 |  | 可燃ごみ | 焼却 | ストーカ式(可動) | 准連続運転 | 100 | 2 | 1976 | 無し |  | 0 | 0 | 無し | 薬剤処理 | 直営
45 | 宮崎県 | 45844 | 45-844-01-001 | 日向東臼杵南部広域連合 | － | － | 日向東臼杵南部広域連合清掃センター | 31945 | 485 | 混合ごみ 可燃ごみ 直搬搬入ごみ | 焼却 | ストーカ式(可動) | 全連続運転 | 160 | 2 | 1991 | 場内温水 場外温水 |  | 0 | 0 | 無し | 薬剤処理 | 委託

## 高速堆肥化
都道府県コード | 都道府県名 | 地方公共団体コード | 施設コード | 地方公共団体名 | 管理者名(民間施設) | 代表者名 (民間施設) | 施設名 | 年間処理量(t/年度) | 堆肥製造量(t/年度) | 処理対象廃棄物 | 処理能力(t/日) | 使用開始年度 | 運転管理 | 施設の改廃等
45 | 宮崎県 | 45382 | 45-382-02-001 | 国富町 | － | － | 国富町クリーンセンター | 1584 |  | 生ごみ | 53 | 1997 | 一部委託
45 | 宮崎県 | 45383 | 45-383-02-001 | 綾町 | － | － | 綾町堆肥生産施設 | 530 | 146 | 生ごみ その他 | 8 | 1997 | 委託
45 | 宮崎県 | 45425 | 45-425-02-001 | 北郷村 | － | － | 北郷村生ごみ処理施設 | 30 | 30 | 生ごみ | 0.21 | 2000 | 直営 | 能力変更

## 粗大
都道府県コード | 都道府県名 | 地方公共団体コード | 施設コード | 地方公共団体名 | 管理者名(民間施設) | 代表者 (民間施設) | 施設名 | 年間処理量(t/年度) | 資源回収量(t/年度) | 処理対象廃棄物 | 処理方式 | 処理能力(t/日) | 使用開始年度 | 運転管理 | 施設の改廃等
45 | 宮崎県 | 45201 | 45-201-03-001 | 宮崎市 | － | － | 宮崎市南部環境美化センター併設 | 1856 | 0 | 可燃ごみ 直接搬入ごみ 粗大ごみ | 破砕 | 70 | 1982 | 委託
45 | 宮崎県 | 45203 | 45-203-03-001 | 延岡市 | － | － | 延岡市清掃工場粗大ごみ処理施設 | 7299 | 1488 | 可燃ごみ 不燃ごみ 直接搬入ごみ 粗大ごみ | 併用 | 40 | 1985 | 直営
45 | 宮崎県 | 45206 | 45-206-03-001 | 日向市 | － | － | 日向市粗大ごみ処理施設 | 1803 | 582 | 不燃ごみ 直接搬入ごみ 粗大ごみ | 圧縮 | 30 | 1981 | 直営
45 | 宮崎県 | 45209 | 45-209-03-001 | えびの市 | － | － | えびの市美化センター | 455 | 139 | 不燃ごみ 粗大ごみ | 破砕 | 10 | 1997 | 委託
45 | 宮崎県 | 45421 | 45-421-03-001 | 門川町 | － | － | 門川町粗大ごみ破砕処理施設 | 724 | 540 | 不燃ごみ 粗大ごみ | 併用 | 5 | 1995 | 委託
45 | 宮崎県 | 45814 | 45-814-03-001 | 宮崎県中部地区衛生組合 | － | － | 宮崎県中部地区衛生組合柞木橋環境衛生センター | 1159 | 627 | 不燃ごみ 資源ごみ 直接搬入ごみ 粗大ごみ | 併用 | 10 | 1991 | 直営

## 資源化
都道府県コード | 都道府県名 | 地方公共団体コード | 施設コード | 地方公共団体 | 管理者名(民間施設) | 代表者 (民間施設) | 施設名 | 年間処理量 (t/年度) | 資源回収量 (t/年度) | 処理対象廃棄 | 処理内容 | 処理能力(t/日) | 使用開始年度 | 運転管理 | 施設の改廃等
45 | 宮崎県 | 45203 | 45-203-04-001 | 延岡市 | － | － | 延岡市リサイクルプラザ「ゲン丸館」（ビン・缶圧縮・梱包施設） | 1234 | 1086 | 資源ごみ | 選別 圧縮・梱包 | 11 | 1997 | 委託
45 | 宮崎県 | 45203 | 45-203-04-002 | 延岡市 | － | － | 延岡市リサイクルプラザ「ゲン丸館」(古紙・古布圧縮・梱包施設) | 2503 | 2503 | 資源ごみ | 圧縮・梱包 | 19 | 1997 | 委託
45 | 宮崎県 | 45209 | 45-209-04-001 | えびの市 | － | － | えびの市美化センター | 348 | 287 | 資源ごみ | 選別 その他 | 10 | 1997 | 委託
45 | 宮崎県 | 45825 | 45-825-04-001 | 西臼杵郡衛生組合 | － | － | 西臼杵郡衛生組合空缶処理施設 | 204 | 204 | 資源ごみ | 選別 圧縮・梱包 | 0.9 | 2002 | 直営
45 | 宮崎県 | 45833 | 45-833-04-001 | 日南串間広域不燃物処理組合 | － | － | 黒潮環境センターリサイクルプラザ゛ | 6899 | 1856 | 不燃ごみ 資源ごみ 粗大ごみ | 選別 圧縮・梱包 | 26.5 | 2003 | 一部委託

## 燃料化
都道府県コード | 都道府県名 | 地方公共団体コード | 施設コード | 地方公共団体名 | 管理者名(民間施設) | 代表者 (民間施設) | 施設名 | 年間処理量(t/年度) | 燃料製造量(t/年度) | 処理対象廃棄物 | 処理能力(t/日) | 使用開始年度 | 燃料供給先の利用状況 | 運転管理 | 施設の改廃等

## その他
都道府県コード | 都道府県名 | 地方公共団体コード | 施設コード | 地方公共団体名 | 管理者名(民間施設) | 代表者 (民間施設) | 施設名 | 年間処理量(t/年度) | 処理対象廃棄物 | 処理内容 | 処理能力(t/日) | 使用開始年度 | 運転管理 | 施設の改廃等
45 | 宮崎県 | 45825 | 45-825-06-001 | 西臼杵郡衛生組合 | － | － | 西臼杵郡衛生組合ごみ処理中継施設 | 4547 | 可燃ごみ 直接搬入ごみ | 圧縮・梱包 | 17 | 2002 | 直営

## 保管
都道府県コード | 都道府県名 | 地方公共団体コード | 施設コード | 地方公共団体名 | 施設名 | 年間保管量(t/年度) | 保管対象物 | 保管分類数 | 屋内面積(m2) | 屋外面積(m2) | 使用開始年度 | 運転管理 | 施設の改廃等
45 | 宮崎県 | 45203 | 45-203-07-001 | 延岡市 | 延岡市リサイクルプラザゲン丸館（ストックヤード） | 3589 | 紙 金属 ガラス その他 | 10 | 108 | 437 | 1997 | 委託
45 | 宮崎県 | 45205 | 45-205-07-001 | 小林市 | 小林市ストックヤード | 509 | ガラス | 5 | 0 | 288 | 1992 | 直営
45 | 宮崎県 | 45205 | 45-205-07-002 | 小林市 | 小林市第2ストックヤード | 81 | ﾍﾟｯﾄﾎﾞﾄﾙ その他 | 3 | 414 | 0 | 2000 | 直営
45 | 宮崎県 | 45205 | 45-205-07-003 | 小林市 | 容器包装中間処理施設 | 34 | ﾌﾟﾗｽﾁｯｸ | 1 | 162 | 0 | 2004 | 直営 | 新設
45 | 宮崎県 | 45206 | 45-206-07-001 | 日向市 | 日向市ストックヤード | 929 | 金属 ガラス その他 | 3 | 0 | 97 | 1981 | 直営
45 | 宮崎県 | 45207 | 45-207-07-001 | 串間市 | 串間市環境センター古紙保管庫、資源ごみストックヤード | 191 | 紙 | 1 | 47 | 72 | 1995 | 委託
45 | 宮崎県 | 45209 | 45-209-07-001 | えびの市 | えびの市美化センター | 1219 | 紙 金属 ガラス ﾍﾟｯﾄﾎﾞﾄﾙ ﾌﾟﾗｽﾁｯｸ その他 | 17 | 200 | 70 | 1997 | 直営
45 | 宮崎県 | 45303 | 45-303-07-001 | 佐土原町 | 佐土原町清掃センター | 551 | 金属 ガラス ﾍﾟｯﾄﾎﾞﾄﾙ ﾌﾟﾗｽﾁｯｸ | 4 | 38 | 115 | 1993 | 委託
45 | 宮崎県 | 45341 | 45-341-07-001 | 三股町 | 三股町リサイクルセンタ－ | 542 | 金属 ガラス ﾍﾟｯﾄﾎﾞﾄﾙ ﾌﾟﾗｽﾁｯｸ | 4 | 204 | 429 | 1998 | 直営
45 | 宮崎県 | 45345 | 45-345-07-001 | 高崎町 | 高崎町リサイクルセンター | 430 | 紙 金属 ガラス ﾍﾟｯﾄﾎﾞﾄﾙ その他 | 9 | 90 | 2000 | 1980 | 委託
45 | 宮崎県 | 45402 | 45-402-07-001 | 新富町 | 新富町資源ごみ保管施設 | 550 | 金属 ガラス ﾍﾟｯﾄﾎﾞﾄﾙ ﾌﾟﾗｽﾁｯｸ | 4 | 0 | 154 | 1996 | 委託
45 | 宮崎県 | 45421 | 45-421-07-001 | 門川町 | 門川町資源ごみ保管施設 | 540 | 紙 金属 ガラス | 7 | 160 | 300 | 2000 | 委託
45 | 宮崎県 | 45422 | 45-422-07-002 | 東郷町 | 東郷町リサイクル広場 | 112 | 紙 金属 ガラス その他 | 6 | 200 | 938 | 2001 | 直営
45 | 宮崎県 | 45425 | 45-425-07-001 | 北郷村 | 北郷村生活廃棄物保管施設 | 24 | 紙 金属 ガラス ﾍﾟｯﾄﾎﾞﾄﾙ | 8 | 504 | 0 | 2000 | 直営
45 | 宮崎県 | 45825 | 45-825-07-002 | 西臼杵郡衛生組合 | 西臼杵郡衛生組合プレス製品ストックヤード | 204 | 金属 | 2 |  | 150 | 2002 | 直営
45 | 宮崎県 | 45825 | 45-825-07-003 | 西臼杵郡衛生組合 | 西臼杵郡衛生組合ごみ処理中継施設 | 203 | ガラス | 3 | 138 |  | 2002 | 直営
45 | 宮崎県 | 45825 | 45-825-07-004 | 西臼杵郡衛生組合 | 西臼杵郡衛生組合古紙類ストックヤード | 688 | 紙 | 4 | 42 |  | 1997 | 直営

## 最終処分場
都道府県コード | 都道府県名 | 地方公共団体コード | 施設コード | 地方公共団体名 | 管理者名(民間施設) | 代表者 (民間施設) | 施設名 | 埋立容量 (m3/年度) | 残余容量 (m3) | 埋立場所 | 処理対象廃棄物 | 埋立開始年度 | 埋立地面積 (m2) | 全体容積 (m3) | 埋立終了年度 | 浸出水処理施設 | しゃ水工 | 運転管理 | 処分場の現状 | 施設の改廃等
45 | 宮崎県 | 45201 | 45-201-08-002 | 宮崎市 | － | － | 宮崎市たらのき台不燃物埋立場 | 34000 | 143000 | 山間 | 不燃ごみ 直接搬入ごみ 粗大ごみ 破砕ごみ・中間処理残査 焼却残渣 | 1988 | 95000 | 1384000 | 2005 | 有り | 有り | 委託 | 埋立中
45 | 宮崎県 | 45202 | 45-202-08-001 | 都城市 | － | － | 都城市一般廃棄物最終処分場 | 26729 | 105403 | 山間 | 不燃ごみ 直接搬入ごみ 粗大ごみ 焼却残渣 | 1999 | 39700 | 343000 | 2013 | 有り | 有り | 委託 | 埋立中
45 | 宮崎県 | 45203 | 45-203-08-001 | 延岡市 | － | － | 延岡市川島埋立場 | 17695 | 60799 | 山間 | 不燃ごみ 粗大ごみ 破砕ごみ・中間処理残査 焼却残渣 | 1980 | 76000 | 586000 | 2008 | 有り | 有り | 直営 | 埋立中
45 | 宮崎県 | 45205 | 45-205-08-001 | 小林市 | － | － | 小林市一般廃棄物最終処分場 | 6291 | 107337 | 山間 | 不燃ごみ 直接搬入ごみ 焼却残渣 | 1991 | 27000 | 247400 | 2003 | 有り | 有り | 直営 | 埋立中
45 | 宮崎県 | 45206 | 45-206-08-001 | 日向市 | － | － | 日向市不燃物最終処分場 | 346 | 2104 | 山間 | その他 直接搬入ごみ 粗大ごみ 破砕ごみ・中間処理残査 焼却残渣 | 1981 | 37000 | 275000 | 1999 | 有り | 有り | 直営 | 埋立中
45 | 宮崎県 | 45206 | 45-206-08-002 | 日向市 | － | － | 日向市一般廃棄物最終処分場（第４期埋立地） | 6315 | 95302 | 山間 | その他 直接搬入ごみ 粗大ごみ 破砕ごみ・中間処理残査 焼却残渣 | 2000 | 12700 | 127000 | 2014 | 有り | 有り | 直営 | 埋立中
45 | 宮崎県 | 45209 | 45-209-08-001 | えびの市 | － | － | えびの市一般廃棄物最終処分場 | 1980 | 51720 | 山間 | 破砕ごみ・中間処理残査 焼却残渣 | 1997 | 9500 | 70000 | 2012 | 有り | 有り | 直営 | 埋立中
45 | 宮崎県 | 45301 | 45-301-08-001 | 清武町 | － | － | 清武町一般廃棄物最終処分場 | 2100 | 41600 | 山間 | 破砕ごみ・中間処理残査 焼却残渣 | 2001 | 10000 | 54000 | 2015 | 有り | 有り | 一部委託 | 埋立中
45 | 宮崎県 | 45302 | 45-302-08-001 | 田野町 | － | － | 田野町管理型最終処分場 | 871 | 14043 | 山間 | 不燃ごみ 破砕ごみ・中間処理残査 焼却残渣 | 2003 | 4493 | 16185 | 2018 | 有り | 有り | 一部委託 | 埋立中
45 | 宮崎県 | 45302 | 45-302-08-002 | 田野町 | － | － | 田野町後山不燃物投棄場 | 0 | 0 | 山間 | 不燃ごみ 破砕ごみ・中間処理残査 焼却残渣 | 1977 | 10000 | 70000 | 2002 | 無し | 無し | 直営 | 埋立終了 | 休止
45 | 宮崎県 | 45303 | 45-303-08-001 | 佐土原町 | － | － | 佐土原町一般廃棄物埋立 | 4288 | 65881 | 山間 | 不燃ごみ 直接搬入ごみ 破砕ごみ・中間処理残査 焼却残渣 | 1990 | 20000 | 123000 | 2030 | 有り | 有り | 委託 | 埋立中
45 | 宮崎県 | 45341 | 45-341-08-001 | 三股町 | － | － | 三股町一般廃棄物最終処分場 | 3326 | 40769 | 山間 | 不燃ごみ 直接搬入ごみ 粗大ごみ 焼却残渣 | 1997 | 13700 | 78300 | 2011 | 有り | 有り | 直営 | 埋立中
45 | 宮崎県 | 45345 | 45-345-08-001 | 高崎町 | － | － | 高崎町原村危険物捨場 | 3406 | 1480 | 平地 | 不燃ごみ 直接搬入ごみ 破砕ごみ・中間処理残査 | 1980 | 3406 | 19000 | 2004 | 無し | 無し | 委託 | 埋立中
45 | 宮崎県 | 45381 | 45-381-08-001 | 高岡町 | － | － | 高岡町不燃物投棄場 | 0 | 1215 | 山間 | 不燃ごみ 直接搬入ごみ 破砕ごみ・中間処理残査 焼却残渣 | 1979 | 10000 | 23000 | 2005 | 無し | 無し | 直営 | 埋立中
45 | 宮崎県 | 45383 | 45-383-08-001 | 綾町 | － | － | 綾町立山危険物捨場 | 0 | 0 | 山間 | 不燃ごみ 直接搬入ごみ | 1981 | 5000 | 28000 | 2002 | 無し | 無し | 委託 | 埋立終了
45 | 宮崎県 | 45383 | 45-383-08-002 | 綾町 | － | － | 一般廃棄物最終処分場 | 406 | 13429 | 山間 | 不燃ごみ 直接搬入ごみ 焼却残渣 | 2003 | 3860 | 15000 | 2018 | 有り | 有り | 委託 | 埋立中
45 | 宮崎県 | 45401 | 45-401-08-001 | 高鍋町 | － | － | 高鍋町一般廃棄物最終処分場 | 0 | 0 | 平地 | 不燃ごみ 直接搬入ごみ 破砕ごみ・中間処理残査 | 1992 | 8901 | 39045 | 1996 | 無し | 有り | 一部委託 | 埋立終了
45 | 宮崎県 | 45401 | 45-401-08-002 | 高鍋町 | － | － | 高鍋町一般廃棄物最終処分場 | 3953 | 4573 | 平地 | 不燃ごみ 直接搬入ごみ 焼却残渣 | 1996 | 13000 | 55300 | 2005 | 有り | 有り | 一部委託 | 埋立中 | 休止
45 | 宮崎県 | 45404 | 45-404-08-001 | 木城町 | － | － | 木城町不燃物処理場 | 0 | 0 | 山間 | 不燃ごみ | 1977 | 10000 | 100000 | 1999 | 無し | 無し | 委託 | 埋立終了
45 | 宮崎県 | 45406 | 45-406-08-001 | 都農町 | － | － | 都農町大人形処理場 | 0 | 0 | 平地 | 不燃ごみ 直接搬入ごみ 粗大ごみ | 1982 | 12240 | 36720 | 1999 | 無し | 無し | 委託 | 埋立終了
45 | 宮崎県 | 45421 | 45-421-08-001 | 門川町 | － | － | 門川町不燃物処理場 | 72 | 2000 | 山間 | 不燃ごみ 直接搬入ごみ | 1985 | 20000 | 200000 | 2006 | 無し | 無し | 委託 | 埋立中 | 休止
45 | 宮崎県 | 45825 | 45-825-08-001 | 西臼杵郡衛生組合 | － | － | 西臼杵郡衛生組合最終処分場 | 0 | 0 | 山間 | 直接搬入ごみ 破砕ごみ・中間処理残査 焼却残渣 | 1970 | 7766 | 30000 | 1999 | 無し | 無し | 直営 | 埋立終了 | 休止
45 | 宮崎県 | 45833 | 45-833-08-001 | 日南串間広域不燃物処理組合 | － | － | 日南串間広域不燃物処理組合一般廃棄物最終処分場 | 3739 | 137007 | 山間 | 不燃ごみ 直接搬入ごみ 粗大ごみ 焼却残渣 | 1997 | 22100 | 216500 | 2011 | 有り | 有り | 直営 | 埋立中
45 | 宮崎県 | 45837 | 45-837-08-001 | 霧島美化センター事務組合 | － | － | 霧島美化センター事務組合一般廃棄物最終処分場 | 710 | 18581 | 山間 | 不燃ごみ 直接搬入ごみ | 2002 | 5948 | 28795 | 2017 | 有り | 有り | 直営 | 埋立中

## し尿
都道府県コード | 都道府県名 | 地方公共団体コード | 施設コード | 地方公共団体名 | 管理者名(民間施設) | 代表者 (民間施設) | 施設名 | 年間処理量 |  |  |  | 処理対象廃棄物 | 処理方式 |  |  | 処理能力(kL/日) | 資源化能力(t/日) | 使用開始年度 | 運転管理 | 施設の改廃等
[8 empty] | し尿 (kl/年度) | 浄化槽汚泥 (kl/年度) | 有機性廃棄物 (t/年度) | その他 (kl/年度) |  | 汚水処理 | 汚泥処理 | 資源化処理
45 | 宮崎県 | 45201 | 45-201-09-001 | 宮崎市 | － | － | 宮崎市衛生処理センター | 15920 | 14045 | 0 | 0 | し尿 浄化槽汚泥 | 高負荷 |  |  | 107 | 0 | 1999 | 委託
45 | 宮崎県 | 45202 | 45-202-09-001 | 都城市 | － | － | 清浄館 | 8989 | 24906 |  |  | し尿 浄化槽汚泥 | 膜分離 | 脱水 | 堆肥化 | 200 | 1 | 1994 | 委託
45 | 宮崎県 | 45203 | 45-203-09-001 | 延岡市 | － | － | 延岡市衛生センター | 8059 | 28484 |  |  | し尿 浄化槽汚泥 | 嫌気 一次処理 |  | 堆肥化 | 165 | 0 | 1991 | 委託
45 | 宮崎県 | 45207 | 45-207-09-001 | 串間市 | － | － | 串間市環境センター串間エコクリーンセンター | 5070 | 6339 | 201 |  | し尿 浄化槽汚泥 有機性廃棄物 | 高負荷 膜分離 | 脱水 | メタン発酵 堆肥化 | 35 | 0 | 2001 | 委託
45 | 宮崎県 | 45208 | 45-208-09-001 | 西都市 | － | － | 西都市衛生センター | 9622 | 7153 |  |  | し尿 浄化槽汚泥 | 高負荷 | 脱水 乾燥 焼却 |  | 45 | 0 | 1992 | 委託
45 | 宮崎県 | 45209 | 45-209-09-001 | えびの市 | － | － | えびの市環境センター | 7920 | 7252 |  |  | し尿 浄化槽汚泥 | 標脱 | 脱水 |  | 40 | 0 | 1989 | 一部委託
45 | 宮崎県 | 45303 | 45-303-09-001 | 佐土原町 | － | － | 佐土原町クリーンパーク | 6531 | 8285 | 0 | 0 | し尿 浄化槽汚泥 | 高負荷 膜分離 | 脱水 乾燥 焼却 |  | 43 | 0 | 1996 | 直営
45 | 宮崎県 | 45363 | 45-363-09-001 | 須木村 | － | － | 須木村環境衛生センター | 488 | 797 | 0 | 0 | し尿 浄化槽汚泥 | 標脱 | 脱水 | 堆肥化 | 5 | 0 | 1993 | 委託
45 | 宮崎県 | 45383 | 45-383-09-001 | 綾町 | － | － | 地域資源循環活用施設 | 2868 | 2602 |  |  | し尿 浄化槽汚泥 | その他 |  | 堆肥化 | 5 | 0 | 1997 | 委託
45 | 宮崎県 | 45402 | 45-402-09-001 | 新富町 | － | － | 新富町浄化センター（潮香苑） | 4569 | 8773 |  |  | し尿 浄化槽汚泥 | 好気 | 乾燥 |  | 30 | 0 | 1982 | 委託
45 | 宮崎県 | 45403 | 45-403-09-001 | 西米良村 | － | － | 西米良村自給肥料供給施設 | 278 | 590 |  |  | し尿 浄化槽汚泥 | その他 | 焼却 | 堆肥化 | 2 | 2 | 1985 | 直営
45 | 宮崎県 | 45421 | 45-421-09-001 | 門川町 | － | － | 門川町衛生センター | 1570 | 4173 | 0 | 0 | し尿 浄化槽汚泥 | 好二段 標脱 | 脱水 乾燥 焼却 |  | 40 | 0 | 1981 | 委託
45 | 宮崎県 | 45811 | 45-811-09-001 | 高鍋・木城衛生組合 | － | － | 高鍋・木城衛生組合衛生センター | 6708 | 10370 |  |  | し尿 浄化槽汚泥 | 標脱 | 焼却 |  | 40 | 0 | 1985 | 直営
45 | 宮崎県 | 45812 | 45-812-09-001 | 川南都農衛生組合 | － | － | 川南都農衛生組合衛生センター | 5476 | 10513 |  |  | し尿 浄化槽汚泥 | 標脱 | 脱水 乾燥 焼却 |  | 45 | 0 | 1987 | 一部委託
45 | 宮崎県 | 45813 | 45-813-09-001 | 高崎・山田清掃施設組合 | － | － | 高崎・山田清掃施設組合 し尿処理施設 | 3600 | 5814 | 0 | 0 | し尿 浄化槽汚泥 | 嫌気 | 脱水 |  | 30 | 0 | 1979 | 直営
45 | 宮崎県 | 45814 | 45-814-09-001 | 宮崎県中部地区衛生組合 | － | － | 宮崎県中部地区衛生組合内之八重処理場 | 15674 | 19248 |  |  | し尿 浄化槽汚泥 | 高負荷 | 脱水 焼却 |  | 110 | 0 | 1988 | 委託
45 | 宮崎県 | 45819 | 45-819-09-001 | 都北衛生センター管理組合 | － | － | 都北衛生センター | 13214 | 15030 |  |  | し尿 浄化槽汚泥 | 標脱 | 脱水 乾燥 焼却 |  | 110 | 0 | 1982 | 直営
45 | 宮崎県 | 45820 | 45-820-09-001 | 日南地区衛生センター管理組合 | － | － | 日南地区衛生センター管理組合し尿処理施設 | 11441 | 21929 | 0 | 0 | し尿 浄化槽汚泥 | 標脱 | 脱水 乾燥 焼却 |  | 100 | 0 | 1982 | 直営
45 | 宮崎県 | 45825 | 45-825-09-001 | 西臼杵郡衛生組合 | － | － | 西臼杵郡衛生組合し尿処理施設 | 5755 | 6193 |  |  | し尿 浄化槽汚泥 | 標脱 | 脱水 乾燥 焼却 |  | 40 | 0 | 1997 | 直営
45 | 宮崎県 | 45832 | 45-832-09-002 | 入郷地区衛生組合 | － | － | 入郷地区クリーンセンター | 965 | 5903 | 11 | 110 | し尿 浄化槽汚泥 有機性廃棄物 その他 | 高負荷 膜分離 | 脱水 乾燥 | 堆肥化 | 28 | 3 | 2002 | 直営
45 | 宮崎県 | 45838 | 45-838-09-001 | 小林野尻高原衛生事業事務組合 | － | － | ＫＮＴクリーンセンター | 9683 | 14812 | 0 | 0 | し尿 浄化槽汚泥 | 高負荷 膜分離 | 焼却 |  | 88 | 0 | 1999 | 直営
45 | 宮崎県 | 45844 | 45-844-09-001 | 日向東臼杵南部広域連合 | － | － | 日向東臼杵南部広域連合財光寺汚泥処理場 | 6689 | 11642 | 0 | 0 | し尿 浄化槽汚泥 | 浄化槽専用 一次処理 | 脱水 | 堆肥化 | 24 | 0 | 1987 | 委託

## コミプラ
都道府県コード | 都道府県名 | 地方公共団体コード | 施設コード | 地方公共団体名 | 施設名 | 汚水処理量 (m3/年度) | 処理方法 | 計画最大汚水量(m3/日) | 使用開始年度 | 運転管理 | 料金徴収 | 施設の改廃等
45 | 宮崎県 | 45303 | 45-303-10-001 | 佐土原町 | 佐土原町第４光ｹ丘下水処理場 | 151941 | 回転板接触 | 984 | 1981 | 委託 | 有り
45 | 宮崎県 | 45303 | 45-303-10-003 | 佐土原町 | 佐土原町下水処理場 | 156122 | 長時間ばっ気 | 600 | 1976 | 委託 | 有り