## 焼却
都道府県コード | 都道府県名 | 地方公共団体コード | 施設コード | 地方公共団体名 | 管理者名(民間施設) | 代表者名 (民間施設) | 施設名称 | 年間処理量 (t/年度) | 資源化量 (t/年度) | 焼却対象廃棄物 | 施設の種類 | 処理方式 | 炉型式 | 処理能力(t/日) | 炉数 | 使用開始年度 | 余熱利用の状況 | 発電能力(kW) | 発電効率(％) | 総発電量 (MWh) | 灰処理設備の 有無（焼却灰） | 灰処理設備の 有無（飛灰） | 運転管理の体制 | 施設の改廃等
46 | 鹿児島県 | 46201 | 46-201-01-001 | 鹿児島市 | － | － | 鹿児島市北部清掃工場 | 93196 | 0 | 可燃ごみ 直搬搬入ごみ 処理残渣 | 焼却 | ストーカ式(可動) | 全連続運転 | 450 | 3 | 1978 | 場内温水 場内蒸気 場外温水 場外蒸気 |  | 0 | 0 | その他 | ｾﾒﾝﾄ固化 | 一部委託
46 | 鹿児島県 | 46201 | 46-201-01-002 | 鹿児島市 | － | － | 鹿児島市南部清掃工場 | 72244 | 0 | 可燃ごみ 直搬搬入ごみ 処理残渣 | 焼却 | ストーカ式(可動) | 全連続運転 | 300 | 2 | 1994 | 場内温水 場内発電 場外発電 | 3000 | 12.4 | 17589 | 無し | ｾﾒﾝﾄ固化 薬剤処理 | 一部委託
46 | 鹿児島県 | 46201 | 46-201-01-003 | 鹿児島市 | － | － | 鹿児島市新北部清掃工場 | 0 | 0 | 可燃ごみ 直搬搬入ごみ 処理残渣 | 焼却 | ストーカ式(可動) | 全連続運転 | 530 | 2 | 2007 | 場内蒸気 場外蒸気 場内発電 場外発電 | 8700 | 17.7 |  | 溶融処理 | ｾﾒﾝﾄ固化 薬剤処理 溶融処理 | 一部委託 | 新設
46 | 鹿児島県 | 46201 | 46-201-01-004 | 鹿児島市 | － | － | 喜入町クリーンセンター | 2248 | 0 | 可燃ごみ 直搬搬入ごみ | 焼却 | ストーカ式(可動) | バッチ運転 | 15 | 2 | 1990 | 無し |  |  |  | 無し | 薬剤処理 | 委託
46 | 鹿児島県 | 46201 | 46-201-01-005 | 鹿児島市 | － | － | 桜島町クリーンセンター | 510 | 0 | 可燃ごみ | 焼却 | ストーカ式(可動) | バッチ運転 | 10 | 1 | 1992 | その他 |  |  |  | 無し | 薬剤処理 | 委託
46 | 鹿児島県 | 46203 | 46-203-01-001 | 鹿屋市 | － | － | 鹿屋市清掃センター | 19023 | 0 | 可燃ごみ 直搬搬入ごみ 処理残渣 | 焼却 | ストーカ式(可動) | 全連続運転 | 120 | 2 | 1990 | 場内温水 | 0 | 0 | 0 | その他 | 薬剤処理 | 直営
46 | 鹿児島県 | 46205 | 46-205-01-001 | 串木野市 | － | － | 串木野市環境センター | 5305 | 0 | 可燃ごみ 直搬搬入ごみ 粗大ごみ | 焼却 | ストーカ式(可動) | バッチ運転 | 50 | 2 | 1999 | 場内温水 |  |  |  | 無し | ｾﾒﾝﾄ固化 薬剤処理 | 委託 | 移管
46 | 鹿児島県 | 46210 | 46-210-01-001 | 指宿市 | － | － | 指宿市清掃センター６３年建設炉 | 0 | 0 | 可燃ごみ 直搬搬入ごみ 処理残渣 | 焼却 | ストーカ式(可動) | バッチ運転 | 30 | 1 | 1988 | 場内温水 |  | 0 | 0 | 無し | 薬剤処理 | 直営 | 休止
46 | 鹿児島県 | 46210 | 46-210-01-002 | 指宿市 | － | － | 指宿市清掃センター | 8810 | 135 | 可燃ごみ 直搬搬入ごみ 処理残渣 | 焼却 | ストーカ式(可動) | バッチ運転 | 30 | 1 | 1998 | 無し |  | 0 | 0 | 無し | 薬剤処理 | 一部委託
46 | 鹿児島県 | 46213 | 46-213-01-001 | 西之表市 | － | － | 西之表ごみ処理場 | 5963 |  | 可燃ごみ | 焼却 | ストーカ式(可動) | バッチ運転 | 20 | 1 | 1976 | 無し |  | 0 | 0 | 無し | 薬剤処理 | 委託
46 | 鹿児島県 | 46214 | 46-214-01-001 | 垂水市 | － | － | 垂水市清掃センター | 0 | 0 | 可燃ごみ 直搬搬入ごみ | 焼却 | ストーカ式(可動) | 准連続運転 | 40 | 2 | 1980 | 場内温水 | 0 | 0 | 0 | 無し | 無し | 直営 | 休止
46 | 鹿児島県 | 46215 | 46-215-01-001 | 薩摩川内市 | － | － | 川内クリーンセンター | 19950 | 425 | 可燃ごみ 処理残渣 | 焼却 | ストーカ式(可動) | 全連続運転 | 135 | 2 | 1995 | 無し |  |  |  | 無し | 薬剤処理 | 委託
46 | 鹿児島県 | 46215 | 46-215-01-002 | 薩摩川内市 | － | － | 下甑クリーンセンター | 778 | 0 | 可燃ごみ | 焼却 | ストーカ式(可動) | バッチ運転 | 8 | 1 | 1989 | 無し |  |  |  | 無し | 薬剤処理 | 直営
46 | 鹿児島県 | 46215 | 46-215-01-003 | 薩摩川内市 | － | － | 上甑島クリーンセンター | 620 | 35 | 可燃ごみ 不燃ごみ 資源ごみ 直搬搬入ごみ | 焼却 | ストーカ式(可動) | バッチ運転 | 7 | 1 | 1992 | 無し |  |  |  | 無し | 薬剤処理 | 直営
46 | 鹿児島県 | 46215 | 46-215-01-004 | 薩摩川内市 | － | － | 鹿島クリーンセンター | 202 | 0 | 可燃ごみ | 焼却 | その他 | バッチ運転 | 2.8 | 1 | 1996 | 無し |  |  |  | その他 | 無し | 委託
46 | 鹿児島県 | 46303 | 46-303-01-001 | 三島村 | － | － | 三島村硫黄島地区焼却処理施設 | 20 | 0 | 可燃ごみ | 焼却 | 固定床式 | バッチ運転 | 0.3 | 1 | 1997 | 無し |  | 0 | 0 | 無し | 無し | 直営
46 | 鹿児島県 | 46303 | 46-303-01-002 | 三島村 | － | － | 三島村黒島大里地区焼却処理施設 | 20 | 0 | 可燃ごみ | 焼却 | 固定床式 | バッチ運転 | 0.2 | 1 | 1998 | 無し |  | 0 | 0 | 無し | 無し | 直営
46 | 鹿児島県 | 46303 | 46-303-01-003 | 三島村 | － | － | 三島村黒島片泊焼却処理施設 | 10 | 0 | 可燃ごみ | 焼却 | 固定床式 | バッチ運転 | 0.2 | 1 | 1998 | 無し |  | 0 | 0 | 無し | 無し | 直営
46 | 鹿児島県 | 46304 | 46-304-01-001 | 十島村 | － | － | 十島村中之島焼却施設 | 127 | 0 | 可燃ごみ | 焼却 | その他 | 准連続運転 | 0.8 | 1 | 1996 | 無し |  | 0 | 0 | 無し | 無し | 直営
46 | 鹿児島県 | 46304 | 46-304-01-002 | 十島村 | － | － | 十島村宝島焼却施設 | 103 | 0 | 可燃ごみ | 焼却 | その他 | 准連続運転 | 0.5 | 1 | 1993 | 無し |  | 0 | 0 | 無し | 無し | 直営
46 | 鹿児島県 | 46304 | 46-304-01-003 | 十島村 | － | － | 十島村悪石島焼却施設 | 24 | 0 | 可燃ごみ | 焼却 | その他 | 准連続運転 | 0.5 | 1 | 1996 | 無し |  | 0 | 0 | 無し | 無し | 直営
46 | 鹿児島県 | 46304 | 46-304-01-004 | 十島村 | － | － | 十島村口之島焼却施設 | 217 | 0 | 混合ごみ 可燃ごみ | 焼却 | その他 | 准連続運転 | 0.8 | 1 | 1995 | 無し |  | 0 | 0 | 無し | 無し | 直営
46 | 鹿児島県 | 46345 | 46-345-01-001 | 川辺町 | － | － | 川辺町清掃センター | 2886 | 0 | 可燃ごみ | 焼却 | ストーカ式(可動) | バッチ運転 | 20 | 2 | 1994 | 無し |  | 0 | 0 | 無し | 無し | 直営
46 | 鹿児島県 | 46392 | 46-392-01-001 | さつま町 | － | － | さつま東部クリーンセンター | 9196 |  | 可燃ごみ 直搬搬入ごみ 粗大ごみ 処理残渣 | 焼却 | ストーカ式(可動) | バッチ運転 | 40 | 2 | 1997 | 場内温水 |  |  |  | 無し | 薬剤処理 | 直営
46 | 鹿児島県 | 46452 | 46-452-01-001 | 湧水町 | － | － | 湧水町焼却施設（し渣） | 1 | 0 | その他 | 焼却 | 固定床式 | バッチ運転 | 0.6 | 1 | 1987 | 無し |  |  |  | 無し | 無し | 直営
46 | 鹿児島県 | 46452 | 46-452-01-002 | 湧水町 | － | － | 湧水町焼却施設（乾燥施設） | 8 | 0 | その他 | 焼却 | 流動床式 | バッチ運転 | 1.8 | 1 | 1998 | 無し |  |  |  | 無し | 無し | 直営
46 | 鹿児島県 | 46464 | 46-464-01-001 | 末吉町 | － | － | 末吉町クリーンセンター | 2578 | 0 | 可燃ごみ 直搬搬入ごみ 処理残渣 | 焼却 | ストーカ式(可動) | バッチ運転 | 20 | 2 | 1996 | 無し |  | 0 | 0 | 無し | ｾﾒﾝﾄ固化 | 委託
46 | 鹿児島県 | 46503 | 46-503-01-002 | 上屋久町 | － | － | 上屋久町ごみ焼却場 | 1000 | 0 | 可燃ごみ | 焼却 | 固定床式 | バッチ運転 | 1 | 1 | 2002 | 無し |  | 0 | 0 | 無し | 無し | 委託
46 | 鹿児島県 | 46504 | 46-504-01-001 | 屋久町 | － | － | 屋久町ごみ処理施設 | 523 | 289 | 可燃ごみ | 焼却 | その他 | バッチ運転 | 2 | 1 | 2002 | 無し |  | 0 | 0 | 無し | 無し | 一部委託
46 | 鹿児島県 | 46529 | 46-529-01-001 | 喜界町 | － | － | 喜界町クリーンセンター | 2770 |  | 可燃ごみ | 焼却 | ストーカ式(可動) | バッチ運転 | 12 | 1 | 1992 | 無し |  | 0 | 0 | 無し | 薬剤処理 | 直営
46 | 鹿児島県 | 46533 | 46-533-01-001 | 和泊町 | － | － | 沖永良部島クリーンセンター焼却炉・溶融炉 | 2093 | 137 | 可燃ごみ 直搬搬入ごみ 処理残渣 | 焼却 | ストーカ式(可動) | バッチ運転 | 22 | 2 | 2002 | 無し |  |  |  | 溶融処理 | 薬剤処理 | 委託
46 | 鹿児島県 | 46535 | 46-535-01-001 | 与論町 | － | － | 与論町清掃センター | 2343 | 0 | 可燃ごみ 不燃ごみ 直搬搬入ごみ 処理残渣 | 焼却 | ストーカ式(可動) | バッチ運転 | 10 | 1 | 1983 | 無し |  | 0 | 0 | 薬剤処理 | 薬剤処理 | 直営
46 | 鹿児島県 | 46811 | 46-811-01-001 | 薩南衛生処理組合 | － | － | 薩南衛生処理組合南薩西部清掃センター | 0 | 0 | 可燃ごみ 直搬搬入ごみ | 焼却 | 流動床式 | 准連続運転 | 52 | 2 | 1988 | 場内温水 |  | 0 | 0 | 無し | 薬剤処理 | 直営 | 休止
46 | 鹿児島県 | 46821 | 46-821-01-001 | 薩摩郡東部衛生処理組合 | － | － | さつま東部クリーンセンター | 9196 | 0 | 可燃ごみ 直搬搬入ごみ 粗大ごみ 処理残渣 | 焼却 | ストーカ式(可動) | バッチ運転 | 40 | 2 | 1997 | 場内温水 |  | 0 | 0 | 無し | 薬剤処理 | 直営
46 | 鹿児島県 | 46824 | 46-824-01-001 | 姶良郡西部衛生処理組合 | － | － | 姶良郡西部衛生処理組合吉田清掃センター | 24917 |  | 可燃ごみ 直搬搬入ごみ | 焼却 | ストーカ式(可動) | 全連続運転 | 75 | 2 | 1978 | 無し |  | 0 | 0 | 無し | 薬剤処理 | 一部委託 | 能力変更
46 | 鹿児島県 | 46844 | 46-844-01-001 | 日置地区塵芥処理組合 | － | － | 日置地区塵芥処理組合クリーン・リサイクルセンター | 15025 |  | 可燃ごみ 処理残渣 | 焼却 | ストーカ式(可動) | 准連続運転 | 81 | 2 | 1999 | 場内温水 |  | 0 | 0 | 溶融処理 | その他 | 委託
46 | 鹿児島県 | 46854 | 46-854-01-001 | 指宿広域市町村圏組合 | － | － | 頴娃ごみ処理施設 | 9445 | 0 | 可燃ごみ 直搬搬入ごみ 処理残渣 | 焼却 | ストーカ式(可動) | 准連続運転 | 40 | 2 | 1979 | 無し |  | 0 | 0 | 無し | 薬剤処理 | 直営
46 | 鹿児島県 | 46859 | 46-859-01-001 | 枕崎地区衛生管理組合 | － | － | 枕崎地区衛生管理組合内鍋清掃センター | 12457 | 2730 | 可燃ごみ | 焼却 | 流動床式 | 全連続運転 | 112 | 2 | 1997 | 場内温水 |  | 0 | 0 | 無し | ｾﾒﾝﾄ固化 | 直営
46 | 鹿児島県 | 46860 | 46-860-01-001 | 栗野町・吉松町衛生処理組合 | － | － | 栗野町・吉松町衛生処理組合焼却施設（し渣） | 18 | 0 | その他 | 焼却 | 固定床式 | バッチ運転 | 0.6 | 1 | 1998 | 無し |  | 0 | 0 | 無し | 無し | 直営
46 | 鹿児島県 | 46860 | 46-860-01-002 | 栗野町・吉松町衛生処理組合 | － | － | 栗野町・吉松町衛生処理組合焼却施設（乾燥施設） | 287 | 0 | その他 | 焼却 | 流動床式 | バッチ運転 | 1.8 | 1 | 1998 | 無し |  |  |  | 無し | 無し | 直営
46 | 鹿児島県 | 46871 | 46-871-01-001 | 甑島衛生管理組合 | － | － | 上甑島クリーンセンター | 711 | 40 | 可燃ごみ 不燃ごみ 資源ごみ 直搬搬入ごみ | 焼却 | ストーカ式(可動) | バッチ運転 | 7 | 1 | 1992 | 無し |  | 0 | 0 | 無し | 薬剤処理 | 直営
46 | 鹿児島県 | 46872 | 46-872-01-001 | 大島地区衛生組合 | － | － | 名瀬クリーンセンター | 23328 | 0 | 可燃ごみ その他 粗大ごみ 処理残渣 | 焼却 | 流動床式 | 准連続運転 | 100 | 2 | 1997 | 場内温水 その他 |  | 0 | 0 | 無し | ｾﾒﾝﾄ固化 薬剤処理 | 委託
46 | 鹿児島県 | 46884 | 46-884-01-002 | 国分地区衛生管理組合 | － | － | 国分地区敷根清掃センター | 33357 | 326 | 可燃ごみ その他 直搬搬入ごみ 処理残渣 | ガス化溶融・改質 | その他 | 全連続運転 | 162 | 2 | 2003 | 場内温水 場内蒸気 場内発電 | 1600 | 12 | 7923 | 溶融処理 | ｾﾒﾝﾄ固化 薬剤処理 | 一部委託
46 | 鹿児島県 | 46887 | 46-887-01-001 | 沖永良部衛生管理組合 | － | － | 沖永良部クリーンセンター | 3910 | 334 | 可燃ごみ | 焼却 | ストーカ式(可動) | バッチ運転 | 22 | 2 | 2002 | 無し |  | 0 | 0 | 溶融処理 | 薬剤処理 | 委託
46 | 鹿児島県 | 46890 | 46-890-01-002 | 伊佐北姶良環境管理組合 | － | － | 北姶良清掃センターごみ処理施設 | 12857 | 197 | 可燃ごみ 直搬搬入ごみ 処理残渣 | ガス化溶融・改質 | その他 | 全連続運転 | 40 | 2 | 2003 | 場内温水 |  |  |  | その他 | ｾﾒﾝﾄ固化 薬剤処理 | 一部委託
46 | 鹿児島県 | 46904 | 46-904-01-001 | 北薩広域行政事務組合 | － | － | 北薩広域行政事務組合環境センター | 25056 | 173 | 可燃ごみ 直搬搬入ごみ | 焼却 | ストーカ式(可動) | 准連続運転 | 120 | 2 | 1992 | 場内温水 |  | 0 | 0 | 無し | 薬剤処理 | 直営
46 | 鹿児島県 | 46914 | 46-914-01-001 | 肝属東部清掃組合 | － | － | 肝属東部清掃組合 肝属東部清掃センター | 9021 | 0 | 可燃ごみ 処理残渣 | 焼却 | ストーカ式(可動) | バッチ運転 | 126 | 2 | 1993 | 場内温水 |  | 0 | 0 | 無し | 薬剤処理 | 委託
46 | 鹿児島県 | 46916 | 46-916-01-001 | 串木野樋脇清掃組合 | － | － | 串木野樋脇清掃組合串木野樋脇環境センター | 4500 | 0 | 可燃ごみ 直搬搬入ごみ 粗大ごみ | 焼却 | ストーカ式(可動) | バッチ運転 | 50 | 2 | 1999 | 場内温水 |  | 0 | 0 | 無し | ｾﾒﾝﾄ固化 薬剤処理 | 委託
46 | 鹿児島県 | 46924 | 46-924-01-001 | 種子島地区広域事務組合 | － | － | 南種子清掃センター | 4363 | 0 | 可燃ごみ 直搬搬入ごみ | 焼却 | ストーカ式(可動) | バッチ運転 | 19.25 | 1 | 1996 | 無し |  | 0 | 0 | 無し | 薬剤処理 | 直営
46 | 鹿児島県 | 46924 | 46-924-01-002 | 種子島地区広域事務組合 | － | － | 西之表ごみ処理場 | 5963 | 0 | 可燃ごみ 直搬搬入ごみ | 焼却 | ストーカ式(可動) | バッチ運転 | 20 | 1 | 1976 | 無し |  | 0 | 0 | 無し | 薬剤処理 | 委託
46 | 鹿児島県 | 46927 | 46-927-01-001 | 屋久島広域連合 | － | － | 屋久島クリーンサポートセンター | 0 | 0 | 可燃ごみ 直搬搬入ごみ | 焼却 | その他 | 准連続運転 | 14 | 1 | 2005 | その他 |  |  |  | 溶融処理 | 薬剤処理 | 一部委託 | 新設
46 | 鹿児島県 | 46929 | 46-929-01-001 | 徳之島愛ランド広域連合 | － | － | 徳之島愛ランドクリーンセンター | 8230 | 66 | 可燃ごみ 直搬搬入ごみ 粗大ごみ | 焼却 | 流動床式 | バッチ運転 | 19 | 2 | 2003 | 無し |  |  |  | 薬剤処理 | 薬剤処理 溶融処理 | 直営 | 能力変更

## 高速堆肥化
都道府県コード | 都道府県名 | 地方公共団体コード | 施設コード | 地方公共団体名 | 管理者名(民間施設) | 代表者名 (民間施設) | 施設名 | 年間処理量(t/年度) | 堆肥製造量(t/年度) | 処理対象廃棄物 | 処理能力(t/日) | 使用開始年度 | 運転管理 | 施設の改廃等
46 | 鹿児島県 | 46214 | 46-214-02-001 | 垂水市 | － | － | 垂水市堆肥センター | 5488 | 2307 | 生ごみ 汚泥 その他 | 42 | 2002 | 直営
46 | 鹿児島県 | 46303 | 46-303-02-001 | 三島村 | － | － | 三島村竹島地区生ごみ高速醗酵処理施設 | 6 | 2 | 生ごみ | 2 | 1998 | 直営
46 | 鹿児島県 | 46303 | 46-303-02-002 | 三島村 | － | － | 三島村黒島大里地区生ごみ高速醗酵処理施設 | 8 | 2 | 生ごみ | 2 | 2000 | 直営
46 | 鹿児島県 | 46303 | 46-303-02-003 | 三島村 | － | － | 三島村黒島片泊地区生ごみ高速醗酵処理施設 | 5 | 1 | 生ごみ | 2 | 2000 | 直営
46 | 鹿児島県 | 46303 | 46-303-02-004 | 三島村 | － | － | 三島村硫黄島地区生ごみ高速醗酵処理施設 | 8 | 2 | 生ごみ | 2 | 1999 | 直営
46 | 鹿児島県 | 46304 | 46-304-02-001 | 十島村 | － | － | 十島村悪石島生ごみ高速醗酵処理施設 | 3 | 3 | 生ごみ | 0.1 | 2000 | 直営
46 | 鹿児島県 | 46304 | 46-304-02-002 | 十島村 | － | － | 十島村諏訪之瀬島生ごみ高速醗酵処理施設 | 3 | 3 | 生ごみ | 0.1 | 1999 | 直営
46 | 鹿児島県 | 46304 | 46-304-02-003 | 十島村 | － | － | 十島村平島生ごみ高速醗酵処理施設 | 10 | 9 | 生ごみ | 0.1 | 1998 | 直営
46 | 鹿児島県 | 46304 | 46-304-02-004 | 十島村 | － | － | 十島村小宝島生ごみ高速醗酵処理施設 | 2 | 2 | 生ごみ | 0.05 | 2000 | 直営
46 | 鹿児島県 | 46533 | 46-533-02-001 | 和泊町 | － | － | 和泊町有機物供給センター | 2484 | 2484 | 汚泥 その他 | 8 | 1992 | 委託
46 | 鹿児島県 | 46534 | 46-534-02-001 | 知名町 | － | － | 知名町有機物供給センター | 3056 | 3056 | 汚泥 その他 | 7.11 | 1992 | 委託

## 粗大
都道府県コード | 都道府県名 | 地方公共団体コード | 施設コード | 地方公共団体名 | 管理者名(民間施設) | 代表者 (民間施設) | 施設名 | 年間処理量(t/年度) | 資源回収量(t/年度) | 処理対象廃棄物 | 処理方式 | 処理能力(t/日) | 使用開始年度 | 運転管理 | 施設の改廃等
46 | 鹿児島県 | 46203 | 46-203-03-001 | 鹿屋市 | － | － | 鹿屋市清掃センター | 0 | 0 | 粗大ごみ | 併用 | 20 | 1990 | 直営
46 | 鹿児島県 | 46205 | 46-205-03-001 | 串木野市 | － | － | 串木野市環境センター | 409 | 0 | 可燃ごみ 不燃ごみ 直接搬入ごみ 粗大ごみ | 併用 | 6 | 1999 | 委託 | 移管
46 | 鹿児島県 | 46209 | 46-209-03-001 | 大口市 | － | － | 大口市リサイクルプラザ | 630 | 234 | 不燃ごみ 資源ごみ 直接搬入ごみ 粗大ごみ | 併用 | 9 | 2000 | 一部委託
46 | 鹿児島県 | 46210 | 46-210-03-001 | 指宿市 | － | － | 指宿市清掃センター粗大ごみ処理施設 | 540 | 155 | 不燃ごみ 粗大ごみ | 併用 | 25 | 1988 | 直営
46 | 鹿児島県 | 46215 | 46-215-03-001 | 薩摩川内市 | － | － | 川内クリーンセンター | 2006 | 690 | 不燃ごみ 粗大ごみ | 併用 | 30 | 1995 | 委託
46 | 鹿児島県 | 46392 | 46-392-03-001 | さつま町 | － | － | さつま東部クリーンセンター | 761 | 525 | 不燃ごみ 資源ごみ 直接搬入ごみ 粗大ごみ | 併用 | 16 | 1997 | 直営
46 | 鹿児島県 | 46464 | 46-464-03-001 | 末吉町 | － | － | 末吉町クリーンセンター | 628 | 107 | 不燃ごみ 資源ごみ 粗大ごみ | 破砕 | 8 | 1996 | 委託
46 | 鹿児島県 | 46533 | 46-533-03-001 | 和泊町 | － | － | 沖永良部クリーンセンター粗大ごみ処理施設 | 301 | 164 | 不燃ごみ 資源ごみ 直接搬入ごみ 粗大ごみ | 併用 | 5 | 1998 | 直営
46 | 鹿児島県 | 46811 | 46-811-03-001 | 薩南衛生処理組合 | － | － | 薩南衛生処理組合南薩西部清掃センター | 0 | 0 | 不燃ごみ 直接搬入ごみ 粗大ごみ | 併用 | 15 | 1988 | 直営 | 休止
46 | 鹿児島県 | 46821 | 46-821-03-001 | 薩摩郡東部衛生処理組合 | － | － | さつま東部クリーンセンター | 761 | 525 | 不燃ごみ 資源ごみ 直接搬入ごみ 粗大ごみ | 併用 | 16 | 1997 | 直営
46 | 鹿児島県 | 46844 | 46-844-03-001 | 日置地区塵芥処理組合 | － | － | 日置地区塵芥処理組合クリーン・リサイクルセンター | 2399 | 1130 | 混合ごみ 不燃ごみ 資源ごみ 直接搬入ごみ 粗大ごみ | 併用 | 25 | 1999 | 委託
46 | 鹿児島県 | 46854 | 46-854-03-001 | 指宿広域市町村圏組合 | － | － | 指宿広域市町村圏組合ごみ処理場破砕処理施設 | 892 | 408 | 不燃ごみ 直接搬入ごみ 粗大ごみ | 破砕 | 20 | 1979 | 直営
46 | 鹿児島県 | 46859 | 46-859-03-001 | 枕崎地区衛生管理組合 | － | － | 枕崎地区衛生管理組合内鍋清掃センター | 4150 | 453 | 不燃ごみ 直接搬入ごみ 粗大ごみ | 圧縮 | 20 | 1997 | 直営
46 | 鹿児島県 | 46872 | 46-872-03-001 | 大島地区衛生組合 | － | － | 名瀬クリーンセンター | 4337 | 1254 | 不燃ごみ その他 直接搬入ごみ 粗大ごみ | 併用 | 20 | 1997 | 委託
46 | 鹿児島県 | 46884 | 46-884-03-002 | 国分地区衛生管理組合 | － | － | 国分地区敷根清掃センター | 1797 | 1137 | 不燃ごみ 直接搬入ごみ 粗大ごみ | 併用 | 23 | 2003 | 直営
46 | 鹿児島県 | 46887 | 46-887-03-001 | 沖永良部衛生管理組合 | － | － | 沖永良部衛生管理組合沖永良部クリンセンター | 550 | 322 | 不燃ごみ 資源ごみ 粗大ごみ | 併用 | 8 | 1998 | 直営
46 | 鹿児島県 | 46904 | 46-904-03-001 | 北薩広域行政事務組合 | － | － | 北薩広域行政事務組合粗大ごみ処理施設 | 1829 | 933 | 直接搬入ごみ 粗大ごみ | 併用 | 30 | 1982 | 直営
46 | 鹿児島県 | 46914 | 46-914-03-001 | 肝属東部清掃組合 | － | － | 肝属東部清掃組合 肝属東部清掃センター | 94 | 0 | 不燃ごみ 粗大ごみ | 併用 | 16 | 1993 | 委託
46 | 鹿児島県 | 46916 | 46-916-03-001 | 串木野樋脇清掃組合 | － | － | 串木野樋脇清掃組合串木野樋脇環境センター | 333 | 0 | 直接搬入ごみ 粗大ごみ | 併用 | 6 | 1999 | 委託
46 | 鹿児島県 | 46929 | 46-929-03-001 | 徳之島愛ランド広域連合 | － | － | 徳之島愛ランドクリーンセンター | 300 | 50 | 直接搬入ごみ 粗大ごみ | 破砕 | 13 | 2003 | 直営

## 資源化
都道府県コード | 都道府県名 | 地方公共団体コード | 施設コード | 地方公共団体 | 管理者名(民間施設) | 代表者 (民間施設) | 施設名 | 年間処理量 (t/年度) | 資源回収量 (t/年度) | 処理対象廃棄 | 処理内容 | 処理能力(t/日) | 使用開始年度 | 運転管理 | 施設の改廃等
46 | 鹿児島県 | 46201 | 46-201-04-001 | 鹿児島市 | － | － | 鹿児島市リサイクルプラザ | 15215 | 10856 | 資源ごみ | 選別 圧縮・梱包 | 99 | 1998 | 委託
46 | 鹿児島県 | 46201 | 46-201-04-003 | 鹿児島市 | － | － | 喜入町クリーンセンター | 227 | 11 | 不燃ごみ 直接搬入ごみ | 選別 圧縮・梱包 | 5 | 1990 | 委託
46 | 鹿児島県 | 46203 | 46-203-04-001 | 鹿屋市 | － | － | 鹿屋市清掃センター | 235 | 235 | 資源ごみ | 選別 圧縮・梱包 | 1.6 | 2000 | 直営
46 | 鹿児島県 | 46205 | 46-205-04-001 | 串木野市 | － | － | 串木野市環境センター | 1770 | 837 | 可燃ごみ 不燃ごみ 資源ごみ 直接搬入ごみ 粗大ごみ | 選別 圧縮・梱包 | 12 | 1999 | 委託 | 移管
46 | 鹿児島県 | 46209 | 46-209-04-001 | 大口市 | － | － | 大口市リサイクルプラザ | 303 | 250 | 不燃ごみ 資源ごみ | 選別 圧縮・梱包 | 9 | 2000 | 一部委託
46 | 鹿児島県 | 46215 | 46-215-04-001 | 薩摩川内市 | － | － | 川内クリーンセンター | 345 | 345 | 資源ごみ | 選別 圧縮・梱包 | 10 | 2000 | 委託
46 | 鹿児島県 | 46215 | 46-215-04-002 | 薩摩川内市 | － | － | 鹿島クリーンセンター | 0 | 0 | 資源ごみ | 選別 圧縮・梱包 | 5.6 | 2003 | 委託
46 | 鹿児島県 | 46323 | 46-323-04-001 | 頴蛙町 | － | － | 頴娃町地域循環型生ごみ等堆肥化施設 | 0 | 0 | 資源ごみ | 堆肥化・飼料化 | 1 | 2000 | 直営 | 休止
46 | 鹿児島県 | 46345 | 46-345-04-001 | 川辺町 | － | － | 川辺町清掃センター | 144 | 144 | 資源ごみ | 圧縮・梱包 | 1 | 2000 | 直営
46 | 鹿児島県 | 46345 | 46-345-04-002 | 川辺町 | － | － | 川辺町清掃センター | 121 | 121 | 不燃ごみ 資源ごみ | 選別 圧縮・梱包 | 5 | 1994 | 直営
46 | 鹿児島県 | 46442 | 46-442-04-001 | 姶良町 | － | － | 姶良町リサイクルセンター | 802 | 802 | 資源ごみ | 選別 圧縮・梱包 | 5 | 2002 | 委託
46 | 鹿児島県 | 46525 | 46-525-04-001 | 瀬戸内町 | － | － | 瀬戸内町衛生センター資源ごみ処理施設 | 82 | 82 | 資源ごみ | 選別 圧縮・梱包 | 0.4 | 2000 | 直営
46 | 鹿児島県 | 46529 | 46-529-04-001 | 喜界町 | － | － | 喜界町クリーンセンター | 213 | 213 | 不燃ごみ 資源ごみ | 選別 圧縮・梱包 | 2 | 1992 | 直営
46 | 鹿児島県 | 46535 | 46-535-04-001 | 与論町 | － | － | 与論町リサイクルセンター | 191 | 131 | 可燃ごみ 不燃ごみ 直接搬入ごみ 粗大ごみ | 選別 圧縮・梱包 | 2 | 2002 | 直営
46 | 鹿児島県 | 46890 | 46-890-04-002 | 伊佐北姶良環境管理組合 | － | － | 北姶良清掃センターごみ処理施設 | 2187 | 1990 | 不燃ごみ 資源ごみ 直接搬入ごみ 粗大ごみ | 選別 圧縮・梱包 その他 | 19 | 2003 | 直営
46 | 鹿児島県 | 46916 | 46-916-04-001 | 串木野樋脇清掃組合 | － | － | 串木野樋脇清掃組合串木野樋脇環境センター | 1352 | 653 | 不燃ごみ 資源ごみ 直接搬入ごみ 粗大ごみ | 選別 圧縮・梱包 | 12 | 1999 | 委託
46 | 鹿児島県 | 46924 | 46-924-04-001 | 種子島地区広域事務組合 | － | － | 南種子不燃物処理資源化施設 | 72 | 72 | 資源ごみ | 選別 圧縮・梱包 | 6 | 1996 | 直営
46 | 鹿児島県 | 46927 | 46-927-04-001 | 屋久島広域連合 | － | － | 屋久島クリーンサポートセンター | 0 | 0 | 混合ごみ 可燃ごみ 不燃ごみ 資源ごみ その他 直接搬入ごみ 粗大ごみ | 選別 圧縮・梱包 その他 | 8 | 2005 | 一部委託
46 | 鹿児島県 | 46929 | 46-929-04-001 | 徳之島愛ランド広域連合 | － | － | 徳之島愛ランドクリーンセンター | 1752 | 1320 | 不燃ごみ 直接搬入ごみ | 選別 圧縮・梱包 | 13 | 2003 | 直営

## 燃料化
都道府県コード | 都道府県名 | 地方公共団体コード | 施設コード | 地方公共団体名 | 管理者名(民間施設) | 代表者 (民間施設) | 施設名 | 年間処理量(t/年度) | 燃料製造量(t/年度) | 処理対象廃棄物 | 処理能力(t/日) | 使用開始年度 | 燃料供給先の利用状況 | 運転管理 | 施設の改廃等

## その他
都道府県コード | 都道府県名 | 地方公共団体コード | 施設コード | 地方公共団体名 | 管理者名(民間施設) | 代表者 (民間施設) | 施設名 | 年間処理量(t/年度) | 処理対象廃棄物 | 処理内容 | 処理能力(t/日) | 使用開始年度 | 運転管理 | 施設の改廃等
46 | 鹿児島県 | 46345 | 46-345-06-001 | 川辺町 | － | － | 川辺町清掃センター | 42 | 不燃ごみ | 破砕 | 5 | 1994 | 直営
46 | 鹿児島県 | 46916 | 46-916-06-001 | 串木野樋脇清掃組合 | － | － | 串木野樋脇清掃組合串木野樋脇環境センター | 0 | 資源ごみ | 圧縮・梱包 | 12 | 1999 | 委託
46 | 鹿児島県 | 46929 | 46-929-06-001 | 徳之島愛ランド広域連合 | － | － | 徳之島愛ランドクリーンセンター | 6538 | 可燃ごみ 不燃ごみ 直接搬入ごみ | 破砕 | 38 | 2003 | 直営

## 保管
都道府県コード | 都道府県名 | 地方公共団体コード | 施設コード | 地方公共団体名 | 施設名 | 年間保管量(t/年度) | 保管対象物 | 保管分類数 | 屋内面積(m2) | 屋外面積(m2) | 使用開始年度 | 運転管理 | 施設の改廃等
46 | 鹿児島県 | 46201 | 46-201-07-001 | 鹿児島市 | 鹿児島市リサイクルプラザ | 10856 | 紙 金属 ガラス ﾍﾟｯﾄﾎﾞﾄﾙ ﾌﾟﾗｽﾁｯｸ | 8 | 420 | 0 | 2002 | 委託
46 | 鹿児島県 | 46203 | 46-203-07-001 | 鹿屋市 | 鹿屋市清掃センター | 1135 | ガラス ﾍﾟｯﾄﾎﾞﾄﾙ | 4 | 120 | 80 | 1997 | 直営
46 | 鹿児島県 | 46205 | 46-205-07-001 | 串木野市 | 串木野市環境センター | 449 | 紙 金属 ガラス ﾍﾟｯﾄﾎﾞﾄﾙ ﾌﾟﾗｽﾁｯｸ | 10 | 285 | 0 | 1999 | 委託 | 移管
46 | 鹿児島県 | 46207 | 46-207-07-001 | 名瀬市 | 名瀬市ストックヤード | 189 | ガラス ﾍﾟｯﾄﾎﾞﾄﾙ | 4 | 300 | 0 | 2000 | 委託
46 | 鹿児島県 | 46214 | 46-214-07-001 | 垂水市 | 垂水市アルミ缶スチール缶保管施設 | 123 | 紙 金属 | 2 | 0 | 7812 | 1997 | 一部委託
46 | 鹿児島県 | 46215 | 46-215-07-001 | 薩摩川内市 | 川内クリーンセンター | 124 | ﾍﾟｯﾄﾎﾞﾄﾙ | 1 | 113 |  | 2000 | 委託
46 | 鹿児島県 | 46215 | 46-215-07-002 | 薩摩川内市 | 祁答院町最終処分場保管施設 | 0 | 紙 金属 ガラス その他 | 5 | 75 | 25 | 1998 | 直営
46 | 鹿児島県 | 46215 | 46-215-07-003 | 薩摩川内市 | 上甑島クリーンセンター | 35 | 紙 金属 ガラス ﾍﾟｯﾄﾎﾞﾄﾙ ﾌﾟﾗｽﾁｯｸ | 9 | 190 | 50 | 2001 | 直営
46 | 鹿児島県 | 46345 | 46-345-07-001 | 川辺町 | 川辺町清掃センター | 883 | 紙 金属 ガラス ﾍﾟｯﾄﾎﾞﾄﾙ ﾌﾟﾗｽﾁｯｸ その他 | 12 | 258 | 66 | 2000 | 直営
46 | 鹿児島県 | 46392 | 46-392-07-001 | さつま町 | さつま東部クリーンセンター | 1616 | 紙 金属 ガラス ﾍﾟｯﾄﾎﾞﾄﾙ ﾌﾟﾗｽﾁｯｸ | 5 | 377 | 70 | 1997 | 直営
46 | 鹿児島県 | 46441 | 46-441-07-001 | 加治木町 | 加治木町一般廃棄物最終処分場（ストックヤード） | 195 | 金属 ガラス | 5 | 0 | 340 | 1998 | 直営
46 | 鹿児島県 | 46441 | 46-441-07-002 | 加治木町 | 加治木町資源物置き場 | 113 | 紙 | 6 | 8 | 0 | 1998 | 直営
46 | 鹿児島県 | 46443 | 46-443-07-001 | 蒲生町 | 蒲生町リサイクルストックヤード | 60 | 金属 その他 | 2 | 168 | 0 | 1999 | 直営
46 | 鹿児島県 | 46465 | 46-465-07-001 | 松山町 | 松山町ごみ処分場資源ごみストックヤード | 34 | 紙 金属 ガラス ﾍﾟｯﾄﾎﾞﾄﾙ ﾌﾟﾗｽﾁｯｸ その他 | 21 | 125 | 160 | 1998 | 委託
46 | 鹿児島県 | 46533 | 46-533-07-001 | 和泊町 | 沖永良部クリーンセンターストックヤード | 301 | 金属 ガラス ﾍﾟｯﾄﾎﾞﾄﾙ ﾌﾟﾗｽﾁｯｸ その他 | 4 | 90 | 115 | 2002 | 直営
46 | 鹿児島県 | 46821 | 46-821-07-001 | 薩摩郡東部衛生処理組合 | さつま東部クリーンセンター | 1616 | 紙 金属 ガラス ﾍﾟｯﾄﾎﾞﾄﾙ ﾌﾟﾗｽﾁｯｸ | 5 | 377 | 70 | 1997 | 直営
46 | 鹿児島県 | 46844 | 46-844-07-001 | 日置地区塵芥処理組合 | 日置地区塵芥処理 | 216 | 紙 金属 ガラス ﾍﾟｯﾄﾎﾞﾄﾙ ﾌﾟﾗｽﾁｯｸ その他 | 9 | 529 |  | 1999 | 直営
46 | 鹿児島県 | 46854 | 46-854-07-001 | 指宿広域市町村圏組合 | 頴娃ごみ処理施設 | 585 | 紙 金属 ガラス ﾍﾟｯﾄﾎﾞﾄﾙ ﾌﾟﾗｽﾁｯｸ その他 | 7 | 213 | 0 | 2000 | 直営
46 | 鹿児島県 | 46857 | 46-857-07-001 | 大根田衛生管理組合 | ストックヤード施設 | 432 | 紙 金属 ガラス ﾍﾟｯﾄﾎﾞﾄﾙ ﾌﾟﾗｽﾁｯｸ その他 | 8 | 477 | 0 | 2002 | 直営
46 | 鹿児島県 | 46871 | 46-871-07-001 | 甑島衛生管理組合 | 上甑島クリーンセンター | 40 | 紙 金属 ガラス ﾍﾟｯﾄﾎﾞﾄﾙ ﾌﾟﾗｽﾁｯｸ | 9 | 190 | 50 | 2001 | 直営
46 | 鹿児島県 | 46887 | 46-887-07-001 | 沖永良部衛生管理組合 | 沖永良部クリーンセンター | 682 | 金属 ガラス ﾍﾟｯﾄﾎﾞﾄﾙ その他 | 4 | 180 | 230 | 2002 | 直営
46 | 鹿児島県 | 46916 | 46-916-07-001 | 串木野樋脇清掃組合 | 串木野樋脇清掃組合串木野樋脇環境センター | 343 | 紙 金属 ガラス ﾍﾟｯﾄﾎﾞﾄﾙ | 10 | 285 | 0 | 1999 | 委託
46 | 鹿児島県 | 46924 | 46-924-07-001 | 種子島地区広域事務組合 | 中種子清掃センター | 63 | ﾍﾟｯﾄﾎﾞﾄﾙ | 1 | 192 | 0 | 2000 | 直営
46 | 鹿児島県 | 46927 | 46-927-07-001 | 屋久島広域連合 | 屋久島クリーンサポートセンター | 0 | 紙 金属 ガラス ﾍﾟｯﾄﾎﾞﾄﾙ その他 | 6 | 98 |  | 2005 | 一部委託 | 新設
46 | 鹿児島県 | 46929 | 46-929-07-001 | 徳之島愛ランド広域連合 | 徳之島愛ランドクリーンセンター | 1320 | 紙 金属 ガラス ﾍﾟｯﾄﾎﾞﾄﾙ | 4 | 57 | 17 | 2003 | 直営 | 能力変更

## 最終処分場
都道府県コード | 都道府県名 | 地方公共団体コード | 施設コード | 地方公共団体名 | 管理者名(民間施設) | 代表者 (民間施設) | 施設名 | 埋立容量 (m3/年度) | 残余容量 (m3) | 埋立場所 | 処理対象廃棄物 | 埋立開始年度 | 埋立地面積 (m2) | 全体容積 (m3) | 埋立終了年度 | 浸出水処理施設 | しゃ水工 | 運転管理 | 処分場の現状 | 施設の改廃等
46 | 鹿児島県 | 46201 | 46-201-08-001 | 鹿児島市 | － | － | 鹿児島市横井埋立処分場 | 85707 | 2330284 | 山間 | 不燃ごみ 直接搬入ごみ 粗大ごみ 破砕ごみ・中間処理残査 焼却残渣 | 1986 | 183300 | 5008000 | 2027 | 有り | 有り | 直営 | 埋立中
46 | 鹿児島県 | 46201 | 46-201-08-002 | 鹿児島市 | － | － | 喜入町塵芥処分場 | 0 | 0 | 山間 | その他 | 1968 | 17700 | 105158 | 1997 | 無し | 無し | 直営 | 埋立終了
46 | 鹿児島県 | 46201 | 46-201-08-003 | 鹿児島市 | － | － | 吉田町廃棄物処理場 | 3912 | 0 | 山間 | 不燃ごみ 直接搬入ごみ 粗大ごみ | 1978 | 5600 | 70000 | 2004 | 無し | 無し | 直営 | 埋立中
46 | 鹿児島県 | 46201 | 46-201-08-004 | 鹿児島市 | － | － | 桜島町一般廃棄物最終処分場 | 0 | 0 | 山間 | 不燃ごみ 粗大ごみ | 1972 | 78000 | 35000 | 2003 | 無し | 無し | 委託 | 埋立終了
46 | 鹿児島県 | 46203 | 46-203-08-001 | 鹿屋市 | － | － | 鹿屋市清掃センター | 12500 | 82200 | 山間 | 不燃ごみ 直接搬入ごみ 粗大ごみ 焼却残渣 | 1998 | 31300 | 246000 | 2008 | 有り | 有り | 直営 | 埋立中
46 | 鹿児島県 | 46205 | 46-205-08-001 | 串木野市 | － | － | 串木野市一般廃棄物埋立処分場 | 961 | 0 | 山間 | 不燃ごみ 焼却残渣 | 1989 | 7800 | 35575 | 2007 | 有り | 有り | 委託 | 埋立中 | 移管
46 | 鹿児島県 | 46209 | 46-209-08-001 | 大口市 | － | － | 大口市リサイクルプラザ一般廃棄物管理型処分場 | 1023 | 21142 | 平地 | 破砕ごみ・中間処理残査 焼却残渣 | 2000 | 5000 | 28000 | 2016 | 有り | 有り | 委託 | 埋立中
46 | 鹿児島県 | 46210 | 46-210-08-001 | 指宿市 | － | － | 指宿市清掃センター最終処分場 | 2043 | 36007 | 山間 | 不燃ごみ | 1971 | 32877 | 193850 | 2009 | 無し | 無し | 直営 | 埋立中
46 | 鹿児島県 | 46211 | 46-211-08-001 | 加世田市 | － | － | 加世田市ごみ最終処分場 | 374 | 10558 | 山間 | 直接搬入ごみ | 1987 | 6808 | 32379 | 2012 | 有り | 有り | 委託 | 埋立中
46 | 鹿児島県 | 46213 | 46-213-08-001 | 西之表市 | － | － | 西之表市不燃物埋立地 | 2517 | 267323 | 山間 | 不燃ごみ 直接搬入ごみ 粗大ごみ | 1975 | 47519 | 475190 | 2009 | 無し | 無し | 一部委託 | 埋立中
46 | 鹿児島県 | 46214 | 46-214-08-001 | 垂水市 | － | － | 垂水市ごみ最終処分場 | 1930 | 20933 | 山間 | 不燃ごみ 直接搬入ごみ 粗大ごみ | 1975 | 13100 | 174775 | 2025 | 無し | 無し | 直営 | 埋立中
46 | 鹿児島県 | 46215 | 46-215-08-001 | 薩摩川内市 | － | － | 川内一般廃棄物最終処分場 | 228 | 36445 | 山間 | 可燃ごみ 不燃ごみ 直接搬入ごみ 粗大ごみ | 1975 | 59484 | 450000 | 1994 | 有り | 有り | 直営 | 埋立中
46 | 鹿児島県 | 46215 | 46-215-08-002 | 薩摩川内市 | － | － | 川内クリーンセンター | 3543 | 24023 | 山間 | 破砕ごみ・中間処理残査 焼却残渣 | 1995 | 9720 | 68000 | 2010 | 有り | 有り | 委託 | 埋立中
46 | 鹿児島県 | 46215 | 46-215-08-003 | 薩摩川内市 | － | － | 東郷町塵芥処分場 | 0 | 0 | 山間 | 不燃ごみ | 1971 | 7500 | 45796 | 1995 | 無し | 無し | 直営 | 埋立終了
46 | 鹿児島県 | 46215 | 46-215-08-004 | 薩摩川内市 | － | － | 入来町大内田最終処分場 | 0 | 0 | 山間 | 不燃ごみ | 1983 | 18857 | 29846 | 2003 | 無し | 無し | 委託 | 埋立終了
46 | 鹿児島県 | 46215 | 46-215-08-005 | 薩摩川内市 | － | － | 祁答院町最終処分場 | 0 | 76160 | 山間 | 粗大ごみ | 1979 | 21205 | 167108 | 2008 | 無し | 無し | 直営 | 埋立中 | 休止
46 | 鹿児島県 | 46215 | 46-215-08-006 | 薩摩川内市 | － | － | 里最終処分場 | 1049 | 4881 | 山間 | 粗大ごみ | 1983 | 7500 | 12500 | 2007 | 無し | 無し | 直営 | 埋立中
46 | 鹿児島県 | 46215 | 46-215-08-007 | 薩摩川内市 | － | － | 上甑島最終処分場 | 150 | 3256 | 山間 | 粗大ごみ | 1977 | 801 | 11900 | 2010 | 無し | 無し | 直営 | 埋立中
46 | 鹿児島県 | 46215 | 46-215-08-008 | 薩摩川内市 | － | － | 鹿島最終処分場 | 0 | 3709 | 平地 | 不燃ごみ 粗大ごみ | 1965 | 1500 | 100000 | 2013 | 無し | 無し | 直営 | 埋立中
46 | 鹿児島県 | 46215 | 46-215-08-009 | 薩摩川内市 | － | － | 下甑手打地区処分場 | 0 | 0 | 山間 | 不燃ごみ 粗大ごみ | 1990 | 300 | 1000 | 2001 | 無し | 無し | 直営 | 埋立中 | 休止
46 | 鹿児島県 | 46215 | 46-215-08-010 | 薩摩川内市 | － | － | 下甑片野浦地区最終処分場 | 0 | 345 | 山間 | 粗大ごみ | 1990 | 500 | 1000 | 2013 | 無し | 無し | 直営 | 埋立中
46 | 鹿児島県 | 46215 | 46-215-08-011 | 薩摩川内市 | － | － | 下甑瀬々野浦地区最終処分場 | 0 | 0 | 山間 | 粗大ごみ | 1977 | 700 | 5000 | 2009 | 無し | 無し | 直営 | 埋立中
46 | 鹿児島県 | 46215 | 46-215-08-012 | 薩摩川内市 | － | － | 下甑最終処分場 | 298 | 2518 | 山間 | 直接搬入ごみ 粗大ごみ | 1983 | 388 | 5820 | 2016 | 無し | 無し | 直営 | 埋立中
46 | 鹿児島県 | 46215 | 46-215-08-013 | 薩摩川内市 | － | － | 甑嶋衛生管理組合最終処分場 | 0 | 0 | 山間 | 不燃ごみ 破砕ごみ・中間処理残査 焼却残渣 | 1975 | 400 | 2000 | 1998 | 無し | 無し | 直営 | 埋立終了 | 休止
46 | 鹿児島県 | 46303 | 46-303-08-001 | 三島村 | － | － | 三島村峠最終処分場（黒島片浦） | 10 | 20 | 山間 | 不燃ごみ 直接搬入ごみ 粗大ごみ | 1987 | 2500 | 50000 | 2031 | 無し | 無し | 委託 | 埋立中
46 | 鹿児島県 | 46303 | 46-303-08-002 | 三島村 | － | － | 三島村アビ山最終処分場（竹島） | 30 | 119 | 山間 | 不燃ごみ 直接搬入ごみ 粗大ごみ | 1987 | 3000 | 150000 | 2081 | 無し | 無し | 委託 | 埋立中
46 | 鹿児島県 | 46303 | 46-303-08-003 | 三島村 | － | － | 三島村坂元最終処分場（硫黄島） | 10 | 28 | 山間 | 不燃ごみ 直接搬入ごみ 粗大ごみ | 1970 | 1600 | 40000 | 2031 | 無し | 無し | 委託 | 埋立中
46 | 鹿児島県 | 46303 | 46-303-08-004 | 三島村 | － | － | 三島村中里最終処分場（大里） | 10 | 20 | 山間 | 不燃ごみ 直接搬入ごみ 粗大ごみ | 1967 | 2100 | 31500 | 2051 | 無し | 無し | 委託 | 埋立中
46 | 鹿児島県 | 46304 | 46-304-08-001 | 十島村 | － | － | 湯尻最終処分場（口之島） | 70 | 68 | 山間 | 不燃ごみ 直接搬入ごみ 粗大ごみ | 1973 | 1000 | 2500 | 2006 | 無し | 無し | 直営 | 埋立中
46 | 鹿児島県 | 46304 | 46-304-08-008 | 十島村 | － | － | 高元最終処分場 | 72 | 623 | 山間 | 不燃ごみ 直接搬入ごみ 粗大ごみ | 1970 | 1250 | 3000 | 2006 | 無し | 無し | 直営 | 埋立中
46 | 鹿児島県 | 46304 | 46-304-08-009 | 十島村 | － | － | オラノシタ最終処分場 | 16 | 19 | 山間 | 不燃ごみ 直接搬入ごみ 粗大ごみ | 1975 | 600 | 900 | 2006 | 無し | 無し | 直営 | 埋立中
46 | 鹿児島県 | 46304 | 46-304-08-010 | 十島村 | － | － | 中岳最終処分場（諏訪之瀬島） | 8 | 22 | 山間 | 不燃ごみ 直接搬入ごみ 粗大ごみ | 1978 | 300 | 450 | 2006 | 無し | 無し | 直営 | 埋立中
46 | 鹿児島県 | 46304 | 46-304-08-011 | 十島村 | － | － | 竹之下最終処分場 | 15 | 109 | 山間 | 直接搬入ごみ 粗大ごみ | 1975 | 500 | 750 | 2006 | 無し | 無し | 直営 | 埋立中
46 | 鹿児島県 | 46304 | 46-304-08-012 | 十島村 | － | － | オオコウジ最終処分場（小宝島） | 4 | 26 | 山間 | 不燃ごみ 直接搬入ごみ 粗大ごみ | 1980 | 200 | 300 | 2006 | 無し | 無し | 直営 | 埋立中
46 | 鹿児島県 | 46304 | 46-304-08-013 | 十島村 | － | － | サルカキ最終処分場 | 37 | 81 | 山間 | 不燃ごみ 直接搬入ごみ 粗大ごみ | 1975 | 800 | 1600 | 2006 | 無し | 無し | 直営 | 埋立中
46 | 鹿児島県 | 46322 | 46-322-08-001 | 山川町 | － | － | 山川町柳ヶ谷ごみ処理場 | 1300 | 11800 | 平地 | 直接搬入ごみ | 1978 | 12694 | 75000 | 2015 | 無し | 無し | 直営 | 埋立中
46 | 鹿児島県 | 46323 | 46-323-08-001 | 頴娃町 | － | － | 頴娃町石垣ごみ処分場 | 430 | 8567 | 平地 | 不燃ごみ | 1972 | 7562 | 45000 | 2016 | 無し | 無し | 委託 | 埋立中
46 | 鹿児島県 | 46324 | 46-324-08-001 | 開聞町 | － | － | 開聞町田之崎塵芥処理場 | 100 | 1620 | 山間 | 不燃ごみ 直接搬入ごみ | 1973 | 14397 | 27000 | 2020 | 無し | 無し | 直営 | 埋立中
46 | 鹿児島県 | 46341 | 46-341-08-001 | 笠沙町 | － | － | 笠沙町椎木最終処分場 | 3 | 2938 | 山間 | 直接搬入ごみ | 1976 | 1482 | 6000 | 2050 | 無し | 無し | 直営 | 埋立中
46 | 鹿児島県 | 46342 | 46-342-08-001 | 大浦町 | － | － | 大浦町ごみ処分場 | 45 | 5000 | 山間 | 不燃ごみ 直接搬入ごみ 粗大ごみ | 1976 | 1500 | 15000 | 2040 | 無し | 無し | 直営 | 埋立中
46 | 鹿児島県 | 46361 | 46-361-08-001 | 市来町 | － | － | 市来町一般廃棄物最終処分場 | 3200 | 12800 | 山間 | 混合 直接搬入ごみ 粗大ごみ | 1984 | 8841 | 110500 | 2007 | 有り | 有り | 直営 | 埋立中
46 | 鹿児島県 | 46366 | 46-366-08-001 | 日吉町 | － | － | 日吉町山田不燃物処理場 | 0 | 0 | 山間 | 不燃ごみ 粗大ごみ | 1978 | 8021 | 17104 | 2005 | 無し | 無し | 委託 | 埋立中
46 | 鹿児島県 | 46367 | 46-367-08-001 | 吹上町 | － | － | 吹上町赤仁田一般廃棄物最終処分場 | 220 | 18744 | 山間 | 不燃ごみ 粗大ごみ 破砕ごみ・中間処理残査 | 1986 | 18798 | 43480 | 2004 | 無し | 有り | 委託 | 埋立終了
46 | 鹿児島県 | 46392 | 46-392-08-001 | さつま町 | － | － | 薩摩町危険物処理場 | 0 | 27217 | 山間 | 不燃ごみ | 1972 | 18211 | 84000 | 2000 | 無し | 無し | 直営 | 埋立中
46 | 鹿児島県 | 46392 | 46-392-08-002 | さつま町 | － | － | 鶴田町営ゴミ処理場 | 500 | 3100 | 山間 | 不燃ごみ | 1975 | 14261 | 29947 | 2004 | 無し | 無し | 直営 | 埋立終了
46 | 鹿児島県 | 46392 | 46-392-08-003 | さつま町 | － | － | 薩摩東部クリーンセンター（湯田最終処分場） | 13691 | 101309 | 山間 | 焼却残渣 | 1993 | 17130 | 115000 | 2021 | 有り | 有り | 直営 | 埋立中
46 | 鹿児島県 | 46421 | 46-421-08-001 | 菱刈町 | － | － | 菱刈町一般廃棄物最終処分場 | 10 | 49392 | 山間 | 不燃ごみ | 1973 | 12262 | 138000 | 2020 | 無し | 無し | 直営 | 埋立中
46 | 鹿児島県 | 46441 | 46-441-08-001 | 加治木町 | － | － | 加治木町一般廃棄物最終処分場 | 714 | 2726 | 山間 | 不燃ごみ 粗大ごみ | 1972 | 16821 | 450000 | 2006 | 無し | 無し | 委託 | 埋立中
46 | 鹿児島県 | 46443 | 46-443-08-001 | 蒲生町 | － | － | 蒲生町不燃物処理場 | 141 | 1465 | 山間 | 破砕ごみ・中間処理残査 | 1992 | 999 | 4000 | 2013 | 無し | 無し | 委託 | 埋立中
46 | 鹿児島県 | 46444 | 46-444-08-001 | 溝辺町 | － | － | 溝辺町一般廃棄物最終処分場 | 998 | 37132 | 山間 | 不燃ごみ 粗大ごみ | 1985 | 20394 | 63354 | 2005 | 無し | 無し | 直営 | 埋立中
46 | 鹿児島県 | 46445 | 46-445-08-001 | 横川町 | － | － | 横川町城山粗大ごみ捨て場 | 11 | 478 | 山間 | 不燃ごみ 粗大ごみ 破砕ごみ・中間処理残査 | 1980 | 900 | 5000 | 2006 | 無し | 無し | 直営 | 埋立中
46 | 鹿児島県 | 46448 | 46-448-08-001 | 牧園町 | － | － | 牧園町城山粗大ごみ処分場 | 100 | 2870 | 山間 | 不燃ごみ 粗大ごみ 焼却残渣 | 1984 | 1850 | 36840 | 2008 | 無し | 無し | 直営 | 埋立中
46 | 鹿児島県 | 46449 | 46-449-08-001 | 霧島町 | － | － | 霧島町永水不燃物処理場 | 1200 | 2000 | 山間 | 不燃ごみ 粗大ごみ | 1975 | 3140 | 10000 | 2013 | 無し | 無し | 直営 | 埋立中 | 休止
46 | 鹿児島県 | 46450 | 46-450-08-001 | 隼人町 | － | － | 隼人町糸走不燃物最終処分場 | 539 | 2158 | 山間 | 直接搬入ごみ | 1982 | 15491 | 58000 | 2005 | 無し | 無し | 委託 | 埋立中
46 | 鹿児島県 | 46451 | 46-451-08-001 | 福山町 | － | － | 福山町宝瀬不燃物処理場 | 230 | 30736 | 山間 | 不燃ごみ | 1978 | 8034 | 39000 | 2030 | 無し | 無し | 直営 | 埋立中
46 | 鹿児島県 | 46452 | 46-452-08-001 | 湧水町 | － | － | 湧水町栗野一般廃棄物最終処分場 | 905 | 5003 | 山間 | 焼却残渣 | 1995 | 3604 | 9498 | 2010 | 有り | 有り | 直営 | 埋立中
46 | 鹿児島県 | 46452 | 46-452-08-002 | 湧水町 | － | － | 湧水町吉松最終処分場 | 0 | 20632 | 山間 | 可燃ごみ 不燃ごみ 直接搬入ごみ 粗大ごみ 破砕ごみ・中間処理残査 | 1969 | 5158 | 25790 | 2013 | 無し | 無し | 直営 | 埋立終了 | 休止
46 | 鹿児島県 | 46452 | 46-452-08-003 | 湧水町 | － | － | 湧水町吉松一般廃棄物最終処分場 | 2105 | 9490 | 山間 | 混合 不燃ごみ 資源 直接搬入ごみ 粗大ごみ 破砕ごみ・中間処理残査 焼却残渣 | 1999 | 3143 | 11175 | 2015 | 有り | 有り | 直営 | 埋立中
46 | 鹿児島県 | 46461 | 46-461-08-001 | 大隅町 | － | － | 大隅町一般廃棄物最終処分場 | 1682 | 52633 | 山間 | 不燃ごみ 粗大ごみ 焼却残渣 | 1989 | 16300 | 131100 | 2010 | 有り | 有り | 直営 | 埋立中
46 | 鹿児島県 | 46462 | 46-462-08-001 | 輝北町 | － | － | 輝北町ごみ処分場 | 100 | 6900 | 山間 | 不燃ごみ 直接搬入ごみ | 1977 | 5000 | 180000 | 2018 | 無し | 無し | 直営 | 埋立中
46 | 鹿児島県 | 46463 | 46-463-08-001 | 財部町 | － | － | 財部町一般廃棄物最終処分場 | 1561 | 18349 | 山間 | 不燃ごみ 粗大ごみ | 1998 | 1939 | 29214 | 2012 | 有り | 有り | 委託 | 埋立中
46 | 鹿児島県 | 46463 | 46-463-08-002 | 財部町 | － | － | 財部町上手法寺最終処分場 | 420 | 64199 | 山間 | 不燃ごみ 粗大ごみ | 1982 | 4859 | 72000 | 2008 | 無し | 無し | 直営 | 埋立中
46 | 鹿児島県 | 46464 | 46-464-08-001 | 末吉町 | － | － | 末吉町最終処分場 | 332 | 54659 | 山間 | 破砕ごみ・中間処理残査 | 1969 | 7118 | 71180 | 2006 | 無し | 無し | 委託 | 埋立中
46 | 鹿児島県 | 46465 | 46-465-08-001 | 松山町 | － | － | 松山町ごみ処分場 | 25 | 95 | 山間 | 不燃ごみ 粗大ごみ | 1970 | 40000 | 953000 | 2007 | 無し | 無し | 委託 | 埋立中
46 | 鹿児島県 | 46483 | 46-483-08-001 | 内之浦町 | － | － | 内之浦町船木最終処分場 | 24 | 196000 | 山間 | 不燃ごみ 直接搬入ごみ | 1975 | 101280 | 506400 | 2038 | 無し | 無し | 委託 | 埋立中
46 | 鹿児島県 | 46484 | 46-484-08-001 | 高山町 | － | － | 高山町鳥越ごみ処分場 | 10455 | 129592 | 平地 | その他 | 1976 | 19766 | 197660 | 2058 | 無し | 無し | 直営 | 埋立中
46 | 鹿児島県 | 46485 | 46-485-08-001 | 吾平町 | － | － | 吾平町ごみ処分場 | 0 | 0 | 山間 | 不燃ごみ 直接搬入ごみ | 1973 | 10927 | 54000 | 1999 | 無し | 無し | 直営 | 埋立終了
46 | 鹿児島県 | 46490 | 46-490-08-001 | 錦江町 | － | － | 田代町一般廃棄物（危険物）処理場 | 0 | 0 | 山間 | 不燃ごみ 粗大ごみ | 1986 | 950 | 14000 | 2001 | 無し | 無し | 委託 | 埋立終了
46 | 鹿児島県 | 46491 | 46-491-08-001 | 南大隅町 | － | － | 佐多町西山処分場 | 0 | 0 | 山間 | 不燃ごみ 粗大ごみ | 1970 | 8155 | 69000 | 2002 | 無し | 無し | 委託 | 埋立終了
46 | 鹿児島県 | 46491 | 46-491-08-002 | 南大隅町 | － | － | 根占町横別府不燃物処分場 | 0 | 6990 | 山間 | 不燃ごみ | 1968 | 1686 | 23990 | 2001 | 無し | 無し | 直営 | 埋立終了 | 休止
46 | 鹿児島県 | 46501 | 46-501-08-001 | 中種子町 | － | － | 中種子町松原山最終処分場 | 3000 | 17000 | 平地 | 粗大ごみ | 1976 | 63000 | 145372 | 2011 | 無し | 無し | 直営 | 埋立中
46 | 鹿児島県 | 46502 | 46-502-08-001 | 南種子町 | － | － | 南種子町最終処分場 | 200 | 1480 | 山間 | 不燃ごみ 直接搬入ごみ 粗大ごみ 破砕ごみ・中間処理残査 | 1980 | 45000 | 50000 | 2006 | 無し | 無し | 直営 | 埋立中
46 | 鹿児島県 | 46503 | 46-503-08-001 | 上屋久町 | － | － | 上屋久町ごみ処分場 | 743 | 3183 | 平地 | 可燃ごみ 不燃ごみ 粗大ごみ 焼却残渣 | 1988 | 15141 | 31479 | 2029 | 無し | 無し | 委託 | 埋立中
46 | 鹿児島県 | 46504 | 46-504-08-001 | 屋久町 | － | － | 屋久町ごみ処分場 | 3390 | 30281 | 山間 | 可燃ごみ 不燃ごみ その他 直接搬入ごみ 粗大ごみ 焼却残渣 | 1975 | 10000 | 100000 | 2005 | 無し | 無し | 直営 | 埋立中
46 | 鹿児島県 | 46524 | 46-524-08-001 | 宇検村 | － | － | 宇検村最終処分場 | 0 | 0 | 山間 | 可燃ごみ 不燃ごみ 直接搬入ごみ 粗大ごみ 焼却残渣 | 1978 | 10000 | 28000 | 1999 | 無し | 無し | 委託 | 埋立終了
46 | 鹿児島県 | 46525 | 46-525-08-001 | 瀬戸内町 | － | － | 瀬戸内町最終処分場 | 1460 | 62649 | 山間 | 不燃ごみ 粗大ごみ 焼却残渣 | 1982 | 42632 | 285400 | 2016 | 無し | 無し | 直営 | 埋立中
46 | 鹿児島県 | 46525 | 46-525-08-002 | 瀬戸内町 | － | － | 瀬戸内町与路島最終処分場 | 41 | 11355 | 山間 | 不燃ごみ 粗大ごみ | 1995 | 800 | 12000 | 2016 | 無し | 無し | 直営 | 埋立中
46 | 鹿児島県 | 46525 | 46-525-08-003 | 瀬戸内町 | － | － | 瀬戸内町加計呂麻島最終処分場 | 236 | 9802 | 山間 | 不燃ごみ 粗大ごみ | 1992 | 990 | 15000 | 2016 | 無し | 無し | 直営 | 埋立中
46 | 鹿児島県 | 46529 | 46-529-08-001 | 喜界町 | － | － | 喜界町粗大ごみ処分場 | 258 | 16443 | 平地 | 可燃ごみ 不燃ごみ 粗大ごみ 破砕ごみ・中間処理残査 | 1991 | 13470 | 33675 | 2015 | 無し | 無し | 直営 | 埋立中
46 | 鹿児島県 | 46533 | 46-533-08-001 | 和泊町 | － | － | 沖永良部クリーンセンター最終処分場 | 196 | 8539 | 山間 | 破砕ごみ・中間処理残査 焼却残渣 | 1998 | 4700 | 27500 | 2013 | 有り | 有り | 委託 | 埋立中
46 | 鹿児島県 | 46811 | 46-811-08-001 | 薩南衛生処理組合 | － | － | 薩南衛生処理組合南さつまクリーンセンター | 2080 | 50486 | 山間 | 直接搬入ごみ 破砕ごみ・中間処理残査 焼却残渣 | 1998 | 7108 | 65168 | 2015 | 有り | 有り | 直営 | 埋立中
46 | 鹿児島県 | 46821 | 46-821-08-001 | 薩摩郡東部衛生処理組合 | － | － | 薩摩東部クリーンセンター（湯田最終処分場） | 13691 | 101309 | 山間 | 不燃ごみ 破砕ごみ・中間処理残査 焼却残渣 | 1993 | 17130 | 115000 | 2021 | 有り | 有り | 直営 | 埋立中
46 | 鹿児島県 | 46824 | 46-824-08-001 | 姶良郡西部衛生処理組合 | － | － | 姶良郡西部衛生処理組合西別府一般廃棄物最終処分場 | 0 | 0 | 山間 | 焼却残渣 | 1986 | 6800 | 34000 | 2002 | 有り | 有り | 直営 | 埋立終了
46 | 鹿児島県 | 46844 | 46-844-08-001 | 日置地区塵芥処理組合 | － | － | 日置地区塵芥処理組合クリーン・リサイクルセンター最終処分場 | 709 | 28784 | 山間 | 破砕ごみ・中間処理残査 焼却残渣 | 1999 | 13450 | 35000 | 2009 | 有り | 有り | 直営 | 埋立中
46 | 鹿児島県 | 46854 | 46-854-08-001 | 指宿広域市町村圏組合 | － | － | 指宿広域市町村圏組合ごみ処理場最終処分場 | 0 | 0 | 山間 | 不燃ごみ 破砕ごみ・中間処理残査 | 1979 | 19588 | 80000 | 2001 | 無し | 無し | 直営 | 埋立中
46 | 鹿児島県 | 46857 | 46-857-08-001 | 大根田衛生管理組合 | － | － | 一般廃棄物最終処分場 | 2120 | 57160 | 山間 | 不燃ごみ 粗大ごみ 破砕ごみ・中間処理残査 焼却残渣 | 2002 | 9040 | 63400 | 2017 | 有り | 有り | 直営 | 埋立中
46 | 鹿児島県 | 46857 | 46-857-08-002 | 大根田衛生管理組合 | － | － | 大根田衛生管理組合最終処分場 | 0 | 387 | 山間 | 焼却残渣 | 1973 | 1000 | 10000 | 2000 | 無し | 無し | 直営 | 埋立終了
46 | 鹿児島県 | 46859 | 46-859-08-001 | 枕崎地区衛生管理組合 | － | － | 枕崎地区衛生管理組合知覧最終処分場 | 3894 | 101131 | 山間 | 不燃ごみ 破砕ごみ・中間処理残査 焼却残渣 | 1995 | 17000 | 143000 | 2010 | 有り | 有り | 直営 | 埋立中
46 | 鹿児島県 | 46871 | 46-871-08-001 | 甑島衛生管理組合 | － | － | 甑島衛生管理組合最終処分場 | 172 | 3734 | 山間 | 不燃ごみ | 1975 | 400 | 2000 | 1998 | 無し | 無し | 直営 | 埋立終了
46 | 鹿児島県 | 46872 | 46-872-08-001 | 大島地区衛生組合 | － | － | 名瀬クリーンセンター最終処分場 | 4452 | 102489 | 山間 | 破砕ごみ・中間処理残査 焼却残渣 | 1997 | 16400 | 146000 | 2012 | 有り | 有り | 一部委託 | 埋立中
46 | 鹿児島県 | 46884 | 46-884-08-001 | 国分地区衛生管理組合 | － | － | 国分地区衛生管理組合一般廃棄物最終処分場 | 0 | 0 | 山間 | 不燃ごみ 破砕ごみ・中間処理残査 焼却残渣 | 1978 | 22386 | 90000 | 2000 | 有り | 有り | 直営 | 埋立終了
46 | 鹿児島県 | 46887 | 46-887-08-001 | 沖永良部衛生管理組合 | － | － | 沖永良部衛生管理組合沖永良部クリンセンター | 286 | 16795 | 山間 | 破砕ごみ・中間処理残査 焼却残渣 | 1998 | 4700 | 27500 | 2012 | 有り | 有り | 直営 | 埋立中
46 | 鹿児島県 | 46904 | 46-904-08-001 | 北薩広域行政事務組合 | － | － | 北薩広域行政事務組合環境センター最終処分場 | 2673 | 41756 | 山間 | 不燃ごみ 破砕ごみ・中間処理残査 焼却残渣 | 2000 | 11000 | 56300 | 2010 | 有り | 有り | 直営 | 埋立中
46 | 鹿児島県 | 46908 | 46-908-08-001 | 曽於南部厚生事務組合 | － | － | 曽於南部厚生事務組合清掃センター | 4070 | 498597 | 山間 | 可燃ごみ 不燃ごみ | 1990 | 48300 | 736300 | 2023 | 有り | 有り | 一部委託 | 埋立中
46 | 鹿児島県 | 46927 | 46-927-08-001 | 屋久島広域連合 | － | － | 屋久島クリーンサポートセンター | 0 | 4800 | 平地 | その他 | 2005 | 809 | 4800 | 2019 | 無し | 有り | 一部委託 | 埋立前 | 新設
46 | 鹿児島県 | 46929 | 46-929-08-001 | 徳之島愛ランド広域連合 | － | － | 徳之島愛ランドクリーンセンター | 1032 | 28568 | 山間 | 破砕ごみ・中間処理残査 焼却残渣 | 2003 | 5560 | 29600 | 2017 | 有り | 有り | 直営 | 埋立中

## し尿
都道府県コード | 都道府県名 | 地方公共団体コード | 施設コード | 地方公共団体名 | 管理者名(民間施設) | 代表者 (民間施設) | 施設名 | 年間処理量 |  |  |  | 処理対象廃棄物 | 処理方式 |  |  | 処理能力(kL/日) | 資源化能力(t/日) | 使用開始年度 | 運転管理 | 施設の改廃等
[8 empty] | し尿 (kl/年度) | 浄化槽汚泥 (kl/年度) | 有機性廃棄物 (t/年度) | その他 (kl/年度) |  | 汚水処理 | 汚泥処理 | 資源化処理
46 | 鹿児島県 | 46201 | 46-201-09-001 | 鹿児島市 | － | － | 鹿児島市衛生処理センター | 22730 | 45855 | 0 | 0 | し尿 浄化槽汚泥 | 一次処理 | 脱水 | 堆肥化 | 170 | 0 | 2001 | 一部委託
46 | 鹿児島県 | 46201 | 46-201-09-002 | 鹿児島市 | － | － | 愛宕園衛生処理場 | 1386 | 3528 | 0 | 0 | し尿 浄化槽汚泥 | 標脱 | 脱水 | 堆肥化 | 30 | 0 | 1979 | 委託
46 | 鹿児島県 | 46201 | 46-201-09-003 | 鹿児島市 | － | － | 喜入町衛生処理場愛宕園 | 1876 | 4956 | 0 | 0 | し尿 浄化槽汚泥 | 標脱 | 脱水 |  | 30 | 0 | 1979 | 委託
46 | 鹿児島県 | 46203 | 46-203-09-001 | 鹿屋市 | － | － | 鹿屋市衛生処理場 | 17002 | 30900 | 0 | 0 | し尿 浄化槽汚泥 | 標脱 | 脱水 焼却 |  | 126 | 0 | 1999 | 直営
46 | 鹿児島県 | 46207 | 46-207-09-001 | 名瀬市 | － | － | 名瀬市し尿処理場 | 1527 | 2754 | 0 | 0 | し尿 浄化槽汚泥 | 好希釈 | 焼却 | その他 | 60 | 0 | 1966 | 直営
46 | 鹿児島県 | 46213 | 46-213-09-001 | 西之表市 | － | － | 西京苑 | 7209 | 4350 |  |  | し尿 浄化槽汚泥 | 標脱 | 乾燥 |  | 40 | 0 | 1981 | 直営
46 | 鹿児島県 | 46214 | 46-214-09-001 | 垂水市 | － | － | 垂水市環境センター | 3941 | 10320 |  |  | し尿 浄化槽汚泥 | 高負荷 膜分離 | 脱水 | 堆肥化 | 39 | 0 | 2000 | 直営
46 | 鹿児島県 | 46215 | 46-215-09-001 | 薩摩川内市 | － | － | 川内環境センター | 12591 | 18564 | 0 | 0 | し尿 浄化槽汚泥 | 嫌気 | 脱水 | その他 | 120 | 0 | 1980 | 直営
46 | 鹿児島県 | 46215 | 46-215-09-002 | 薩摩川内市 | － | － | 下甑環境センター | 1109 | 775 | 0 | 0 | し尿 浄化槽汚泥 | 膜分離 | 焼却 |  | 6 | 0 | 1993 | 委託
46 | 鹿児島県 | 46363 | 46-363-09-001 | 伊集院町 | － | － | 伊集院町衛生処理場 | 2427 | 0 | 0 | 0 | し尿 | その他 |  | 堆肥化 | 15 | 15 | 1982 | 委託
46 | 鹿児島県 | 46392 | 46-392-09-001 | さつま町 | － | － | さつま東部環境センター | 11154 | 16862 |  |  | し尿 浄化槽汚泥 | 高負荷 膜分離 | 脱水 乾燥 焼却 |  | 71 | 0 | 1999 | 直営
46 | 鹿児島県 | 46452 | 46-452-09-001 | 湧水町 | － | － | 湧水町衛生処理場 | 99 | 144 |  |  | し尿 浄化槽汚泥 | 標脱 | 乾燥 焼却 |  | 25 | 0 | 1974 | 直営
46 | 鹿児島県 | 46523 | 46-523-09-001 | 大和村 | － | － | 大和村し尿処理施設 | 429 | 571 | 0 | 0 | し尿 浄化槽汚泥 | 高負荷 膜分離 | 脱水 |  | 6 |  | 1998 | 直営
46 | 鹿児島県 | 46525 | 46-525-09-001 | 瀬戸内町 | － | － | 瀬戸内町加計呂麻クリーンセンター | 1115 | 357 | 0 | 0 | し尿 浄化槽汚泥 | 高負荷 | 乾燥 |  | 4 | 0 | 1991 | 直営
46 | 鹿児島県 | 46525 | 46-525-09-002 | 瀬戸内町 | － | － | 瀬戸内町衛生センター | 5374 | 829 | 0 | 0 | し尿 浄化槽汚泥 | 高負荷 | 乾燥 | 堆肥化 | 15 | 0 | 1995 | 直営
46 | 鹿児島県 | 46530 | 46-530-09-001 | 徳之島町 | － | － | 徳之島町し尿処理施設 マリンパーク開田 | 1899 | 4923 |  |  | し尿 浄化槽汚泥 | 膜分離 | 乾燥 | 堆肥化 | 17 | 0 | 1999 | 委託
46 | 鹿児島県 | 46808 | 46-808-09-001 | 串木野市・市来町・東市来町衛生処理組合 | － | － | 串木野市・市来町・東市来町衛生処理組合串木野衛生センター | 8719 | 7042 |  |  | し尿 浄化槽汚泥 | 高負荷 膜分離 | 脱水 乾燥 焼却 |  | 58 | 0 | 1999 | 一部委託
46 | 鹿児島県 | 46810 | 46-810-09-001 | 西薩衛生処理組合 | － | － | 西薩衛生処理組合西薩環境センター | 14443 | 21293 |  |  | し尿 浄化槽汚泥 | 嫌気 | 脱水 | その他 | 120 | 0 | 1980 | 直営
46 | 鹿児島県 | 46811 | 46-811-09-001 | 薩南衛生処理組合 | － | － | 薩南衛生処理組合し尿処理場 | 18162 | 27123 |  |  | し尿 浄化槽汚泥 | 好二段 | 脱水 |  | 116 | 0 | 1980 | 委託
46 | 鹿児島県 | 46821 | 46-821-09-001 | 薩摩郡東部衛生処理組合 | － | － | さつま東部環境センター | 11154 | 16862 | 0 | 0 | し尿 浄化槽汚泥 | 高負荷 膜分離 | 脱水 乾燥 焼却 |  | 71 | 0 | 1999 | 直営
46 | 鹿児島県 | 46824 | 46-824-09-001 | 姶良郡西部衛生処理組合 | － | － | 姶良郡西部衛生処理組合西姶良クリーンセンター | 23545 | 49628 |  |  | し尿 浄化槽汚泥 | 高負荷 | 焼却 |  | 195 | 0 | 2000 | 直営
46 | 鹿児島県 | 46832 | 46-832-09-001 | 肝付東部衛生処理組合 | － | － | 肝付東部衛生処理組合肝付東部衛生処理場 | 11007 | 15448 | 0 | 0 | し尿 浄化槽汚泥 | 標脱 | 脱水 乾燥 焼却 |  | 70 | 0 | 1989 | 一部委託
46 | 鹿児島県 | 46840 | 46-840-09-001 | 大口伊佐衛生管理組合 | － | － | 大口伊佐衛生管理組合衛生センター | 12904 | 13110 |  |  | し尿 浄化槽汚泥 | 標脱 | 脱水 乾燥 焼却 |  | 64 | 0 | 1998 | 一部委託
46 | 鹿児島県 | 46846 | 46-846-09-001 | 牧園・横川町衛生管理組合 | － | － | 牧園・横川町衛生管理組合し尿処理施設 | 4546 | 6013 |  |  | し尿 浄化槽汚泥 | 高負荷 膜分離 | 脱水 乾燥 焼却 | 堆肥化 | 36 | 0 | 1998 | 直営
46 | 鹿児島県 | 46854 | 46-854-09-001 | 指宿広域市町村圏組合 | － | － | 開聞し尿処理施設 | 6082 | 23111 | 0 | 0 | し尿 浄化槽汚泥 | 嫌気 | 乾燥 | 堆肥化 | 60 | 4 | 1978 | 直営
46 | 鹿児島県 | 46854 | 46-854-09-002 | 指宿広域市町村圏組合 | － | － | 指宿広域市町村圏組合指宿し尿処理施設 | 5550 | 8411 | 0 | 0 | し尿 浄化槽汚泥 | 嫌気 その他 | 脱水 | 堆肥化 | 36 | 0 | 1967 | 直営
46 | 鹿児島県 | 46855 | 46-855-09-001 | 曽於北部衛生処理組合 | － | － | 曽於北部衛生処理組合そお北部クリーンセンター | 11304 | 19891 |  |  | し尿 浄化槽汚泥 | 膜分離 | 脱水 乾燥 焼却 |  | 81 | 0 | 1997 | 直営
46 | 鹿児島県 | 46859 | 46-859-09-001 | 枕崎地区衛生管理組合 | － | － | 枕崎地区衛生管理組合衛生センター | 5849 | 14192 | 0 | 0 | し尿 浄化槽汚泥 | 嫌気 好気 |  |  | 45 | 0 | 1978 | 直営
46 | 鹿児島県 | 46860 | 46-860-09-001 | 栗野町・吉松町衛生処理組合 | － | － | 栗野町・吉松町衛生処理組合し尿処理施設 | 3524 | 5130 |  |  | し尿 浄化槽汚泥 | 標脱 | 乾燥 焼却 |  | 25 | 0 | 1974 | 直営
46 | 鹿児島県 | 46861 | 46-861-09-001 | 南大隅衛生管理組合 | － | － | 南大隅衛生管理組合し尿処理施設 | 6032 | 7843 |  |  | し尿 浄化槽汚泥 | 高負荷 膜分離 | 乾燥 焼却 | その他 | 31 | 0 | 1995 | 委託
46 | 鹿児島県 | 46870 | 46-870-09-001 | 中南衛生管理組合 | － | － | 中南衛生管理組合し尿処理施設 | 4533 | 7004 | 0 | 0 | し尿 浄化槽汚泥 | 標脱 | 脱水 乾燥 | 堆肥化 | 30 | 0 | 2003 | 直営
46 | 鹿児島県 | 46884 | 46-884-09-001 | 国分地区衛生管理組合 | － | － | 国分地区し尿処理場 | 25472 | 38218 | 0 | 0 | し尿 浄化槽汚泥 | 嫌気 その他 | 脱水 |  | 90 | 0 | 1966 | 直営
46 | 鹿児島県 | 46884 | 46-884-09-002 | 国分地区衛生管理組合 | － | － | 国分地区住吉クリーンセンター | 0 | 0 | 0 | 0 | し尿 浄化槽汚泥 | 高負荷 膜分離 その他 | 脱水 |  | 190 | 0 | 2007 | 直営 | 新設
46 | 鹿児島県 | 46904 | 46-904-09-001 | 北薩広域行政事務組合 | － | － | 北薩広域行政事務組合衛生センター | 18721 | 30023 |  |  | し尿 浄化槽汚泥 | 標脱 | 脱水 乾燥 焼却 |  | 121 | 0 | 1997 | 直営
46 | 鹿児島県 | 46908 | 46-908-09-001 | 曽於南部厚生事務組合 | － | － | 曽於南部厚生事務組合衛生センター | 10390 | 17821 | 0 | 0 | し尿 浄化槽汚泥 | 標脱 |  |  | 80 | 0 | 1982 | 一部委託
46 | 鹿児島県 | 46927 | 46-927-09-001 | 屋久島広域連合 | － | － | 屋久島クリーンセンター | 3408 | 8366 |  |  | し尿 浄化槽汚泥 | 高負荷 膜分離 | 脱水 乾燥 焼却 |  | 26 | 0 | 1999 | 直営

## コミプラ
都道府県コード | 都道府県名 | 地方公共団体コード | 施設コード | 地方公共団体名 | 施設名 | 汚水処理量 (m3/年度) | 処理方法 | 計画最大汚水量(m3/日) | 使用開始年度 | 運転管理 | 料金徴収 | 施設の改廃等
46 | 鹿児島県 | 46201 | 46-201-10-001 | 鹿児島市 | 松陽台地域下水道 | 1727 | 回分式活性汚泥 | 900 | 2004 | 委託 | 有り
46 | 鹿児島県 | 46201 | 46-201-10-002 | 鹿児島市 | 松元町地域し尿処理施設 | 0 | 回分式活性汚泥 | 900 | 2004 | 委託 | 有り
46 | 鹿児島県 | 46215 | 46-215-10-001 | 薩摩川内市 | 永利地域下水処理施設 | 43478 | 回分式活性汚泥 | 493 | 1991 | 委託 | 有り
46 | 鹿児島県 | 46215 | 46-215-10-002 | 薩摩川内市 | 鹿島地域し尿処理施設 | 0 | 回転板接触 | 473 | 1987 | 委託 | 有り
46 | 鹿児島県 | 46441 | 46-441-10-001 | 加治木町 | 加治木町新生町下水処理場 | 254721 | 長時間ばっ気 | 1053 | 1983 | 委託 | 有り