## 焼却
都道府県コード | 都道府県名 | 地方公共団体コード | 施設コード | 地方公共団体名 | 管理者名(民間施設) | 代表者名 (民間施設) | 施設名称 | 年間処理量 (t/年度) | 資源化量 (t/年度) |  |  | 焼却対象廃棄物 | 施設の種類 | 処理方式 | 炉型式 | 処理能力(t/日) | 炉数 | 使用開始年度 | 余熱利用の状況 | 総余熱利用量 (MＪ) | 発電能力(kW) | 発電効率(％) | 総発電量 (MWh) | 灰処理設備の 有無（焼却灰） | 灰処理設備の 有無（飛灰） | 運転管理の体制 | 施設の改廃等 | 産業廃棄物の搬入の有無 | 一般廃棄物の割合 (％) | ごみ組成分析結果 | [6 empty] | 単位容積重量(kg/m3) | 水分 (％) | 可燃分 (％) | 灰分 (％) | 低発熱量(計算値) kcal/kg | 低発熱量(実測値) kcal/kg
[10 empty] | 生産量 | 搬出量 | [18 empty] | 合計 (％) | 紙・布類類 | ビニール、合成樹脂、ゴム、皮革類 | 木、竹、わら類 | ちゅう介類 | 不燃物類 | その他
01 | 北海道 | 01100 | 01-100-01-001 | 札幌市 | － | － | 札幌市駒岡清掃工場 | 160454 | 0 |  |  | 可燃ごみ 直接搬入ごみ ごみ処理残渣 | 焼却 | ストーカ式(可動) | 全連続運転 | 600 | 2 | 1985 | 場内温水 場内蒸気 発電（場内利用） 場外温水 場外蒸気 発電（場外利用） | 1437879000 | 4960 | 6 | 29421 | 無し | 薬剤処理 | 直営 |  | 有り | 80 | 100% | 47.3% | 16.6% | 8.5% | 21.2% | 3% | 3.4% | 160 | 45.7% | 45.9% | 8.4% | 9600 | 9600
01 | 北海道 | 01100 | 01-100-01-007 | 札幌市 | － | － | 札幌市篠路清掃工場 | 122804 | 0 |  |  | 可燃ごみ 直接搬入ごみ ごみ処理残渣 | 焼却 | ストーカ式(可動) | 全連続運転 | 600 | 2 | 1980 | 場内温水 場内蒸気 発電（場内利用） 発電（場外利用） | 1292809000 | 4800 | 6 | 27290 | 無し | 薬剤処理 | 直営 |  | 有り | 80 | 100% | 45.9% | 17.1% | 9.4% | 24.1% | 1% | 2.5% | 170 | 42.7% | 50.1% | 7.2% | 11000 | 11000
01 | 北海道 | 01100 | 01-100-01-010 | 札幌市 | － | － | 札幌市白石清掃工場 | 244424 | 0 |  |  | 可燃ごみ 直接搬入ごみ ごみ処理残渣 | 焼却 | ストーカ式(可動) | 全連続運転 | 900 | 3 | 2002 | 場内温水 場内蒸気 発電（場内利用） 発電（場外利用） | 2580136000 | 30000 | 18 | 133340 | 溶融処理 | 薬剤処理 | 一部委託 |  | 有り | 80 | 100% | 32.3% | 19.4% | 6.6% | 40.7% | 1% | 0% | 180 | 55.4% | 38.5% | 6.2% | 6680 | 6680
01 | 北海道 | 01100 | 01-100-01-011 | 札幌市 | － | － | 札幌市発寒清掃工場 | 176715 | 0 |  |  | 可燃ごみ 直接搬入ごみ ごみ処理残渣 | 焼却 | ストーカ式(可動) | 全連続運転 | 600 | 2 | 1992 | 場内温水 場内蒸気 発電（場内利用） 場外温水 場外蒸気 発電（場外利用） | 1656016000 | 4960 | 5 | 31957 | 無し | 薬剤処理 | 直営 |  | 有り | 80 | 100.1% | 42.9% | 11.6% | 7.7% | 30.9% | 1.1% | 5.9% | 200 | 45.2% | 45.8% | 8.9% | 9100 | 9100
01 | 北海道 | 01202 | 01-202-01-001 | 函館市 | － | － | 函館市日乃出清掃工場 | 53158 | 0 |  |  | 可燃ごみ ごみ処理残渣 し尿処理残渣 | 焼却 | ストーカ式(可動) | 全連続運転 | 180 | 1 | 1992 | 場内温水 場内蒸気 発電（場内利用） 場外温水 | 227875200 | 1600 | 8 | 9614 | 無し | 無し | 直営 |  | 有り | 99 | 100% | 49% | 14% | 11% | 18% | 2% | 6% | 345 | 52% | 43% | 5% | 1620 | 1993
01 | 北海道 | 01202 | 01-202-01-002 | 函館市 | － | － | 函館市日乃出清掃工場 | 56089 | 0 |  |  | 可燃ごみ ごみ処理残渣 し尿処理残渣 | 焼却 | ストーカ式(可動) | 全連続運転 | 240 | 2 | 1975 | 無し | 0 | 0 | 0 | 0 | 無し | 薬剤処理 | 直営 |  | 有り | 99 | 100% | 49% | 14% | 11% | 18% | 2% | 6% | 345 | 52% | 43% | 5% | 1620 | 1993
01 | 北海道 | 01202 | 01-202-01-003 | 函館市 | － | － | 函館市恵山クリーンセンター焼却施設 | 0 | 0 |  |  | 可燃ごみ ごみ処理残渣 | 焼却 | ストーカ式(可動) | バッチ運転 | 17 | 2 | 1997 | 場内温水 | 0 | 0 | 0 | 0 | 無し | 薬剤処理 | 直営 | 休止 | 無し |  | 0% | 0% | 0% | 0% | 0% | 0% | 0% | 0 | 0% | 0% | 0% | 0 | 0
01 | 北海道 | 01204 | 01-204-01-001 | 旭川市 | － | － | 旭川市近文清掃工場 | 67842 | 0 |  |  | 可燃ごみ 直接搬入ごみ | 焼却 | ストーカ式(可動) | 全連続運転 | 280 | 2 | 1996 | 場内温水 場内蒸気 発電（場内利用） 場外蒸気 発電（場外利用） | 138259800 | 1800 | 7 | 11829 | 無し | セメント固化 | 一部委託 |  | 無し |  | 100% | 51% | 5% | 12% | 30% | 2% | 0% | 220 | 43% | 46% | 11% | 4272 | 2431
01 | 北海道 | 01208 | 01-208-01-001 | 北見市 | － | － | 北見市廃棄物処理場 ごみ処理施設 | 34895 | 159 |  | ○ | 可燃ごみ 直接搬入ごみ 粗大ごみ ごみ処理残渣 | 焼却 | 流動床式 | 全連続運転 | 165 | 3 | 2001 | 場内温水 発電（場内利用） その他 | 0 | 1900 | 2 | 3154 | 溶融処理 | 薬剤処理 | 委託 |  | 無し |  | 100% | 67% | 19% | 5% | 5% | 1% | 3% | 141 | 53% | 43% | 4% | 6850 | 26120
01 | 北海道 | 01210 | 01-210-01-001 | 岩見沢市 | － | － | 岩見沢市じん芥処理センター焼却施設 | 2986 | 0 |  |  | 可燃ごみ | 焼却 | 固定床式 | バッチ運転 | 9.6 | 2 | 1992 | 無し | 0 | 0 | 0 | 0 | 無し | 無し | 直営 |  | 無し |  | 100% | 87% | 5% | 3% | 3% | 1% | 1% | 0 | 0% | 0% | 0% | 0 | 0
01 | 北海道 | 01210 | 01-210-01-002 | 岩見沢市 | － | － | 北村農産廃棄物処理施設 | 76 | 0 |  |  | 可燃ごみ | 焼却 | ストーカ式(可動) | バッチ運転 | 4.8 | 1 | 1992 | 無し | 0 | 0 | 0 | 0 | 無し | 無し | 委託 |  | 無し |  | 100% | 58% | 0% | 2% | 40% | 0% | 0% | 0 | 0% | 0% | 0% | 0 | 0
01 | 北海道 | 01213 | 01-213-01-001 | 苫小牧市 | － | － | 苫小牧市糸井清掃センター | 39324 | 0 |  |  | 可燃ごみ 直接搬入ごみ し尿処理残渣 | 焼却 | ストーカ式(可動) | 全連続運転 | 200 | 1 | 1982 | 場内温水 発電（場内利用） | 154022400 | 750 | 4 | 3758 | 無し | 薬剤処理 その他 | 委託 |  | 無し |  | 100% | 30% | 18% | 13% | 36% | 1% | 2% | 246 | 47% | 45% | 8% | 1872 | 1774
01 | 北海道 | 01213 | 01-213-01-002 | 苫小牧市 | － | － | 苫小牧市沼ノ端クリーンセンター | 40661 | 0 |  |  | 可燃ごみ 直接搬入ごみ | 焼却 | ストーカ式(可動) | 全連続運転 | 210 | 2 | 1999 | 場内温水 場内蒸気 発電（場内利用） 場外温水 発電（場外利用） | 65691360 | 2000 | 11 | 12583 | 無し | 薬剤処理 | 委託 |  | 無し |  | 100% | 33% | 18% | 11% | 35% | 1% | 2% | 238 | 48% | 45% | 7% | 2409 | 1790
01 | 北海道 | 01217 | 01-217-01-001 | 江別市 | － | － | 江別市環境クリーンセンター | 32954 | 740 |  | ○ | 可燃ごみ 直接搬入ごみ ごみ処理残渣 | ガス化溶融・改質 | その他 | 全連続運転 | 140 | 2 | 2002 | 場内温水 場内蒸気 発電（場内利用） 場外温水 | 39403488 | 1980 | 11 | 8895 | 溶融処理 | セメント固化 薬剤処理 溶融処理 | 一部委託 |  | 有り | 100 | 100% | 36% | 53% | 4% | 6% | 1% | 0% | 127 | 21% | 70% | 9% | 3022 | 1898
01 | 北海道 | 01223 | 01-223-01-001 | 根室市 | － | － | 根室市じん芥焼却場 | 20920 | 0 |  |  | 可燃ごみ 直接搬入ごみ | 焼却 | ストーカ式(可動) | 准連続運転 | 100 | 2 | 1981 | 無し | 0 | 0 | 0 | 0 | 薬剤処理 | 薬剤処理 | 委託 |  | 有り | 95 | 100% | 48% | 8% | 1% | 30% | 2% | 11% | 290 | 58% | 33% | 32% | 0 | 1100
01 | 北海道 | 01224 | 01-224-01-001 | 千歳市 | － | － | 千歳市焼却処理場 | 28976 | 0 |  |  | 可燃ごみ 直接搬入ごみ | 焼却 | ストーカ式(可動) | 全連続運転 | 195 | 2 | 1990 | 場内温水 場内蒸気 | 65732500 | 0 | 0 | 0 | 無し | 薬剤処理 | 委託 |  | 有り | 95 | 100% | 68% | 12% | 6% | 9% | 1% | 4% | 83 | 33% | 7% | 60% | 10364 | 10912
01 | 北海道 | 01230 | 01-230-01-001 | 登別市 | － | － | クリンクルセンター | 30100 | 0 |  |  | 可燃ごみ 直接搬入ごみ ごみ処理残渣 し尿処理残渣 | 焼却 | 流動床式 | 全連続運転 | 123 | 2 | 2000 | 場内温水 場外温水 | 1671264 | 0 | 0 | 0 | 薬剤処理 | 薬剤処理 | 委託 |  | 有り | 99 | 100% | 44% | 24% | 8% | 13% | 5% | 6% | 144 | 48% | 44% | 8% | 1693 | 2110
01 | 北海道 | 01231 | 01-231-01-001 | 恵庭市 | － | － | 恵庭市ごみ焼却場 | 0 | 0 |  |  | その他 | 焼却 | その他 | 全連続運転 | 75 | 1 | 1979 | その他 | 0 | 0 | 0 | 0 | その他 | その他 | 委託 | 休止 | 無し |  | 0% | 0% | 0% | 0% | 0% | 0% | 0% | 0 | 0% | 0% | 0% | 0 | 0
01 | 北海道 | 01367 | 01-367-01-001 | 奥尻町 | － | － | 奥尻町環境センター 焼却処理場 | 1346 | 73 |  | ○ | 可燃ごみ 直接搬入ごみ | 焼却 | ストーカ式(可動) | バッチ運転 | 8 | 2 | 2002 | 無し | 0 | 0 | 0 | 0 | 無し | 薬剤処理 | 直営 |  | 有り | 92 | 100% | 49% | 14% | 10% | 24% | 1% | 2% | 160 | 54% | 41% | 6% | 1504 | 1814
01 | 北海道 | 01400 | 01-400-01-001 | 倶知安町 | － | － | 倶知安町清掃センター | 2616 | 0 |  |  | 可燃ごみ 直接搬入ごみ ごみ処理残渣 | 焼却 | ストーカ式(可動) | 准連続運転 | 44 | 2 | 1988 | 場内温水 | 1465 | 0 | 0 | 0 | 薬剤処理 | 薬剤処理 | 委託 |  | 無し |  | 100% | 69% | 9% | 1% | 18% | 1% | 2% | 124 | 30% | 64% | 6% | 46944 | 0
01 | 北海道 | 01460 | 01-460-01-001 | 上富良野町 | － | － | 上富良野町クリーンセンター | 2125 | 0 |  |  | 可燃ごみ ごみ処理残渣 | 焼却 | その他 | バッチ運転 | 15 | 2 | 1999 | 無し | 0 | 0 | 0 | 0 | 薬剤処理 | 薬剤処理 | 委託 |  | 無し |  | 100% | 71% | 10% | 7% | 3% | 3% | 6% | 128 | 37% | 56% | 7% | 2300 | 2428
01 | 北海道 | 01514 | 01-514-01-001 | 枝幸町 | － | － | 枝幸町水産廃棄物等処理施設 | 1131 | 0 |  |  | その他 | 焼却 | 流動床式 | 准連続運転 | 20 | 1 | 1998 | 無し | 0 | 0 | 0 | 0 | 無し | 無し | 委託 |  | 無し |  | 0% | 0% | 0% | 0% | 0% | 0% | 100% | 0 | 68% | 24% | 7% | 869 | 0
01 | 北海道 | 01517 | 01-517-01-001 | 礼文町 | － | － | 礼文町衛生センター ごみ処理施設 | 1762 | 0 |  |  | 可燃ごみ 直接搬入ごみ | 焼却 | ストーカ式(可動) | バッチ運転 | 15 | 1 | 1985 | 場内温水 | 0 | 0 | 0 | 0 | 無し | 薬剤処理 | 直営 |  | 有り | 100 | 100% | 38% | 11% | 7% | 30% | 3% | 11% | 0 | 51% | 39% | 9% | 1533 | 0
01 | 北海道 | 01544 | 01-544-01-001 | 津別町 | － | － | 津別町クリーンセンター | 480 | 0 |  |  | 可燃ごみ | 焼却 | 固定床式 | バッチ運転 | 10 | 2 | 1992 | 無し | 0 | 0 | 0 | 0 | その他 | セメント固化 | 委託 |  | 無し |  | 0% | 0% | 0% | 0% | 0% | 0% | 0% | 0 | 0% | 0% | 0% | 0 | 0
01 | 北海道 | 01546 | 01-546-01-001 | 清里町 | － | － | 清掃センター | 740 | 0 |  |  | 可燃ごみ | 焼却 | ストーカ式(可動) | バッチ運転 | 10 | 1 | 1983 | 無し | 0 | 0 | 0 | 0 | 無し | 薬剤処理 | 直営 |  | 無し |  | 100% | 58% | 3% | 1% | 35% | 0% | 3% | 155 | 51.3% | 46% | 2.7% | 1760 | 0
01 | 北海道 | 01547 | 01-547-01-001 | 小清水町 | － | － | 小清水町廃棄物処理場 | 0 | 0 |  |  | 可燃ごみ | 焼却 | 固定床式 | バッチ運転 | 5 | 1 | 1969 | 無し | 0 | 0 | 0 | 0 | 無し | 無し | 直営 | 休止 | 無し |  | 0% | 0% | 0% | 0% | 0% | 0% | 0% | 0 | 0% | 0% | 0% | 0 | 0
01 | 北海道 | 01549 | 01-549-01-001 | 訓子府町 | － | － | 訓子府町一般廃棄物焼却施設 | 0 | 0 |  |  | 可燃ごみ | 焼却 | 固定床式 | バッチ運転 | 4 | 3 | 1992 | 無し | 0 | 0 | 0 | 0 | 無し | 無し | 委託 | 休止 | 無し |  | 0% | 0% | 0% | 0% | 0% | 0% | 0% | 0 | 0% | 0% | 0% | 0 | 0
01 | 北海道 | 01550 | 01-550-01-001 | 置戸町 | － | － | 置戸町廃棄物処理場 | 0 | 0 |  |  | 可燃ごみ | 焼却 | その他 | バッチ運転 | 4.8 | 2 | 1995 | 無し | 0 | 0 | 0 | 0 | 無し | 無し | 委託 | 休止 | 無し |  | 0% | 0% | 0% | 0% | 0% | 0% | 0% | 0 | 0% | 0% | 0% | 0 | 0
01 | 北海道 | 01555 | 01-555-01-001 | 遠軽町 | － | － | 遠軽町清掃センター | 4607 | 1675 |  | ○ | 直接搬入ごみ 粗大ごみ | 焼却 | ストーカ式(可動) | バッチ運転 | 50 | 2 | 1993 | 無し | 0 | 0 | 0 | 0 | 無し | 無し | 委託 |  | 無し |  | 100% | 72% | 3% | 1% | 22% | 0% | 2% | 292 | 60% | 36% | 5% | 5390 | 5280
01 | 北海道 | 01560 | 01-560-01-001 | 滝上町 | － | － | 滝上町クリーンセンター | 963 | 0 |  |  | 可燃ごみ 混合（未分別）ごみ 直接搬入ごみ 粗大ごみ 不燃ごみ | 焼却 | 固定床式 | バッチ運転 | 9 | 2 | 1989 | 無し | 0 | 0 | 0 | 0 | 無し | セメント固化 | 直営 |  | 無し |  | 0% | 0% | 0% | 0% | 0% | 0% | 0% | 0 | 0% | 0% | 0% | 0 | 0
01 | 北海道 | 01561 | 01-561-01-001 | 興部町 | － | － | 興部町一般廃棄物焼却炉 | 0 | 0 |  |  | 可燃ごみ | 焼却 | 固定床式 | バッチ運転 | 9.6 | 2 | 1996 | 無し | 0 | 0 | 0 | 0 | 無し | 無し | 一部委託 | 休止 | 無し |  | 0% | 0% | 0% | 0% | 0% | 0% | 0% | 0 | 0% | 0% | 0% | 0 | 0
01 | 北海道 | 01563 | 01-563-01-001 | 雄武町 | － | － | 雄武町廃棄物焼却処理場 | 0 | 0 |  |  | 可燃ごみ 直接搬入ごみ 粗大ごみ | 焼却 | ストーカ式(可動) | バッチ運転 | 10 | 1 | 1988 | 場内温水 | 0 | 0 | 0 | 0 | 無し | 無し | 直営 | 休止 | 無し |  | 0% | 0% | 0% | 0% | 0% | 0% | 0% | 0 | 0% | 0% | 0% | 0 | 0
01 | 北海道 | 01564 | 01-564-01-001 | 大空町 | － | － | 大空町一般廃棄物焼却処理施設 | 976 | 0 |  |  | 可燃ごみ | 焼却 | その他 | バッチ運転 | 6 | 1 | 1983 | 無し | 0 | 0 | 0 | 0 | 薬剤処理 | 薬剤処理 | 委託 | 能力変更 | 無し |  | 0% | 0% | 0% | 0% | 0% | 0% | 0% | 0 | 0% | 0% | 0% | 0 | 0
01 | 北海道 | 01607 | 01-607-01-001 | 浦河町 | － | － | 浦河町クリーンプラザ | 3243 | 0 |  |  | 可燃ごみ 直接搬入ごみ ごみ処理残渣 | 焼却 | ストーカ式(可動) | バッチ運転 | 17 | 2 | 1999 | 場内温水 その他 | 0 | 0 | 0 | 0 | 無し | 薬剤処理 | 委託 |  | 無し |  | 100% | 57% | 21% | 5% | 9% | 3% | 5% | 138 | 42% | 51% | 7% | 2048 | 2480
01 | 北海道 | 01608 | 01-608-01-001 | 様似町 | － | － | 様似町クリーンセンター焼却施設 | 939 | 0 |  |  | 可燃ごみ 直接搬入ごみ ごみ処理残渣 | 焼却 | ストーカ式(可動) | バッチ運転 | 10 | 1 | 1997 | その他 | 0 | 0 | 0 | 0 | 無し | 薬剤処理 | 直営 |  | 無し |  | 100% | 73% | 6% | 3% | 13% | 2% | 3% | 197 | 51% | 43% | 6% | 1633 | 3845
01 | 北海道 | 01609 | 01-609-01-001 | えりも町 | － | － | えりも町清掃センター | 1453 | 0 |  |  | 可燃ごみ 直接搬入ごみ ごみ処理残渣 | 焼却 | ストーカ式(可動) | バッチ運転 | 10 | 1 | 1990 | 無し | 0 | 0 | 0 | 0 | 無し | 無し | 直営 |  | 無し |  | 0% | 0% | 0% | 0% | 0% | 0% | 0% | 0 | 0% | 0% | 0% | 0 | 0
01 | 北海道 | 01634 | 01-634-01-001 | 鹿追町 | － | － | 鹿追町塵芥処理場（２） | 0 | 0 |  |  | 可燃ごみ | 焼却 | 固定床式 | バッチ運転 | 4 | 1 | 1992 | 無し | 0 | 0 | 0 | 0 | 無し | 無し | 委託 | 休止 | 無し |  | 0% | 0% | 0% | 0% | 0% | 0% | 0% | 0 | 0% | 0% | 0% | 0 | 0
01 | 北海道 | 01634 | 01-634-01-002 | 鹿追町 | － | － | 鹿追町塵芥処理場（３） | 0 | 0 |  |  | 可燃ごみ | 焼却 | 固定床式 | バッチ運転 | 4 | 1 | 1994 | 無し | 0 | 0 | 0 | 0 | 無し | 無し | 委託 | 休止 | 無し |  | 0% | 0% | 0% | 0% | 0% | 0% | 0% | 0 | 0% | 0% | 0% | 0 | 0
01 | 北海道 | 01635 | 01-635-01-001 | 新得町 | － | － | 新得町一般廃棄物中間処理施設 | 1743 | 0 |  |  | 可燃ごみ 直接搬入ごみ 資源ごみ ごみ処理残渣 | 焼却 | ストーカ式(可動) | バッチ運転 | 12 | 1 | 1997 | 場内温水 | 0 | 0 | 0 | 0 | 無し | 薬剤処理 | 直営 |  | 有り | 89 | 100% | 51% | 1% | 1% | 3% | 1% | 43% | 217 | 54% | 45% | 1% | 1720 | 0
01 | 北海道 | 01636 | 01-636-01-001 | 清水町 | － | － | 清水町清掃センター | 2170 | 0 |  |  | 可燃ごみ 直接搬入ごみ ごみ処理残渣 | 焼却 | ストーカ式(可動) | バッチ運転 | 15 | 1 | 1991 | 場内温水 | 0 | 0 | 0 | 0 | 無し | 薬剤処理 | 委託 |  | 無し |  | 0% | 29% | 13% | 16% | 41% | 1% | 0% | 198 | 48% | 44% | 9% | 7255 | 1727
01 | 北海道 | 01662 | 01-662-01-001 | 厚岸町 | － | － | 厚岸町ごみ焼却処理場 | 3855 | 0 |  |  | 可燃ごみ 直接搬入ごみ 粗大ごみ ごみ処理残渣 | 焼却 | ストーカ式(可動) | バッチ運転 | 22 | 2 | 1977 | 場内温水 | 0 | 0 | 0 | 0 | 薬剤処理 | 薬剤処理 | 委託 |  | 無し |  | 100% | 68% | 5% | 2% | 23% | 2% | 0% | 240 | 56% | 37% | 7% | 1345 | 0
01 | 北海道 | 01663 | 01-663-01-001 | 浜中町 | － | － | 浜中町じん芥焼却場 | 588 | 0 |  |  | 可燃ごみ 直接搬入ごみ 粗大ごみ ごみ処理残渣 | 焼却 | 固定床式 | バッチ運転 | 16 | 2 | 2002 | その他 | 0 | 0 | 0 | 0 | 無し | 薬剤処理 | 直営 |  | 無し |  | 100% | 54% | 20% | 5% | 2% | 16% | 3% | 340 | 52% | 36% | 12% | 1300 | 1300
01 | 北海道 | 01664 | 01-664-01-001 | 標茶町 | － | － | 標茶町クリーンセンター | 2301 | 0 |  |  | 可燃ごみ 直接搬入ごみ 粗大ごみ ごみ処理残渣 | 焼却 | ストーカ式(可動) | バッチ運転 | 12 | 1 | 1995 | 無し | 0 | 0 | 0 | 0 | 薬剤処理 | 薬剤処理 | 委託 |  | 有り | 100 | 100% | 46.3% | 22.5% | 2.2% | 19.5% | 2% | 7% | 158 | 51.7% | 41.4% | 6.8% | 1555 | 0
01 | 北海道 | 01665 | 01-665-01-001 | 弟子屈町 | － | － | 弟子屈町廃棄物処理施設 | 2736 | 0 |  |  | 可燃ごみ | 焼却 | ストーカ式(可動) | バッチ運転 | 12 | 1 | 1997 | 場内温水 | 1154570 | 0 | 0 | 0 | 無し | 薬剤処理 | 委託 |  | 無し |  | 100% | 36% | 17% | 5% | 39% | 2% | 1% | 220 | 48% | 43% | 8% | 1743 | 1720
01 | 北海道 | 01668 | 01-668-01-001 | 白糠町 | － | － | 白糠町クリーンセンター | 1845 | 0 |  |  | 可燃ごみ 直接搬入ごみ ごみ処理残渣 | 焼却 | ストーカ式(可動) | バッチ運転 | 11 | 1 | 1995 | 無し | 0 | 0 | 0 | 0 | 薬剤処理 | 薬剤処理 | 委託 |  | 無し |  | 100% | 51% | 18% | 1% | 20% | 6% | 4% | 205 | 59% | 35% | 6% | 0 | 1225
01 | 北海道 | 01668 | 01-668-01-002 | 白糠町 | － | － | 白糠町廃棄物簡易焼却炉 | 0 | 0 |  |  | 可燃ごみ | 焼却 | その他 | バッチ運転 | 4.5 | 1 | 1989 | 無し | 0 | 0 | 0 | 0 | 無し | 無し | 委託 | 休止 | 無し |  | 0% | 0% | 0% | 0% | 0% | 0% | 0% | 0 | 0% | 0% | 0% | 0 | 0
01 | 北海道 | 01810 | 01-810-01-002 | 北後志衛生施設組合 | － | － | 北後志衛生施設組合北後志清掃センター | 14209 | 0 |  |  | 可燃ごみ 直接搬入ごみ | 焼却 | ストーカ式(可動) | 准連続運転 | 40 | 1 | 1975 | 場内温水 その他 | 1540 | 0 | 0 | 0 | 無し | 薬剤処理 | 一部委託 |  | 無し |  | 100% | 36% | 28% | 3% | 29% | 1% | 3% | 0 | 60% | 37% | 3% | 5320 | 0
01 | 北海道 | 01813 | 01-813-01-001 | 根室北部廃棄物処理広域連合 | － | － | 根室北部広域ごみ処理施設 | 0 | 0 |  |  | 可燃ごみ 直接搬入ごみ ごみ処理残渣 その他 | ガス化溶融・改質 | 流動床式 | 全連続運転 | 62 | 2 | 2006 | 場内温水 | 0 | 0 | 0 | 0 | 溶融処理 | 薬剤処理 | 委託 | 新設 | 無し |  | 0% | 0% | 0% | 0% | 0% | 0% | 0% | 0 | 0% | 0% | 0% | 0 | 0
01 | 北海道 | 01819 | 01-819-01-001 | 名寄地区衛生施設事務組合 | － | － | 炭化センター | 4242 | 330 | ○ |  | 可燃ごみ | 炭化 | 回転式 | 准連続運転 | 20 | 1 | 2003 | 場内温水 | 0 | 0 | 0 | 0 | 無し | 薬剤処理 | 直営 |  | 無し |  | 100% | 68.6% | 6.9% | 0.6% | 15% | 1% | 7% | 188 | 40.2% | 53% | 7% | 8920 | 8250
01 | 北海道 | 01835 | 01-835-01-001 | 十勝環境複合事務組合 | － | － | くりりんセンター | 73363 | 0 |  |  | 可燃ごみ ごみ処理残渣 | 焼却 | ストーカ式(可動) | 全連続運転 | 330 | 3 | 1996 | 場内温水 発電（場内利用） 発電（場外利用） | 107403 | 7000 | 22 | 30203 | 無し | 薬剤処理 | 委託 |  | 有り | 95 | 100% | 47.8% | 26.2% | 5% | 4.6% | 2.8% | 12.9% | 76 | 24.5% | 63% | 12.5% | 0 | 0
01 | 北海道 | 01849 | 01-849-01-001 | 南空知公衆衛生組合 | － | － | 南空知公衆衛生組合 馬追清掃センター | 0 | 0 |  |  | 可燃ごみ ごみ処理残渣 | 焼却 | ストーカ式(可動) | バッチ運転 | 12 | 1 | 1985 | 無し | 0 | 0 | 0 | 0 | 無し | 無し | 直営 | 休止 | 無し |  | 0% | 0% | 0% | 0% | 0% | 0% | 0% | 0 | 0% | 0% | 0% | 0 | 0
01 | 北海道 | 01859 | 01-859-01-001 | 岩内地方衛生組合 | － | － | 岩内地方衛生組合じん芥処理場 | 11871 | 0 |  |  | 可燃ごみ 直接搬入ごみ ごみ処理残渣 | 焼却 | ストーカ式(可動) | 准連続運転 | 50 | 1 | 1978 | 場内温水 | 1073 | 0 | 0 | 0 | 無し | 無し | 直営 |  | 無し |  | 100% | 55% | 12% | 5% | 16% | 7% | 5% | 102 | 36% | 53% | 11% | 2160 | 2230
01 | 北海道 | 01860 | 01-860-01-001 | 北部桧山衛生センター組合 | － | － | 北部桧山衛生センター組合焼却処理施設 | 4838 | 0 |  |  | 可燃ごみ 直接搬入ごみ ごみ処理残渣 | 焼却 | ストーカ式(可動) | バッチ運転 | 25 | 2 | 1986 | 無し | 0 | 0 | 0 | 0 | 無し | 薬剤処理 | 直営 |  | 有り | 86 | 100% | 62% | 12% | 8% | 11% | 1% | 6% | 183 | 54% | 40% | 6% | 6225 | 6898
01 | 北海道 | 01868 | 01-868-01-001 | 南渡島衛生施設組合 | － | － | 南渡島衛生センター | 460 | 0 |  |  | し尿処理残渣 | 焼却 | 固定床式 | バッチ運転 | 3.8 | 1 | 1978 | 無し | 0 | 0 | 0 | 0 | その他 | その他 | 直営 |  | 無し |  | 0% | 0% | 0% | 0% | 0% | 0% | 0% | 0 | 0% | 0% | 0% | 0 | 0
01 | 北海道 | 01877 | 01-877-01-001 | 南十勝複合事務組合 | － | － | 南十勝環境衛生センター | 4547 | 0 |  |  | 可燃ごみ 直接搬入ごみ ごみ処理残渣 | 焼却 | ストーカ式(可動) | バッチ運転 | 24 | 2 | 1993 | 場内温水 | 0 | 0 | 0 | 0 | 無し | 薬剤処理 | 直営 |  | 無し |  | 100% | 34% | 29% | 4% | 33% | 0% | 0% | 0 | 30% | 9% | 60% | 2536 | 1465
01 | 北海道 | 01879 | 01-879-01-001 | 安平・厚真行政事務組合 | － | － | 塵芥処理場（焼却施設） | 0 | 0 |  |  | 可燃ごみ 直接搬入ごみ | 焼却 | ストーカ式(可動) | バッチ運転 | 15 | 1 | 1986 | 無し | 0 | 0 | 0 | 0 | 無し | 無し | 委託 | 休止 | 無し |  | 0% | 0% | 0% | 0% | 0% | 0% | 0% | 0 | 0% | 0% | 0% | 0 | 0
01 | 北海道 | 01889 | 01-889-01-001 | 南部桧山衛生処理組合 | － | － | 南部桧山衛生処理組合ごみ処理施設 | 7573 | 0 |  |  | 可燃ごみ 直接搬入ごみ | 焼却 | 流動床式 | 准連続運転 | 44 | 2 | 1996 | 場内温水 | 19 | 0 | 0 | 0 | その他 | セメント固化 | 委託 |  | 無し |  | 100% | 42% | 16% | 5% | 11% | 15% | 11% | 0 | 42% | 44% | 15% | 1707 | 1807
01 | 北海道 | 01892 | 01-892-01-004 | 南宗谷衛生施設組合 | － | － | 南宗谷廃棄物処理施設 | 5545 | 0 |  |  | 可燃ごみ 直接搬入ごみ 粗大ごみ | 焼却 | ストーカ式(可動) | 准連続運転 | 22 | 2 | 2002 | 場内温水 | 0 | 0 | 0 | 0 | 無し | 薬剤処理 | 一部委託 |  | 有り | 100 | 100% | 45% | 32% | 3% | 7% | 2% | 11% | 0 | 22% | 5% | 73% | 3165 | 0
01 | 北海道 | 01916 | 01-916-01-002 | 日高中部衛生施設組合 | － | － | 日高中部環境センター | 11061 | 0 |  |  | 可燃ごみ 直接搬入ごみ ごみ処理残渣 | ガス化溶融・改質 | シャフト式 | 全連続運転 | 38 | 2 | 2002 | 場内温水 場外温水 | 0 | 0 | 0 | 0 | 溶融処理 | セメント固化 | 委託 |  | 無し |  | 100% | 33% | 26% | 4% | 23% | 8% | 6% | 123 | 48% | 41% | 11% | 1550 | 0
01 | 北海道 | 01923 | 01-923-01-001 | 愛別町外３町塵芥処理組合 | － | － | 愛別町外３町塵芥処理組合富沢衛生センター | 8028 | 0 |  |  | 可燃ごみ 直接搬入ごみ ごみ処理残渣 | 焼却 | ストーカ式(可動) | 准連続運転 | 50 | 2 | 1998 | 場内温水 | 28748160 | 0 | 0 | 0 | 無し | 薬剤処理 | 一部委託 |  | 有り | 92 | 100% | 55% | 20% | 10% | 6% | 3% | 6% | 195 | 39% | 49% | 12% | 2000 | 0
01 | 北海道 | 01933 | 01-933-01-001 | 西いぶり広域連合 | － | － | 西胆振地域廃棄物広域処理施設 | 53328 | 5101 |  | ○ | 可燃ごみ 直接搬入ごみ ごみ処理残渣 | ガス化溶融・改質 | 回転式 | 全連続運転 | 210 | 2 | 2003 | 場内温水 場内蒸気 発電（場内利用） 場外蒸気 発電（場外利用） | 179391744 | 1980 | 9 | 14204 | 溶融処理 | セメント固化 薬剤処理 | 委託 |  | 無し |  | 100% | 43% | 26% | 7% | 22% | 1.59% | 0% | 187 | 41% | 54% | 5% | 37988 | 44184
01 | 北海道 | 01934 | 01-934-01-001 | 利尻郡清掃施設組合 | － | － | 利尻郡ごみ焼却処理場 | 2306 | 0 |  |  | 可燃ごみ | 焼却 | ストーカ式(可動) | バッチ運転 | 15 | 1 | 1991 | 無し | 0 | 0 | 0 | 0 | 無し | 無し | 直営 |  | 有り | 97 | 0% | 0% | 0% | 0% | 0% | 0% | 0% | 0 | 0% | 0% | 0% | 0 | 0
01 | 北海道 | 01939 | 01-939-01-001 | 北石狩衛生施設組合 | － | － | 北石狩衛生センターごみ処理施設 | 21978 | 0 |  |  | 可燃ごみ 直接搬入ごみ 粗大ごみ し尿処理残渣 | 焼却 | ストーカ式(可動) | 全連続運転 | 180 | 2 | 1994 | 場内温水 場外温水 | 0 | 0 | 0 | 0 | 無し | 薬剤処理 | 一部委託 |  | 無し |  | 100% | 43% | 22% | 11% | 5% | 11% | 8% | 254 | 40% | 47% | 12% | 1875 | 2040
01 | 北海道 | 01941 | 01-941-01-001 | 南部後志衛生施設組合 | － | － | 南後志清掃センター | 2122 | 0 |  |  | 可燃ごみ 直接搬入ごみ | 焼却 | ストーカ式(可動) | バッチ運転 | 18 | 1 | 1994 | 場内温水 | 582 | 0 | 0 | 0 | 無し | 薬剤処理 | 直営 |  | 無し |  | 100% | 60% | 14% | 1% | 16% | 5% | 4% | 249 | 54% | 40% | 6% | 1472 | 1548
01 | 北海道 | 01943 | 01-943-01-001 | 大雪清掃組合 | － | － | しらかば清掃センター | 7321 | 0 |  |  | 可燃ごみ 直接搬入ごみ | 焼却 | ストーカ式(可動) | 全連続運転 | 75 | 2 | 1993 | 場内温水 | 13769784 | 0 | 0 | 0 | 無し | セメント固化 薬剤処理 | 委託 |  | 無し |  | 100% | 30% | 12% | 12% | 43% | 1% | 2% | 232 | 50% | 42% | 8% | 1586 | 1618
01 | 北海道 | 01950 | 01-950-01-001 | 平取町外２町衛生施設組合 | － | － | 平取町外２町衛生施設組合清掃センター第１工場（焼却） | 7804 | 0 |  |  | 可燃ごみ 直接搬入ごみ ごみ処理残渣 | 焼却 | ストーカ式(可動) | バッチ運転 | 40 | 2 | 1992 | 無し | 0 | 0 | 0 | 0 | 無し | 無し | 直営 |  | 無し |  | 100% | 46% | 18% | 5% | 17% | 3% | 11% | 116 | 50% | 42% | 8% | 1933 | 1586
01 | 北海道 | 01955 | 01-955-01-001 | 渡島廃棄物処理広域連合 | － | － | クリーンおしま | 37217 | 1370 |  | ○ | 可燃ごみ | ガス化溶融・改質 | 回転式 | 全連続運転 | 126 | 2 | 2003 | 場内温水 発電（場内利用） 場外温水 その他 | 36927936 | 1600 | 12 | 8480 | 溶融処理 | セメント固化 薬剤処理 | 委託 |  | 無し |  | 100% | 55% | 21% | 1% | 17% | 2% | 4% | 112 | 51% | 44% | 5% | 1760 | 2240
01 | 北海道 | 01960 | 01-960-01-001 | 北十勝２町環境衛生処理組合 | － | － | 北十勝２町環境衛生処理組合ごみ処理施設 | 3198 | 0 |  |  | 可燃ごみ 直接搬入ごみ 粗大ごみ | 焼却 | ストーカ式(可動) | バッチ運転 | 15 | 1 | 1997 | 場内温水 | 0 | 0 | 0 | 0 | 無し | 薬剤処理 | 委託 |  | 無し |  | 0% | 0% | 0% | 0% | 0% | 0% | 0% | 0 | 0% | 0% | 0% | 0 | 0
01 | 北海道 | 01972 | 01-972-01-001 | 釧路広域連合 | － | － | 釧路広域連合清掃工場 | 14887 | 0 |  |  | 可燃ごみ 直接搬入ごみ 粗大ごみ ごみ処理残渣 | ガス化溶融・改質 | 流動床式 | 全連続運転 | 240 | 2 | 2006 | 場内温水 場内蒸気 発電（場内利用） 発電（場外利用） | 57094800 | 4400 | 16 | 3155 | 溶融処理 | 薬剤処理 | 委託 |  | 無し |  | 100% | 57.9% | 21.3% | 2.9% | 6.9% | 3.4% | 7.7% | 335 | 51.8% | 40.9% | 7.4% | 1533 | 1533

## 粗大
都道府県コード | 都道府県名 | 地方公共団体コード | 施設コード | 地方公共団体名 | 管理者名(民間施設) | 代表者 (民間施設) | 施設名 | 年間処理量(t/年度) | 資源回収量(t/年度) |  |  | 処理対象廃棄物 | 処理方式 | 処理能力(t/日) | 使用開始年度 | 運転管理 | 施設の改廃等 | 産業廃棄物の搬入の有無 | 一般廃棄物の割合 (％)
[10 empty] | 回収量 | 搬出量
01 | 北海道 | 01100 | 01-100-03-001 | 札幌市 | － | － | 札幌市発寒破砕工場 | 24360 | 1224 | ○ |  | 粗大ごみ 直接搬入ごみ 不燃ごみ 可燃ごみ 資源ごみ | 併用 | 150 | 1998 | 委託 |  | 有り | 80
01 | 北海道 | 01100 | 01-100-03-004 | 札幌市 | － | － | 札幌市篠路清掃工場併設破砕工場 | 36586 | 1500 | ○ |  | 粗大ごみ 直接搬入ごみ 不燃ごみ 可燃ごみ | 併用 | 150 | 1980 | 委託 |  | 有り | 80
01 | 北海道 | 01100 | 01-100-03-005 | 札幌市 | － | － | 札幌市駒岡清掃工場併設破砕工場 | 29553 | 1060 | ○ |  | 粗大ごみ 直接搬入ごみ 不燃ごみ 可燃ごみ 資源ごみ | 併用 | 200 | 1986 | 委託 |  | 有り | 80
01 | 北海道 | 01202 | 01-202-03-001 | 函館市 | － | － | 函館市恵山クリーンセンターリサイクル施設 | 169 | 102 |  | ○ | 粗大ごみ 直接搬入ごみ 不燃ごみ 資源ごみ | 併用 | 4 | 1997 | 直営 |  | 無し
01 | 北海道 | 01202 | 01-202-03-002 | 函館市 | － | － | 函館市南茅部クリーンセンター | 122 | 82 |  | ○ | 粗大ごみ 直接搬入ごみ 不燃ごみ 資源ごみ | 併用 | 4 | 1996 | 委託 |  | 無し
01 | 北海道 | 01206 | 01-206-03-001 | 釧路市 | － | － | 粗大ごみ処理センター | 8798 | 543 | ○ |  | 粗大ごみ 直接搬入ごみ 不燃ごみ 資源ごみ | 併用 | 60 | 1999 | 委託 |  | 無し
01 | 北海道 | 01208 | 01-208-03-001 | 北見市 | － | － | 北見市廃棄物処理場 リサイクルプラザ | 3378 | 1112 |  | ○ | 粗大ごみ 直接搬入ごみ 不燃ごみ | 併用 | 65 | 2001 | 委託 |  | 無し
01 | 北海道 | 01211 | 01-211-03-001 | 網走市 | － | － | 網走市廃棄物処理場 | 13647 | 9 | ○ |  | 粗大ごみ 直接搬入ごみ その他 混合（未分別）ごみ | 併用 | 60 | 1981 | 委託 |  | 無し
01 | 北海道 | 01212 | 01-212-03-001 | 留萌市 | － | － | 留萌市一般廃棄物処理施設留萌市美サイクル館 | 263 | 14 | ○ |  | 粗大ごみ その他 | 併用 | 8 | 1998 | 委託 |  | 無し
01 | 北海道 | 01213 | 01-213-03-001 | 苫小牧市 | － | － | 苫小牧沼ノ端クリーンセンター破砕施設 | 7561 | 1618 | ○ |  | 粗大ごみ 直接搬入ごみ 不燃ごみ | 破砕 | 75 | 1999 | 委託 |  | 無し
01 | 北海道 | 01217 | 01-217-03-001 | 江別市 | － | － | 江別市環境クリーンセンター（不燃・粗大ごみ処理施設） | 6560 | 321 |  | ○ | 粗大ごみ 直接搬入ごみ 不燃ごみ 可燃ごみ | 破砕 | 35 | 2002 | 直営 |  | 有り | 100
01 | 北海道 | 01224 | 01-224-03-001 | 千歳市 | － | － | 千歳市破砕処分場 | 10964 | 1529 | ○ |  | 粗大ごみ 直接搬入ごみ 不燃ごみ | 破砕 | 60 | 1985 | 委託 |  | 有り | 88
01 | 北海道 | 01230 | 01-230-03-001 | 登別市 | － | － | クリンクルセンター | 2432 | 533 |  | ○ | 粗大ごみ 直接搬入ごみ 不燃ごみ | 破砕 | 24 | 2000 | 委託 |  | 有り | 89
01 | 北海道 | 01231 | 01-231-03-001 | 恵庭市 | － | － | 恵庭市ごみ処理場破砕処理施設 | 0 | 0 |  |  | その他 | 破砕 | 30 | 1984 | 委託 | 休止 | 無し
01 | 北海道 | 01394 | 01-394-03-001 | 蘭越町 | － | － | 蘭越町粗大ごみ処理施設 | 767 | 132 |  | ○ | 粗大ごみ 直接搬入ごみ 不燃ごみ | 破砕 | 7 | 2003 | 直営 |  | 無し
01 | 北海道 | 01400 | 01-400-03-001 | 倶知安町 | － | － | 倶知安町清掃センター | 1130 | 260 | ○ |  | 粗大ごみ 直接搬入ごみ 不燃ごみ | 併用 | 15 | 1988 | 委託 |  | 無し
01 | 北海道 | 01460 | 01-460-03-001 | 上富良野町 | － | － | 上富良野町クリーンセンター | 112 | 52 | ○ |  | 粗大ごみ | 併用 | 3 | 1999 | 委託 |  | 無し
01 | 北海道 | 01482 | 01-482-03-001 | 小平町 | － | － | 小平町一般廃棄物最終処分場埋立前処理施設 | 106 | 20 | ○ |  | 粗大ごみ | 破砕 | 2 | 2002 | 一部委託 |  | 無し
01 | 北海道 | 01513 | 01-513-03-001 | 中頓別町 | － | － | 中頓別町町一般廃棄物埋立処理施設（破砕機） | 109 | 47 |  | ○ | 粗大ごみ 資源ごみ | 破砕 | 5 | 1999 | 委託 |  | 無し
01 | 北海道 | 01517 | 01-517-03-001 | 礼文町 | － | － | 礼文町衛生センター ごみ処理場 | 11 | 11 | ○ |  | 直接搬入ごみ 資源ごみ | 圧縮 | 6 | 1985 | 直営 |  | 無し
01 | 北海道 | 01560 | 01-560-03-001 | 滝上町 | － | － | 滝上町クリーンセンター | 2 | 1 |  | ○ | 粗大ごみ 直接搬入ごみ | 破砕 | 4.9 | 2001 | 直営 |  | 無し
01 | 北海道 | 01607 | 01-607-03-001 | 浦河町 | － | － | 浦河町クリーンプラザ | 96 | 21 |  | ○ | 粗大ごみ 直接搬入ごみ | 併用 | 9 | 1999 | 委託 |  | 無し
01 | 北海道 | 01608 | 01-608-03-001 | 様似町 | － | － | 様似町クリーンセンター粗大ごみ処理施設 | 436 | 77 | ○ |  | 粗大ごみ 直接搬入ごみ 不燃ごみ 資源ごみ | 破砕 | 5 | 1997 | 直営 |  | 無し
01 | 北海道 | 01635 | 01-635-03-001 | 新得町 | － | － | 新得町一般廃棄物中間処理施設 | 525 | 45 | ○ |  | 粗大ごみ 直接搬入ごみ 不燃ごみ | 破砕 | 6 | 1997 | 直営 |  | 無し
01 | 北海道 | 01636 | 01-636-03-001 | 清水町 | － | － | 清水町清掃センター | 461 | 119 | ○ |  | 粗大ごみ 直接搬入ごみ 不燃ごみ 資源ごみ | 併用 | 7 | 1991 | 委託 |  | 無し
01 | 北海道 | 01668 | 01-668-03-001 | 白糠町 | － | － | 白糠町クリーンセンター | 704 | 90 | ○ |  | 粗大ごみ 直接搬入ごみ 不燃ごみ | 破砕 | 5 | 1995 | 委託 |  | 無し
01 | 北海道 | 01691 | 01-691-03-001 | 別海町 | － | － | 別海町ごみ処理場 | 275 | 100 | ○ |  | 粗大ごみ 不燃ごみ | 併用 | 20 | 1982 | 委託 |  | 無し
01 | 北海道 | 01692 | 01-692-03-002 | 中標津町 | － | － | 中標津町一般廃棄物処理施設 | 1188 | 73 | ○ |  | 粗大ごみ 直接搬入ごみ 不燃ごみ | 破砕 | 10 | 2002 | 委託 |  | 無し
01 | 北海道 | 01835 | 01-835-03-001 | 十勝環境複合事務組合 | － | － | くりりんセンター | 16457 | 1623 |  | ○ | 粗大ごみ 不燃ごみ 資源ごみ | 併用 | 110 | 1996 | 委託 |  | 有り | 99
01 | 北海道 | 01849 | 01-849-03-001 | 南空知公衆衛生組合 | － | － | 南空知公衆衛生組合 馬追クリーンセンター | 1114 | 369 | ○ |  | 粗大ごみ 不燃ごみ | 破砕 | 10 | 1997 | 直営 |  | 無し
01 | 北海道 | 01859 | 01-859-03-001 | 岩内地方衛生組合 | － | － | 岩内地方衛生組合じん芥処理場 | 2505 | 507 | ○ |  | 粗大ごみ 直接搬入ごみ 不燃ごみ | 併用 | 20 | 1978 | 直営 |  | 無し
01 | 北海道 | 01860 | 01-860-03-002 | 北部桧山衛生センター組合 | － | － | 北部桧山衛生センター組合産業廃棄物処理施設 | 2949 | 575 |  | ○ | 粗大ごみ 直接搬入ごみ 不燃ごみ 混合（未分別）ごみ 資源ごみ | 併用 | 35 | 1997 | 委託 |  | 有り | 74
01 | 北海道 | 01861 | 01-861-03-002 | 羽幌町外２町村衛生施設組合 | － | － | きらりサイクル工房 | 255 | 69 | ○ |  | 粗大ごみ 直接搬入ごみ 不燃ごみ | 併用 | 6.7 | 2002 | 委託 |  | 無し
01 | 北海道 | 01877 | 01-877-03-001 | 南十勝複合事務組合 | － | － | 南十勝環境衛生センター | 513 | 54 |  | ○ | 粗大ごみ 直接搬入ごみ 不燃ごみ | 併用 | 10 | 1993 | 直営 |  | 無し
01 | 北海道 | 01883 | 01-883-03-001 | 中空知衛生施設組合 | － | － | リサイクルプラザ | 2488 | 851 | ○ |  | 粗大ごみ 直接搬入ごみ 不燃ごみ | 併用 | 12 | 2003 | 委託 |  | 無し
01 | 北海道 | 01889 | 01-889-03-001 | 南部桧山衛生処理組合 | － | － | 南部桧山衛生処理組合粗大ごみ処理施設 | 3113 | 475 | ○ |  | 粗大ごみ 直接搬入ごみ 不燃ごみ 資源ごみ | 併用 | 13 | 1996 | 直営 |  | 無し
01 | 北海道 | 01902 | 01-902-03-001 | 渡島西部広域事務組合 | － | － | 渡島西部衛生センター ごみ再生処理施設 | 832 | 417 |  | ○ | 粗大ごみ 直接搬入ごみ 不燃ごみ | 破砕 | 8 | 2003 | 一部委託 |  | 無し
01 | 北海道 | 01907 | 01-907-03-001 | 池北三町行政事務組合 | － | － | 銀河クリーンセンター | 295 | 97 | ○ |  | 粗大ごみ 直接搬入ごみ | 併用 | 0.4 | 2002 | 委託 |  | 無し
01 | 北海道 | 01916 | 01-916-03-002 | 日高中部衛生施設組合 | － | － | 日高中部環境センター | 1357 | 143 | ○ |  | 粗大ごみ 直接搬入ごみ | 破砕 | 9 | 2002 | 委託 |  | 無し
01 | 北海道 | 01923 | 01-923-03-001 | 愛別町外３町塵芥処理組合 | － | － | 愛別町外３町塵芥処理組合富沢衛生センター | 3920 | 625 | ○ |  | 粗大ごみ 直接搬入ごみ 不燃ごみ | 破砕 | 20 | 1998 | 一部委託 |  | 有り | 54
01 | 北海道 | 01933 | 01-933-03-001 | 西いぶり広域連合 | － | － | 西胆振地域廃棄物広域処理施設 | 6913 | 2559 |  | ○ | 粗大ごみ 直接搬入ごみ 不燃ごみ | 破砕 | 47 | 2003 | 委託 |  | 無し
01 | 北海道 | 01934 | 01-934-03-001 | 利尻郡清掃施設組合 | － | － | 利尻郡ごみ焼却処理場 | 28 | 0 |  |  | 粗大ごみ 直接搬入ごみ 不燃ごみ 可燃ごみ | 破砕 | 6 | 1991 | 直営 |  | 無し
01 | 北海道 | 01941 | 01-941-03-001 | 南部後志衛生施設組合 | － | － | 南後志清掃センター | 466 | 160 | ○ |  | 粗大ごみ 直接搬入ごみ 不燃ごみ | 併用 | 7 | 1955 | 直営 |  | 無し
01 | 北海道 | 01943 | 01-943-03-001 | 大雪清掃組合 | － | － | しらかば清掃センター | 1105 | 344 | ○ |  | 粗大ごみ 直接搬入ごみ 不燃ごみ | 併用 | 20 | 1993 | 委託 |  | 無し
01 | 北海道 | 01950 | 01-950-03-001 | 平取町外２町衛生施設組合 | － | － | 平取町外２町衛生施設組合清掃センター第２工場（破砕） | 1081 | 480 |  | ○ | 粗大ごみ 直接搬入ごみ 不燃ごみ | 併用 | 31 | 1987 | 直営 |  | 無し
01 | 北海道 | 01939 | 01-939-03-001 | 北石狩衛生施設組合 | － | － | 北石狩衛生センター粗大ごみ処理施設 | 5276 | 826 | ○ |  | 粗大ごみ 直接搬入ごみ 不燃ごみ その他 | 併用 | 40 | 1994 | 一部委託 |  | 無し

## 資源化
都道府県コード | 都道府県名 | 地方公共団体コード | 施設コード | 地方公共団体 | 管理者名(民間施設) | 代表者 (民間施設) | 施設名 | 年間処理量 (t/年度) | 資源回収量 |  |  |  | 処理対象廃棄物 | 処理内容 | 処理能力(t/日) | 使用開始年度 | 運転管理 | 施設の改廃等 | 産業廃棄物の搬入の有無 | 一般廃棄物の割合 (％)
[9 empty] | t/年度 | Nm3/年度 | 回収量 | 搬出量
01 | 北海道 | 01100 | 01-100-04-001 | 札幌市 | － | － | 札幌市中沼プラスチック選別センター | 20475 |  | 17580 | ○ |  | プラスチック | 圧縮・梱包 | 82 | 2000 | 委託 |  | 無し
01 | 北海道 | 01202 | 01-202-04-001 | 函館市 | － | － | 函館市リサイクルセンター | 7153 | 6454 |  |  | ○ | 金属類 ガラス類 ペットボトル プラスチック | 選別 圧縮・梱包 | 38 | 1997 | 一部委託 |  | 無し
01 | 北海道 | 01202 | 01-202-04-002 | 函館市 | － | － | 函館市恵山クリーンセンターリサイクルストックヤード（プラ・ペット） | 124 | 106 |  |  | ○ | ペットボトル その他資源ごみ | 圧縮・梱包 | 2 | 2000 | 直営 |  | 無し
01 | 北海道 | 01202 | 01-202-04-003 | 函館市 | － | － | 函館市南茅部クリーンセンター | 73 | 73 |  |  | ○ | 金属類 その他資源ごみ | 選別 圧縮・梱包 | 4 | 1995 | 委託 |  | 無し
01 | 北海道 | 01204 | 01-204-04-001 | 旭川市 | － | － | 近文リサイクルプラザ | 5085 | 3715 |  |  | ○ | 紙類 金属類 ガラス類 粗大ごみ | 選別 圧縮・梱包 | 26 | 1996 | 直営 |  | 無し
01 | 北海道 | 01206 | 01-206-04-001 | 釧路市 | － | － | 釧路市資源リサイクルセンター | 10948 | 10002 |  | ○ |  | 紙類 金属類 ガラス類 ペットボトル 布類 その他資源ごみ | 選別 圧縮・梱包 その他 | 34 | 1994 | 委託 |  | 無し
01 | 北海道 | 01206 | 01-206-04-002 | 釧路市 | － | － | 音別町リサイクルセンター | 159 | 159 |  |  | ○ | 紙類 金属類 ガラス類 ペットボトル 布類 その他資源ごみ その他 | 選別 圧縮・梱包 | 1.3 | 1999 | 委託 |  | 無し
01 | 北海道 | 01208 | 01-208-04-001 | 北見市 | － | － | 北見市廃棄物処理場 リサイクルプラザ | 7729 | 7273 |  |  | ○ | 紙類 ペットボトル その他資源ごみ | 選別 圧縮・梱包 | 30 | 2001 | 委託 |  | 無し
01 | 北海道 | 01208 | 01-208-04-001 | 北見市 | － | － | 北見市端野町リサイクルセンター | 122 | 123 |  |  | ○ | ペットボトル プラスチック その他資源ごみ | 選別 圧縮・梱包 | 0.7 | 2003 | 委託 |  | 有り | 60
01 | 北海道 | 01208 | 01-208-04-002 | 北見市 | － | － | 北見市留辺蘂町花園堆肥センター | 681 | 136 |  |  | ○ | 家庭系生ごみ 事業系生ごみ | ごみ堆肥化 | 5 | 2004 | 委託 |  | 無し
01 | 北海道 | 01211 | 01-211-04-001 | 網走市 | － | － | 網走市リサイクルセンター | 2351 | 2351 |  |  | ○ | 紙類 金属類 ガラス類 ペットボトル その他資源ごみ | 選別 圧縮・梱包 | 8 | 1999 | 直営 |  | 無し
01 | 北海道 | 01212 | 01-212-04-001 | 留萌市 | － | － | 留萌市一般廃棄物処理施設留萌市美サイクル館 | 1758 | 1334 |  |  | ○ | 紙類 金属類 ガラス類 プラスチック | 選別 圧縮・梱包 | 15 | 1998 | 委託 |  | 無し
01 | 北海道 | 01212 | 01-212-04-002 | 留萌市 | － | － | 留萌市一般廃棄物処理施設留萌市美サイクル館 | 2814 | 600 |  | ○ |  | 家庭系生ごみ 事業系生ごみ | ごみ堆肥化 | 19 | 1998 | 委託 |  | 無し
01 | 北海道 | 01213 | 01-213-04-001 | 苫小牧市 | － | － | 苫小牧市資源化センター | 2303 | 1464 |  | ○ |  | 紙類 金属類 ガラス類 ペットボトル | 選別 | 15 | 1997 | 直営 |  | 無し
01 | 北海道 | 01214 | 01-214-04-001 | 稚内市 | － | － | リサイクルセンター | 2842 | 2842 |  | ○ |  | 紙類 金属類 ガラス類 ペットボトル | 選別 圧縮・梱包 | 5.7 | 1998 | 委託 |  | 無し
01 | 北海道 | 01215 | 01-215-04-001 | 美唄市 | － | － | 美唄市リサイクルセンター | 1712 | 1712 |  | ○ |  | 紙類 金属類 ガラス類 ペットボトル プラスチック その他資源ごみ | 選別 圧縮・梱包 | 4.2 | 1999 | 委託 |  | 無し
01 | 北海道 | 01217 | 01-217-04-001 | 江別市 | － | － | 江別市リサイクルセンター | 901 | 832 |  |  | ○ | 紙類 金属類 ガラス類 ペットボトル その他資源ごみ | 選別 圧縮・梱包 | 19 | 2000 | 直営 |  | 無し
01 | 北海道 | 01219 | 01-219-04-001 | 紋別市 | － | － | 紋別リサイクルセンター | 2443 | 2443 |  | ○ |  | 紙類 金属類 ガラス類 ペットボトル プラスチック | 選別 圧縮・梱包 | 9 | 2000 | 委託 |  | 無し
01 | 北海道 | 01220 | 01-220-04-001 | 士別市 | － | － | 士別市リサイクルセンター | 1893 | 1893 |  | ○ |  | 紙類 金属類 ガラス類 ペットボトル プラスチック その他資源ごみ | 選別 圧縮・梱包 | 2 | 1991 | 直営 |  | 無し
01 | 北海道 | 01221 | 01-221-04-001 | 名寄市 | － | － | 名寄市リサイクルハウス | 361 | 361 |  |  | ○ | 金属類 ガラス類 | 選別 圧縮・梱包 | 2 | 1993 | 一部委託 |  | 無し
01 | 北海道 | 01222 | 01-222-04-001 | 三笠市 | － | － | 三笠市みどりが丘環境センターリサイクルプラザ | 4939 | 1150 |  | ○ |  | 紙類 金属類 ガラス類 ペットボトル プラスチック 可燃ごみ 不燃ごみ 粗大ごみ 直接搬入ごみ 家庭系生ごみ 事業系生ごみ | 選別 | 22 | 1999 | 委託 |  | 無し
01 | 北海道 | 01223 | 01-223-04-001 | 根室市 | － | － | 根室市資源再生センター | 1140 |  | 1140 | ○ |  | 紙類 金属類 ペットボトル | 圧縮・梱包 | 22 | 2004 | 委託 |  | 無し
01 | 北海道 | 01224 | 01-224-04-002 | 千歳市 | － | － | 千歳市リサイクルｾﾝﾀｰ | 778 | 613 |  |  | ○ | 金属類 ガラス類 ペットボトル その他資源ごみ | 選別 圧縮・梱包 | 17 | 2001 | 委託 |  | 無し
01 | 北海道 | 01228 | 01-228-04-001 | 深川市 | － | － | 深川市リサイクルプラザ | 2612 | 1394 |  | ○ |  | 紙類 金属類 ガラス類 ペットボトル その他資源ごみ 不燃ごみ 粗大ごみ 直接搬入ごみ | 選別 圧縮・梱包 | 13 | 2004 | 委託 |  | 無し
01 | 北海道 | 01230 | 01-230-04-001 | 登別市 | － | － | クリンクルセンター | 311 | 53 |  |  | ○ | 事業系生ごみ | ごみ堆肥化 | 5 | 2000 | 委託 |  | 無し
01 | 北海道 | 01230 | 01-230-04-001 | 登別市 | － | － | クリンクルセンター | 2045 | 1475 |  |  | ○ | 金属類 ガラス類 ペットボトル | 選別 圧縮・梱包 | 11 | 2000 | 委託 |  | 無し
01 | 北海道 | 01231 | 01-231-04-001 | 恵庭市 | － | － | 恵庭市リサイクルセンター | 2159 | 2016 |  |  | ○ | 紙類 金属類 ガラス類 ペットボトル プラスチック その他資源ごみ | 選別 圧縮・梱包 | 11 | 2000 | 委託 |  | 無し
01 | 北海道 | 01233 | 01-233-04-001 | 伊達市 | － | － | 伊達市堆肥センター | 15877 | 6192 |  | ○ |  | その他資源ごみ 家庭系生ごみ 事業系生ごみ | ごみ堆肥化 | 79 | 2004 | 委託 | 新設 | 無し
01 | 北海道 | 01234 | 01-234-04-001 | 北広島市 | － | － | 北広島市廃棄物破砕処理施設 | 13054 | 0 |  |  |  | 粗大ごみ 直接搬入ごみ その他 | その他 | 75 | 1980 | 委託 |  | 有り | 88
01 | 北海道 | 01234 | 01-234-04-002 | 北広島市 | － | － | 北広島市資源リサイクルセンター | 1105 | 953 |  | ○ |  | 紙類 金属類 ガラス類 ペットボトル プラスチック | 選別 圧縮・梱包 | 3 | 1992 | 委託 |  | 無し
01 | 北海道 | 01235 | 01-235-04-001 | 石狩市 | － | － | 石狩市リサイクルプラザ | 1030 | 1030 |  | ○ |  | 金属類 ガラス類 ペットボトル | 圧縮・梱包 | 7.5 | 2001 | 一部委託 | 新設 | 無し
01 | 北海道 | 01304 | 01-304-04-001 | 新篠津村 | － | － | 新篠津村リサイクルセンター | 82 |  | 82 |  | ○ | 紙類 金属類 ガラス類 ペットボトル その他資源ごみ | 選別 圧縮・梱包 | 3 | 2002 | 委託 |  | 無し
01 | 北海道 | 01337 | 01-337-04-001 | 七飯町 | － | － | 七飯町資源ごみストックヤード | 410 | 417 |  | ○ |  | 金属類 ガラス類 ペットボトル | 選別 圧縮・梱包 | 2.5 | 1998 | 委託 |  | 無し
01 | 北海道 | 01337 | 01-337-04-002 | 七飯町 | － | － | 七飯町資源ごみ（その他プラ）ストックヤード | 236 | 256 |  | ○ |  | プラスチック | 選別 圧縮・梱包 | 1.4 | 2000 | 委託 |  | 無し
01 | 北海道 | 01346 | 01-346-04-001 | 八雲町 | － | － | 八雲町リサイクルセンター | 821 | 821 |  | ○ |  | 紙類 金属類 ガラス類 ペットボトル プラスチック 不燃ごみ 粗大ごみ 直接搬入ごみ | 選別 圧縮・梱包 | 1.4 | 2003 | 委託 |  | 無し
01 | 北海道 | 01347 | 01-347-04-001 | 長万部町 | － | － | 長万部町清掃センター | 120 | 0 |  |  |  | 不燃ごみ 粗大ごみ 直接搬入ごみ その他 | 選別 圧縮・梱包 | 5 | 1990 | 直営 |  | 無し
01 | 北海道 | 01347 | 01-347-04-003 | 長万部町 | － | － | 長万部町資源化物選別保管施設 | 121 | 121 |  |  | ○ | ガラス類 直接搬入ごみ | 選別 | 10 | 1997 | 一部委託 |  | 無し
01 | 北海道 | 01347 | 01-347-04-004 | 長万部町 | － | － | 長万部町リサイクルセンター | 298 | 298 |  |  | ○ | 紙類 金属類 ペットボトル プラスチック 直接搬入ごみ | 選別 圧縮・梱包 | 6 | 2001 | 一部委託 |  | 無し
01 | 北海道 | 01395 | 01-395-04-001 | ニセコ町 | － | － | ニセコ町堆肥センター | 6244 | 4817 |  |  | ○ | 家庭系生ごみ 事業系生ごみ 汚泥 その他 | ごみ堆肥化 | 26.7 | 2002 | 委託 |  | 無し
01 | 北海道 | 01396 | 01-396-04-001 | 真狩村 | － | － | 真狩村食品リサイクルセンター | 776 |  | 80 | ○ |  | 家庭系生ごみ 事業系生ごみ | ごみ堆肥化 | 4.9 | 2002 | 委託 |  | 無し
01 | 北海道 | 01400 | 01-400-04-001 | 倶知安町 | － | － | 倶知安町清掃センター | 249 |  | 249 | ○ |  | 金属類 プラスチック その他資源ごみ 不燃ごみ | 選別 圧縮・梱包 | 15 | 1988 | 委託 |  | 無し
01 | 北海道 | 01429 | 01-429-04-001 | 栗山町 | － | － | 栗山町エコソイルセンター | 2234 |  | 300 | ○ |  | 家庭系生ごみ 事業系生ごみ 汚泥 | ごみ堆肥化 | 15 | 2004 | 委託 |  | 有り | 50
01 | 北海道 | 01429 | 01-429-04-002 | 栗山町 | － | － | 栗山町資源リサイクルセンター | 1161 |  | 1161 | ○ |  | ガラス類 ペットボトル プラスチック | 選別 圧縮・梱包 | 4 | 2001 | 委託 |  | 無し
01 | 北海道 | 01430 | 01-430-04-001 | 月形町 | － | － | 月形町リサイクルセンター | 23 | 23 |  |  | ○ | ペットボトル プラスチック | 圧縮・梱包 | 0.3 | 2005 | 委託 | 新設 | 無し
01 | 北海道 | 01452 | 01-452-04-001 | 鷹栖町 | － | － | 鷹栖町リサイクルセンター | 242 | 242 |  |  | ○ | 金属類 ガラス類 ペットボトル プラスチック | 選別 圧縮・梱包 | 0.7 | 1999 | 直営 |  | 有り | 98
01 | 北海道 | 01457 | 01-457-04-001 | 上川町 | － | － | 上川町リサイクルセンター | 22 |  | 22 |  | ○ | 紙類 布類 その他資源ごみ | 圧縮・梱包 | 1 | 1993 | 委託 |  | 無し
01 | 北海道 | 01460 | 01-460-04-001 | 上富良野町 | － | － | 上富良野町クリーンセンター | 361 | 331 |  |  | ○ | 金属類 ガラス類 ペットボトル | 選別 圧縮・梱包 | 1 | 1999 | 委託 |  | 無し
01 | 北海道 | 01461 | 01-461-04-001 | 中富良野町 | － | － | 富良野生活圏資源回収センター | 2079 |  | 2079 | ○ |  | ガラス類 ペットボトル プラスチック | 選別 圧縮・梱包 | 10.3 | 2003 | 委託 |  | 無し
01 | 北海道 | 01464 | 01-464-04-001 | 和寒町 | － | － | 和寒町リサイクルセンター | 60 | 60 |  |  | ○ | 金属類 | 選別 圧縮・梱包 | 0 | 1995 | 委託 |  | 無し
01 | 北海道 | 01470 | 01-470-04-001 | 音威子府村 | － | － | 音威子府村リサイクル処理場 | 43 | 43 |  |  | ○ | 紙類 金属類 ガラス類 ペットボトル | 選別 圧縮・梱包 | 1 | 2002 | 委託 |  | 無し
01 | 北海道 | 01484 | 01-484-04-001 | 羽幌町 | － | － | 天売生ごみ処理施設 | 13 | 3 |  | ○ |  | 家庭系生ごみ 事業系生ごみ | ごみ堆肥化 | 0.3 | 2000 | 委託 |  | 無し
01 | 北海道 | 01484 | 01-484-04-002 | 羽幌町 | － | － | 焼尻生ごみ処理施設 | 12 | 3 |  | ○ |  | 家庭系生ごみ 事業系生ごみ | ごみ堆肥化 | 0.3 | 2000 | 委託 |  | 無し
01 | 北海道 | 01511 | 01-511-04-001 | 猿払村 | － | － | 猿払村リサイクルセンター | 262 | 262 |  | ○ |  | 紙類 金属類 ガラス類 ペットボトル プラスチック | 選別 圧縮・梱包 | 2 | 1998 | 委託 |  | 無し
01 | 北海道 | 01513 | 01-513-07-001 | 中頓別町 | － | － | 中頓別町ストックヤード（ペットボトル減容機） | 5 | 5 |  |  | ○ | ペットボトル | 圧縮・梱包 | 0.8 | 1999 | 委託 |  | 無し
01 | 北海道 | 01514 | 01-514-04-001 | 枝幸町 | － | － | 枝幸リサイクルセンター | 700 | 637 |  |  | ○ | 紙類 金属類 ガラス類 ペットボトル プラスチック | 選別 圧縮・梱包 | 2.7 | 2001 | 委託 |  | 無し
01 | 北海道 | 01514 | 01-514-04-002 | 枝幸町 | － | － | 歌登リサイクルセンター | 185 | 159 |  |  | ○ | 紙類 金属類 ガラス類 ペットボトル プラスチック | 選別 圧縮・梱包 | 0.5 | 1998 | 委託 | 移管 | 無し
01 | 北海道 | 01517 | 01-517-04-001 | 礼文町 | － | － | 礼文町衛生センター ごみ処理場 | 3 | 3 |  | ○ |  | ペットボトル | 圧縮・梱包 | 0.8 | 2004 | 直営 |  | 無し
01 | 北海道 | 01543 | 01-543-04-001 | 美幌町 | － | － | 美幌町リサイクルセンター | 2390 | 1780 |  | ○ |  | ペットボトル プラスチック | 圧縮・梱包 | 3.8 | 1997 | 委託 |  | 無し
01 | 北海道 | 01543 | 01-543-04-002 | 美幌町 | － | － | 美幌町破砕処理施設 | 0 | 0 |  |  |  | 可燃ごみ 不燃ごみ 粗大ごみ 直接搬入ごみ 家庭系生ごみ | その他 | 45 | 1990 | 委託 | 休止 | 無し
01 | 北海道 | 01543 | 01-543-04-003 | 美幌町 | － | － | 美幌町リサイクルセンター | 382 | 336 |  | ○ |  | プラスチック | 圧縮・梱包 | 3.5 | 2005 | 委託 | 新設 | 無し
01 | 北海道 | 01544 | 01-544-04-001 | 津別町 | － | － | 津別町リサイクルセンター | 366 | 366 |  | ○ |  | ペットボトル プラスチック その他資源ごみ 直接搬入ごみ | 選別 圧縮・梱包 | 2 | 1999 | 委託 |  | 無し
01 | 北海道 | 01545 | 01-545-04-001 | 斜里町 | － | － | 斜里町清掃センター | 6941 | 2151 |  | ○ |  | 可燃ごみ 粗大ごみ 直接搬入ごみ 家庭系生ごみ 事業系生ごみ | 選別 圧縮・梱包 ごみ堆肥化 | 25 | 1983 | 直営 |  | 無し
01 | 北海道 | 01546 | 01-546-04-002 | 清里町 | － | － | 清里町リサイクルセンター | 369 | 0 |  |  |  | 紙類 金属類 ガラス類 ペットボトル プラスチック | 選別 圧縮・梱包 | 1 | 2000 | 直営 |  | 無し
01 | 北海道 | 01563 | 01-563-04-001 | 雄武町 | － | － | 雄武町リサイクルセンター | 551 | 551 |  | ○ |  | 金属類 | 選別 圧縮・梱包 | 0.3 | 1996 | 直営 |  | 無し
01 | 北海道 | 01564 | 01-564-04-001 | 大空町 | － | － | 大空町リサイクルセンター | 654 | 654 |  | ○ |  | 紙類 金属類 ガラス類 ペットボトル プラスチック 布類 | 選別 圧縮・梱包 その他 | 1.5 | 1999 | 委託 |  | 無し
01 | 北海道 | 01571 | 01-571-04-001 | 豊浦町 | － | － | 豊浦町塵芥焼却場 | 0 | 0 |  |  |  | 可燃ごみ 不燃ごみ | 選別 | 7 | 1975 | 直営 | 休止 | 無し
01 | 北海道 | 01571 | 01-571-04-002 | 豊浦町 | － | － | 豊浦町水産系一般廃棄物処理施設 | 5400 | 800 |  | ○ |  | その他 | ごみ堆肥化 ごみ飼料化 | 24 | 2000 | 委託 |  | 無し
01 | 北海道 | 01575 | 01-575-04-001 | 壮瞥町 | － | － | 壮瞥町堆肥センター | 172 | 172 |  | ○ |  | 家庭系生ごみ 事業系生ごみ 汚泥 | ごみ堆肥化 | 13 | 2005 | 委託 | 新設 | 無し
01 | 北海道 | 01584 | 01-584-04-001 | 洞爺湖町 | － | － | 洞爺湖町リサイクルセンター花美館 | 1252 |  | 320 |  | ○ | 家庭系生ごみ 事業系生ごみ | ごみ堆肥化 | 8 | 2003 | 委託 |  | 無し
01 | 北海道 | 01607 | 01-607-04-001 | 浦河町 | － | － | 浦河町クリーンプラザ | 1787 | 1080 |  |  | ○ | 紙類 金属類 ガラス類 ペットボトル プラスチック 不燃ごみ 直接搬入ごみ | 選別 圧縮・梱包 | 6 | 1999 | 委託 |  | 無し
01 | 北海道 | 01632 | 01-632-04-001 | 士幌町 | － | － | 士幌町リサイクルセンター | 295 | 1028 |  | ○ |  | 紙類 金属類 ガラス類 ペットボトル プラスチック | 選別 圧縮・梱包 | 4 | 1999 | 委託 |  | 無し
01 | 北海道 | 01634 | 01-634-04-001 | 鹿追町 | － | － | 鹿追町堆肥化センター | 327 | 131 |  | ○ |  | その他 | ごみ堆肥化 | 2.5 | 2004 | 直営 |  | 無し
01 | 北海道 | 01635 | 01-635-04-001 | 新得町 | － | － | 新得町リサイクルセンター | 620 | 620 |  | ○ |  | 紙類 金属類 ガラス類 ペットボトル プラスチック | 選別 圧縮・梱包 その他 | 2 | 1999 | 委託 |  | 無し
01 | 北海道 | 01636 | 01-636-04-001 | 清水町 | － | － | 清水町リサイクルセンター | 412 | 294 |  | ○ |  | 紙類 金属類 ペットボトル プラスチック | 選別 圧縮・梱包 | 3 | 1993 | 委託 |  | 無し
01 | 北海道 | 01649 | 01-649-04-001 | 浦幌町 | － | － | 浦幌町一般廃棄物処理センター | 1215 | 589 |  |  | ○ | 紙類 金属類 ガラス類 ペットボトル プラスチック 粗大ごみ | 選別 圧縮・梱包 | 14 | 2001 | 委託 |  | 無し
01 | 北海道 | 01662 | 01-662-04-001 | 厚岸町 | － | － | 厚岸町不燃物処理施設 | 1717 | 452 |  | ○ |  | 紙類 金属類 ガラス類 ペットボトル プラスチック 粗大ごみ 直接搬入ごみ | 選別 圧縮・梱包 その他 | 5 | 1977 | 委託 |  | 無し
01 | 北海道 | 01663 | 01-663-04-001 | 浜中町 | － | － | 浜中町リサイクルセンター | 450 | 450 |  | ○ |  | 紙類 金属類 ガラス類 ペットボトル プラスチック | 選別 圧縮・梱包 | 0.8 | 2000 | 直営 |  | 無し
01 | 北海道 | 01664 | 01-664-04-001 | 標茶町 | － | － | 標茶町クリーンセンター（リサイクルセンター） | 154 | 138 |  |  | ○ | 金属類 ガラス類 ペットボトル プラスチック 布類 その他資源ごみ その他 | 選別 圧縮・梱包 | 2.4 | 1994 | 委託 |  | 無し
01 | 北海道 | 01668 | 01-668-04-001 | 白糠町 | － | － | 白糠町クリーンセンター | 101 | 101 |  | ○ |  | ペットボトル プラスチック | 圧縮・梱包 | 2.8 | 2002 | 委託 |  | 無し
01 | 北海道 | 01691 | 01-691-04-001 | 別海町 | － | － | 別海町リサイクルセンター | 380 | 359 |  | ○ |  | 金属類 ガラス類 ペットボトル その他資源ごみ | 選別 圧縮・梱包 | 2 | 2001 | 委託 |  | 無し
01 | 北海道 | 01691 | 01-691-04-002 | 別海町 | － | － | 別海町資源物保管庫 | 200 | 189 |  | ○ |  | プラスチック | 選別 圧縮・梱包 | 1 | 2002 | 委託 |  | 無し
01 | 北海道 | 01694 | 01-694-04-001 | 羅臼町 | － | － | 羅臼町ごみ焼却場 | 0 | 0 |  |  |  | その他資源ごみ 不燃ごみ | 選別 圧縮・梱包 | 4 | 1970 | 委託 | 休止 | 無し
01 | 北海道 | 01810 | 01-810-04-001 | 北後志衛生施設組合 | － | － | 北後志衛生施設組合北後志清掃センター不燃物処理 | 593 | 242 |  | ○ |  | その他資源ごみ 不燃ごみ 直接搬入ごみ | 選別 圧縮・梱包 その他 | 10 | 1975 | 委託 |  | 無し
01 | 北海道 | 01838 | 01-838-04-001 | 北空知衛生センター組合 | － | － | 生ごみ | 3283 | 1563 |  | ○ |  | 家庭系生ごみ 事業系生ごみ | メタン化 | 16 | 2003 | 委託 |  | 無し
01 | 北海道 | 01849 | 01-849-04-001 | 南空知公衆衛生組合 | － | － | 資源ごみ（プラスチック類）処理施設 | 393 | 393 |  | ○ |  | プラスチック | 圧縮・梱包 | 3 | 2001 | 直営 |  | 無し
01 | 北海道 | 01849 | 01-849-04-002 | 南空知公衆衛生組合 | － | － | 長沼町堆肥生産センター | 1928 | 592 |  | ○ |  | 家庭系生ごみ 事業系生ごみ その他 | ごみ堆肥化 | 10 | 1984 | 直営 |  | 無し
01 | 北海道 | 01860 | 01-860-04-001 | 北部桧山衛生センター組合 | － | － | 北部桧山衛生センター組合リサイクルセンター施設 | 159 | 159 |  |  | ○ | 紙類 ガラス類 ペットボトル プラスチック その他資源ごみ | 選別 | 3 | 1999 | 委託 |  | 無し
01 | 北海道 | 01861 | 01-861-04-002 | 羽幌町外２町村衛生施設組合 | － | － | きらりサイクル工房 | 2428 | 1598 |  | ○ |  | 紙類 金属類 ガラス類 ペットボトル プラスチック 布類 直接搬入ごみ 家庭系生ごみ 事業系生ごみ | 選別 圧縮・梱包 ごみ堆肥化 | 10.6 | 2002 | 委託 |  | 無し
01 | 北海道 | 01869 | 01-869-04-001 | 砂川地区保健衛生組合 | － | － | 砂川地区保健衛生組合 クリーンプラザくるくる | 3633 | 605 |  | ○ |  | 家庭系生ごみ 事業系生ごみ | メタン化 | 22 | 2003 | 委託 |  | 無し
01 | 北海道 | 01875 | 01-875-04-001 | 西天北五町衛生施設組合 | － | － | 西天北リサイクルプラザ | 3953 | 1662 |  | ○ |  | 紙類 金属類 ガラス類 ペットボトル プラスチック 布類 粗大ごみ 直接搬入ごみ | 選別 圧縮・梱包 | 17 | 2002 | 委託 |  | 無し
01 | 北海道 | 01875 | 01-875-04-002 | 西天北五町衛生施設組合 | － | － | 西天北クリーンセンター | 1179 | 67 |  | ○ |  | 家庭系生ごみ 事業系生ごみ 汚泥 | ごみ堆肥化 メタン化 | 8 | 2002 | 委託 |  | 有り | 89
01 | 北海道 | 01877 | 01-877-04-001 | 南十勝複合事務組合 | － | － | 南十勝環境衛生センター | 986 |  | 825 | ○ |  | 紙類 金属類 ガラス類 ペットボトル プラスチック その他資源ごみ 直接搬入ごみ | 選別 圧縮・梱包 | 2 | 1998 | 直営 |  | 無し
01 | 北海道 | 01879 | 01-879-04-001 | 安平・厚真行政事務組合 | － | － | 塵芥処理場（破砕施設） | 870 | 236 |  | ○ |  | 金属類 ガラス類 プラスチック 不燃ごみ 直接搬入ごみ | 選別 圧縮・梱包 | 10 | 1986 | 委託 |  | 無し
01 | 北海道 | 01879 | 01-879-04-002 | 安平・厚真行政事務組合 | － | － | 有機物供給センター | 0 | 0 |  |  |  | 家庭系生ごみ 事業系生ごみ | ごみ堆肥化 | 10 | 1984 | 委託 | 休止 | 無し
01 | 北海道 | 01882 | 01-882-04-001 | 富良野地区環境衛生組合 | － | － | 富良野地区環境衛生センター | 4710 | 1014 |  |  | ○ | 家庭系生ごみ 事業系生ごみ 汚泥 し尿 | ごみ堆肥化 | 22 | 2002 | 委託 |  | 無し
01 | 北海道 | 01883 | 01-883-04-001 | 中空知衛生施設組合 | － | － | リサイクルプラザ | 1481 | 1468 |  | ○ |  | 紙類 金属類 ガラス類 ペットボトル | 選別 圧縮・梱包 | 18 | 2003 | 委託 |  | 無し
01 | 北海道 | 01883 | 01-883-04-002 | 中空知衛生施設組合 | － | － | 高速メタン発酵処理施設 | 8049 | 6101 |  | ○ |  | 家庭系生ごみ 事業系生ごみ | ごみ堆肥化 メタン化 | 55 | 2003 | 委託 |  | 無し
01 | 北海道 | 01902 | 01-902-04-001 | 渡島西部広域事務組合 | － | － | 渡島西部衛生センター ごみ再生処理施設 | 1153 | 1105 |  |  | ○ | 紙類 金属類 ガラス類 ペットボトル プラスチック 直接搬入ごみ | 選別 圧縮・梱包 その他 | 4 | 2003 | 一部委託 |  | 無し
01 | 北海道 | 01907 | 01-907-04-001 | 池北三町行政事務組合 | － | － | 銀河クリーンセンター | 2514 | 700 |  | ○ |  | 紙類 金属類 布類 その他資源ごみ 直接搬入ごみ 家庭系生ごみ 事業系生ごみ | 選別 圧縮・梱包 ごみ堆肥化 その他 | 20 | 2002 | 委託 |  | 無し
01 | 北海道 | 01919 | 01-919-04-001 | 遠軽地区広域組合 | － | － | 遠軽地区広域組合リサイクルセンター | 1098 | 1098 |  | ○ |  | 紙類 金属類 ガラス類 ペットボトル プラスチック | 選別 圧縮・梱包 | 11 | 1999 | 委託 |  | 無し
01 | 北海道 | 01923 | 01-923-04-001 | 愛別町外３町塵芥処理組合 | － | － | 愛別町外３町塵芥処理組合リサイクルセンター | 266 | 245 |  | ○ |  | 紙類 金属類 ガラス類 ペットボトル プラスチック | 選別 圧縮・梱包 | 3.9 | 1999 | 一部委託 |  | 無し
01 | 北海道 | 01933 | 01-933-04-001 | 西いぶり広域連合 | － | － | 西いぶりリサイクルプラザ | 2124 | 2124 |  |  | ○ | 金属類 ガラス類 ペットボトル | 選別 圧縮・梱包 | 12.4 | 2003 | 委託 |  | 無し
01 | 北海道 | 01943 | 01-943-04-001 | 大雪清掃組合 | － | － | リサイクルプラザたいせつ | 524 | 524 |  | ○ |  | 紙類 金属類 ガラス類 ペットボトル プラスチック 布類 その他資源ごみ | 選別 圧縮・梱包 | 12 | 1999 | 委託 |  | 無し

## 燃料化
都道府県コード | 都道府県名 | 地方公共団体コード | 施設コード | 地方公共団体名 | 管理者名(民間施設) | 代表者 (民間施設) | 施設名 | 年間処理量(t/年度) | 固形化燃料保管量(t) | 燃料化量(t/年度) |  |  | 処理対象廃棄物 | 処理能力(t/日) | 使用開始年度 | 燃料供給先の利用状況 | 運転管理 | 施設の改廃等 | 産業廃棄物の搬入の有無 | 一般廃棄物の割合 (％)
[11 empty] | 生産量 | 搬出量
01 | 北海道 | 01100 | 01-100-05-001 | 札幌市 | － | － | 札幌市ごみ資源化工場 | 31786 | 561 | 25216 | ○ |  | 可燃ごみ 不燃ごみ 直接搬入ごみ | 200 | 1990 | 燃料用 | 委託 |  | 無し
01 | 北海道 | 01212 | 01-212-05-001 | 留萌市 | － | － | 留萌市一般廃棄物処理施設留萌市美サイクル館 | 2043 | 1809 | 1958 | ○ |  | 可燃ごみ | 20 | 1998 | 燃料用 | 委託 |  | 無し
01 | 北海道 | 01229 | 01-229-05-001 | 富良野市 | － | － | 富良野市農業廃棄物処理施設 | 2227 | 0 | 2196 | ○ |  | 可燃ごみ | 7 | 1988 | 燃料用 | 直営 |  | 無し

## その他
都道府県コード | 都道府県名 | 地方公共団体コード | 施設コード | 地方公共団体名 | 管理者名(民間施設) | 代表者 (民間施設) | 施設名 | 年間処理量(t/年度) | 処理対象廃棄物 | 処理内容 | 処理能力(t/日) | 使用開始年度 | 運転管理 | 施設の改廃等 | 産業廃棄物の搬入の有無 | 一般廃棄物の割合(％)
01 | 北海道 | 01208 | 01-208-06-001 | 北見市 | － | － | 北見市常呂町一般廃棄物処理センター | 761 | 不燃ごみ 直接搬入ごみ 粗大ごみ | 破砕 その他 | 10 | 1982 | 委託 |  | 無し
01 | 北海道 | 01210 | 01-210-06-001 | 岩見沢市 | － | － | 岩見沢じん芥処理センター | 31506 | 混合（未分別）ごみ 不燃ごみ 直接搬入ごみ 粗大ごみ | 破砕 | 75 | 1972 | 直営 |  | 無し
01 | 北海道 | 01220 | 01-220-06-002 | 士別市 | － | － | 三市町広域生ごみ処理施設 | 116 | その他 | その他 | 3 | 2002 | 委託 |  | 無し
01 | 北海道 | 01346 | 01-346-06-001 | 八雲町 | － | － | 八雲町リサイクルセンター | 738 | 可燃ごみ 不燃ごみ 直接搬入ごみ 粗大ごみ | 破砕 | 3.2 | 2003 | 委託 |  | 無し
01 | 北海道 | 01464 | 01-464-06-001 | 和寒町 | － | － | 三市町広域生ごみ処理施設 | 237 | その他 | その他 | 3 | 2002 | 委託 |  | 無し
01 | 北海道 | 01465 | 01-465-06-001 | 剣淵町 | － | － | 三町広域生ごみ処理場 | 175 | その他 | その他 | 3 | 2002 | 委託 |  | 無し
01 | 北海道 | 01470 | 01-470-06-001 | 音威子府村 | － | － | 音威子府村生ごみコンポストプラント | 121 | その他 | その他 | 1 | 2000 | 委託 |  | 無し
01 | 北海道 | 01563 | 01-563-06-001 | 雄武町 | － | － | 雄武町生ごみ粉砕分別施設 | 169 | その他 | 破砕 その他 | 5 | 2005 | 直営 | 新設 | 無し
01 | 北海道 | 01649 | 01-649-06-001 | 浦幌町 | － | － | 浦幌町一般廃棄物処理センター | 1533 | 混合（未分別）ごみ 直接搬入ごみ 粗大ごみ | 破砕 圧縮・梱包 | 67.2 | 1988 | 委託 |  | 無し
01 | 北海道 | 01663 | 01-663-06-001 | 浜中町 | － | － | 浜中町廃棄物処分場破砕機 | 2124 | 可燃ごみ 不燃ごみ 直接搬入ごみ 粗大ごみ | 破砕 | 16 | 1998 | 直営 |  | 無し
01 | 北海道 | 01838 | 01-838-06-001 | 北空知衛生センター組合 | － | － | 可燃ごみ運搬中継 | 5379 | 可燃ごみ | 圧縮・梱包 | 23 | 2003 | 委託 |  | 無し
01 | 北海道 | 01869 | 01-869-06-001 | 砂川地区保健衛生組合 | － | － | 砂川地区保健衛生組合 クリーンプラザくるくる | 7722 | 可燃ごみ 不燃ごみ 資源ごみ 直接搬入ごみ 粗大ごみ | 破砕 圧縮・梱包 | 59 | 2003 | 委託 |  | 無し
01 | 北海道 | 01883 | 01-883-06-001 | 中空知衛生施設組合 | － | － | 中継施設 | 11406 | 可燃ごみ 直接搬入ごみ | 圧縮・梱包 | 58 | 2003 | 委託 |  | 無し

## 保管
都道府県コード | 都道府県名 | 地方公共団体コード | 施設コード | 地方公共団体名 | 施設名 | 年間保管量(t/年度) | 保管対象物 | 保管分類数 | 屋内面積(m2) | 屋外面積(m2) | 使用開始年度 | 運転管理 | 施設の改廃等 | 産業廃棄物の搬入の有無 | 一般廃棄物の割合(％)
01 | 北海道 | 01100 | 01-100-07-001 | 札幌市 | 中沼プラスチック選別センター | 20475 | プラスチック | 1 | 293 | 0 | 2000 | 委託 |  | 無し
01 | 北海道 | 01202 | 01-202-07-001 | 函館市 | 函館市恵山クリーンセンターリサイクルストックヤード（びん） | 102 | ガラス類 | 1 | 94 | 0 | 2001 | 直営 |  | 無し
01 | 北海道 | 01202 | 01-202-07-002 | 函館市 | 函館市恵山クリーンセンターリサイクルストックヤード（プラ・ペット） | 106 | ペットボトル プラスチック | 2 | 185 | 0 | 2001 | 直営 |  | 無し
01 | 北海道 | 01205 | 01-205-07-001 | 室蘭市 | 室蘭市ストックヤード | 3 | 紙類 | 1 | 0 | 20 | 1997 | 直営 |  | 無し
01 | 北海道 | 01206 | 01-206-07-001 | 釧路市 | 阿寒町役場資源ごみ保管施設 | 590 | 紙類 金属類 ガラス類 ペットボトル プラスチック 布類 | 9 | 41 | 0 | 2000 | 一部委託 |  | 無し
01 | 北海道 | 01208 | 01-208-07-001 | 北見市 | 北見市廃棄物処理場 ストックヤード | 396 | 紙類 金属類 ガラス類 その他資源ごみ ペットボトル プラスチック | 9 | 489 | 232 | 2001 | 委託 |  | 無し
01 | 北海道 | 01208 | 01-208-07-002 | 北見市 | 北見市端野町リサイクルセンター | 133 | ペットボトル プラスチック | 3 | 198 | 200 | 2003 | 委託 |  | 有り | 60
01 | 北海道 | 01208 | 01-208-07-003 | 北見市 | 北見市常呂町ストックヤード | 689 | 紙類 金属類 ガラス類 その他資源ごみ ペットボトル プラスチック 布類 その他 | 14 | 132 | 15 | 1999 | 委託 |  | 無し
01 | 北海道 | 01208 | 01-208-07-004 | 北見市 | 北見市留辺蘂町リサイクルセンター | 998 | 紙類 金属類 ガラス類 その他資源ごみ ペットボトル プラスチック 布類 その他 | 9 | 2364 | 20678 | 2002 | 委託 |  | 無し
01 | 北海道 | 01209 | 01-209-07-001 | 夕張市 | 夕張市リサイクルセンター | 235 | 紙類 金属類 ガラス類 ペットボトル | 7 | 785 | 0 | 2001 | 委託 |  | 無し
01 | 北海道 | 01211 | 01-211-07-001 | 網走市 | 網走市リサイクルセンター | 2351 | 紙類 金属類 ガラス類 その他資源ごみ ペットボトル 布類 | 11 | 655 | 0 | 1999 | 直営 |  | 無し
01 | 北海道 | 01212 | 01-212-07-001 | 留萌市 | 留萌市一般廃棄物処理施設留萌市美サイクル館 | 30 | ガラス類 | 3 | 41 | 0 | 1998 | 委託 |  | 無し
01 | 北海道 | 01213 | 01-213-07-001 | 苫小牧市 | 苫小牧市資源化センター | 1464 | 紙類 金属類 ガラス類 ペットボトル | 6 | 283 | 85 | 2001 | 委託 |  | 無し
01 | 北海道 | 01214 | 01-214-07-001 | 稚内市 | リサイクルセンター | 2842 | 紙類 金属類 ペットボトル | 10 | 436 | 222 | 1998 | 委託 |  | 無し
01 | 北海道 | 01216 | 01-216-07-001 | 芦別市 | 芦別市資源ごみ保管施設 | 1337 | 紙類 金属類 ガラス類 ペットボトル プラスチック | 5 | 943 | 39 | 1995 | 委託 |  | 無し
01 | 北海道 | 01217 | 01-217-07-001 | 江別市 | 江別市リサイクルセンター（資源物中間処理施設） | 832 | 紙類 金属類 ガラス類 その他資源ごみ ペットボトル | 5 | 597 | 0 | 2000 | 直営 |  | 無し
01 | 北海道 | 01220 | 01-220-07-001 | 士別市 | 士別市リサイクルセンター | 1893 | 紙類 金属類 ガラス類 その他資源ごみ ペットボトル プラスチック | 11 | 443 | 40 | 1991 | 直営 |  | 無し
01 | 北海道 | 01221 | 01-221-07-001 | 名寄市 | 名寄市リサイクルセンターストックヤード | 30 | 紙類 金属類 ガラス類 その他資源ごみ | 7 | 54 | 84 | 1994 | 一部委託 |  | 無し
01 | 北海道 | 01221 | 01-221-07-002 | 名寄市 | 広域ペットボトルリサイクル施設 | 109 | ペットボトル | 1 | 28 | 0 | 2000 | 委託 |  | 無し
01 | 北海道 | 01221 | 01-221-07-003 | 名寄市 | 広域その他プラスチックリサイクル施設 | 361 | プラスチック | 1 | 48 | 0 | 2003 | 委託 |  | 無し
01 | 北海道 | 01221 | 01-221-07-004 | 名寄市 | 名寄市風連リサイクルプラザ | 3 | 紙類 金属類 ガラス類 その他資源ごみ ペットボトル | 15 | 70 | 0 | 2002 | 委託 |  | 無し
01 | 北海道 | 01224 | 01-224-07-001 | 千歳市 | 千歳市リサイクルセンター保管棟 | 613 | 金属類 ガラス類 その他資源ごみ ペットボトル | 9 | 158 | 0 | 2001 | 委託 |  | 無し
01 | 北海道 | 01224 | 01-224-07-002 | 千歳市 | 千歳市リサイクルｾﾝﾀｰ廃家電等保管庫 | 8 | その他資源ごみ | 5 | 98 | 0 | 2003 | 委託 |  | 無し
01 | 北海道 | 01224 | 01-224-07-003 | 千歳市 | 千歳市リサイクルセンター収集袋等保管庫 | 34 | その他資源ごみ | 2 | 81 | 0 | 2003 | 委託 |  | 無し
01 | 北海道 | 01230 | 01-230-07-001 | 登別市 | クリンクルセンター | 751 | 紙類 金属類 ガラス類 ペットボトル その他 | 8 | 594 | 0 | 2000 | 委託 |  | 無し
01 | 北海道 | 01231 | 01-231-07-001 | 恵庭市 | 恵庭市リサイクルセンター | 2159 | 紙類 金属類 ガラス類 その他資源ごみ ペットボトル プラスチック | 12 | 358 | 0 | 2000 | 委託 |  | 無し
01 | 北海道 | 01234 | 01-234-07-001 | 北広島市 | 北広島市クリーンセンター | 787 | 紙類 プラスチック | 2 | 26 | 87 | 2000 | 委託 |  | 無し
01 | 北海道 | 01235 | 01-235-07-001 | 石狩市 | 石狩市リサイクルプラザ | 1030 | 金属類 ガラス類 ペットボトル | 4 | 216 | 0 | 2000 | 一部委託 |  | 無し
01 | 北海道 | 01236 | 01-236-07-001 | 北斗市 | 北斗市一般廃棄物資源ごみ保管施設 | 1291 | 紙類 金属類 ガラス類 ペットボトル プラスチック | 5 | 300 | 0 | 1997 | 委託 |  | 無し
01 | 北海道 | 01236 | 01-236-07-002 | 北斗市 | 北斗市中山リサイクルドーム | 277 | 紙類 金属類 ガラス類 ペットボトル プラスチック | 5 | 157 | 0 | 1998 | 直営 |  | 無し
01 | 北海道 | 01337 | 01-337-07-001 | 七飯町 | 七飯町資源ごみ（その他プラ）ストックヤード | 256 | プラスチック | 1 | 118 | 0 | 2000 | 委託 |  | 無し
01 | 北海道 | 01337 | 01-337-07-002 | 七飯町 | 七飯町資源ごみストックヤード | 417 | ガラス類 ペットボトル | 4 | 119 | 0 | 1998 | 委託 |  | 無し
01 | 北海道 | 01345 | 01-345-07-001 | 森町 | 資源ごみ保管施設 | 495 | 紙類 金属類 | 2 | 212 | 324 | 2000 | 委託 |  | 無し
01 | 北海道 | 01345 | 01-345-07-002 | 森町 | 資源ごみ保管施設２ | 93 | その他 | 1 | 195 | 499 | 2002 | 直営 |  | 無し
01 | 北海道 | 01346 | 01-346-07-001 | 八雲町 | 八雲町リサイクルセンター | 820 | 紙類 金属類 ガラス類 ペットボトル プラスチック | 10 | 296 | 0 | 2003 | 委託 |  | 無し
01 | 北海道 | 01400 | 01-400-07-001 | 倶知安町 | 倶知安町清掃センター、倶知安町資源リサイクルセンター | 1411 | 紙類 金属類 ガラス類 | 7 | 83 | 331 | 1988 | 委託 |  | 無し
01 | 北海道 | 01402 | 01-402-07-001 | 岩内町 | 岩内町資源物一時保管倉庫 | 22 | ペットボトル | 1 | 279 | 0 | 2002 | 委託 |  | 無し
01 | 北海道 | 01402 | 01-402-07-002 | 岩内町 | 岩内町資源物保管倉庫 | 236 | 紙類 金属類 ガラス類 | 9 | 1170 | 0 | 2003 | 委託 |  | 無し
01 | 北海道 | 01430 | 01-430-07-001 | 月形町 | 月形町リサイクルセンター | 517 | 紙類 金属類 ガラス類 ペットボトル プラスチック | 5 | 142 | 0 | 2005 | 委託 | 新設 | 無し
01 | 北海道 | 01431 | 01-431-07-001 | 浦臼町 | 浦臼町地力増進施設 | 16 | プラスチック | 1 | 98 | 0 | 2000 | 委託 |  | 無し
01 | 北海道 | 01452 | 01-452-07-001 | 鷹栖町 | 鷹栖町分別ヤード | 73 | 紙類 | 3 | 57 | 0 | 1992 | 直営 |  | 有り | 98
01 | 北海道 | 01452 | 01-452-07-002 | 鷹栖町 | 鷹栖町保管ヤード | 96 | ガラス類 プラスチック | 4 | 240 | 0 | 2000 | 直営 |  | 有り | 98
01 | 北海道 | 01452 | 01-452-07-003 | 鷹栖町 | 鷹栖町再資源保管庫 | 151 | 金属類 ペットボトル プラスチック | 4 | 301 | 0 | 2004 | 直営 |  | 有り | 98
01 | 北海道 | 01460 | 01-460-07-001 | 上富良野町 | 上富良野町クリーンセンター | 1011 | 紙類 金属類 ガラス類 その他資源ごみ ペットボトル | 5 | 501 | 0 | 2001 | 委託 |  | 無し
01 | 北海道 | 01464 | 01-464-07-001 | 和寒町 | 和寒町遊休品保管展示庫 | 5 | その他 | 1 | 198 | 0 | 1999 | 委託 |  | 無し
01 | 北海道 | 01464 | 01-464-07-002 | 和寒町 | 和寒町リサイクルセンターストックヤード | 244 | 紙類 ガラス類 | 2 | 116 | 0 | 2001 | 委託 |  | 無し
01 | 北海道 | 01468 | 01-468-07-001 | 下川町 | 下川町廃棄物処理場資源物分別保管施設 | 320.9 | 紙類 金属類 ガラス類 その他資源ごみ | 4 | 130 | 0 | 2002 | 委託 |  | 無し
01 | 北海道 | 01469 | 01-469-07-001 | 美深町 | 美深町リサイクルセンター | 30 | 紙類 金属類 ガラス類 その他資源ごみ | 6 | 213 | 0 | 2003 | 委託 |  | 無し
01 | 北海道 | 01482 | 01-482-07-001 | 小平町 | 小平町一般廃棄物最終処分場ストックヤード | 256 | 紙類 金属類 ガラス類 | 3 | 134 | 0 | 2002 | 一部委託 |  | 無し
01 | 北海道 | 01511 | 01-511-07-001 | 猿払村 | 猿払村リサイクルセンター | 262 | 紙類 金属類 ガラス類 ペットボトル プラスチック | 7 | 1337 | 7691 | 1998 | 委託 |  | 無し
01 | 北海道 | 01512 | 01-512-07-001 | 浜頓別町 | 浜頓別町資源物ストックヤード | 430 | 紙類 金属類 ガラス類 その他資源ごみ ペットボトル プラスチック その他 | 10 | 377 | 96 | 2001 | 委託 |  | 無し
01 | 北海道 | 01513 | 01-513-07-001 | 中頓別町 | 中頓別町ストックヤード | 204 | 紙類 ガラス類 その他資源ごみ ペットボトル プラスチック | 9 | 253 | 45 | 1999 | 委託 |  | 無し
01 | 北海道 | 01517 | 01-517-07-001 | 礼文町 | ストックヤード | 3 | ペットボトル | 1 | 20 | 0 | 2004 | 直営 |  | 無し
01 | 北海道 | 01543 | 01-543-07-001 | 美幌町 | 美幌町リサイクルセンター資源保管庫 | 21 | ガラス類 ペットボトル プラスチック | 3 | 198 | 942 | 1999 | 委託 |  | 無し
01 | 北海道 | 01544 | 01-544-07-001 | 津別町 | 津別町リサイクルセンター | 366 | 紙類 金属類 ガラス類 その他資源ごみ ペットボトル プラスチック | 13 | 639 | 2040 | 1999 | 委託 |  | 無し
01 | 北海道 | 01545 | 01-545-07-001 | 斜里町 | 斜里町リサイクルセンター | 1794 | 紙類 ガラス類 その他資源ごみ ペットボトル プラスチック 布類 その他 | 7 | 666 | 2600 | 2001 | 直営 |  | 無し
01 | 北海道 | 01546 | 01-546-07-001 | 清里町 | 清里町リサイクルセンター | 368.89 | 紙類 金属類 ガラス類 その他資源ごみ ペットボトル プラスチック | 8 | 84 | 0 | 2000 | 直営 |  | 無し
01 | 北海道 | 01555 | 01-555-07-001 | 遠軽町 | 遠軽町ストックヤード | 1299 | 紙類 金属類 ガラス類 その他資源ごみ ペットボトル プラスチック | 9 | 272 | 0 | 1999 | 委託 |  | 無し
01 | 北海道 | 01555 | 01-555-07-002 | 遠軽町 | 丸瀬布ストックヤード | 149 | 紙類 金属類 ガラス類 その他資源ごみ ペットボトル プラスチック | 13 | 130 | 0 | 1999 | 直営 |  | 無し
01 | 北海道 | 01560 | 01-560-07-001 | 滝上町 | 滝上町クリーンセンター | 256 | 紙類 金属類 ガラス類 その他資源ごみ ペットボトル プラスチック その他 | 8 | 144 | 0 | 2001 | 直営 |  | 無し
01 | 北海道 | 01563 | 01-563-07-001 | 雄武町 | 雄武町ストックヤード | 126 | ガラス類 ペットボトル プラスチック | 3 | 60 | 0 | 2002 | 直営 |  | 無し
01 | 北海道 | 01564 | 01-564-07-001 | 大空町 | 大空町リサイクルセンターストックヤード | 654 | 紙類 金属類 ガラス類 その他資源ごみ ペットボトル プラスチック 布類 | 14 | 645 | 0 | 2002 | 委託 |  | 無し
01 | 北海道 | 01571 | 01-571-07-001 | 豊浦町 | 豊浦町ストックヤード | 0 | 金属類 ガラス類 その他 | 6 | 0 | 96 | 1997 | 直営 | 休止 | 無し
01 | 北海道 | 01578 | 01-578-07-001 | 白老町 | 白老町環境衛生センター | 9 | 紙類 | 1 | 117 | 0 | 1997 | 委託 |  | 無し
01 | 北海道 | 01601 | 01-601-07-001 | 日高町 | 日高町日高クリーンセンター | 1 | プラスチック | 1 | 16 | 0 | 2001 | 委託 |  | 無し
01 | 北海道 | 01607 | 01-607-07-001 | 浦河町 | 浦河町クリーンプラザ | 1913 | 紙類 金属類 ガラス類 ペットボトル プラスチック 布類 | 6 | 264 | 0 | 1999 | 委託 |  | 無し
01 | 北海道 | 01608 | 01-608-07-001 | 様似町 | 様似町クリーンセンターストックヤード | 487 | 紙類 金属類 ガラス類 その他資源ごみ ペットボトル プラスチック | 8 | 305 | 240 | 1997 | 直営 |  | 無し
01 | 北海道 | 01609 | 01-609-07-002 | えりも町 | えりも町リサイクルセンター | 148 | 紙類 金属類 ガラス類 その他資源ごみ ペットボトル プラスチック | 6 | 300 | 0 | 2004 | 直営 |  | 無し
01 | 北海道 | 01632 | 01-632-07-001 | 士幌町 | 士幌町リサイクルセンター | 1028 | 紙類 金属類 ガラス類 ペットボトル プラスチック | 13 | 230 | 515 | 1999 | 委託 |  | 無し
01 | 北海道 | 01634 | 01-634-07-001 | 鹿追町 | 鹿追町廃棄物再生利用施設（ひまわりセンター） | 632 | 紙類 金属類 ガラス類 その他資源ごみ ペットボトル プラスチック | 12 | 524 | 1750 | 2003 | 委託 |  | 無し
01 | 北海道 | 01635 | 01-635-07-001 | 新得町 | 新得町リサイクルセンターストックヤード | 620 | 紙類 金属類 ガラス類 ペットボトル プラスチック | 9 | 256 | 0 | 1999 | 委託 |  | 無し
01 | 北海道 | 01636 | 01-636-07-001 | 清水町 | 清水町リサイクルセンター | 148 | ガラス類 ペットボトル | 2 | 1022 | 0 | 1993 | 委託 |  | 無し
01 | 北海道 | 01644 | 01-644-07-001 | 池田町 | 池田町リサイクルセンター | 321 | 紙類 金属類 ガラス類 その他資源ごみ その他 | 14 | 881 | 2986 | 1998 | 委託 |  | 無し
01 | 北海道 | 01645 | 01-645-07-001 | 豊頃町 | 豊頃町リサイクルストックヤード | 326 | 紙類 金属類 ガラス類 その他資源ごみ ペットボトル プラスチック 布類 | 8 | 486 | 0 | 2002 | 委託 |  | 無し
01 | 北海道 | 01662 | 01-662-07-001 | 厚岸町 | 厚岸町ストックヤード | 246 | 紙類 金属類 ガラス類 ペットボトル プラスチック | 9 | 58 | 74 | 1977 | 委託 |  | 無し
01 | 北海道 | 01664 | 01-664-07-001 | 標茶町 | 標茶町クリーンセンター（資源ストックヤード） | 491 | 紙類 金属類 ガラス類 ペットボトル その他 | 10 | 288 | 0 | 1998 | 委託 |  | 無し
01 | 北海道 | 01665 | 01-665-07-001 | 弟子屈町 | 弟子屈町リサイクルセンター | 799 | 紙類 金属類 ガラス類 その他資源ごみ ペットボトル プラスチック 布類 | 11 | 311 | 77 | 1996 | 委託 |  | 無し
01 | 北海道 | 01667 | 01-667-07-001 | 鶴居村 | 資源回収物ストックヤード | 0 | 紙類 金属類 ガラス類 ペットボトル プラスチック | 5 | 156 | 227 | 1998 | 直営 |  | 無し
01 | 北海道 | 01667 | 01-667-07-002 | 鶴居村 | 釧路厚生社リサイクル事業所 | 31 | ペットボトル プラスチック | 2 | 300 | 0 | 2004 | 委託 |  | 無し
01 | 北海道 | 01668 | 01-668-07-001 | 白糠町 | 白糠町クリーンセンターストックヤード | 596 | 紙類 金属類 ガラス類 その他資源ごみ ペットボトル プラスチック | 6 | 194 | 0 | 2000 | 委託 |  | 無し
01 | 北海道 | 01691 | 01-691-07-001 | 別海町 | 別海町リサイクルセンター | 359 | 金属類 ガラス類 ペットボトル その他 | 9 | 89 | 59 | 2001 | 委託 |  | 無し
01 | 北海道 | 01691 | 01-691-07-002 | 別海町 | 別海町資源物保管庫 | 958 | 紙類 プラスチック | 5 | 117 | 129 | 2002 | 委託 |  | 無し
01 | 北海道 | 01810 | 01-810-07-001 | 北後志衛生施設組合 | 北後志衛生施設組合リサイクルセンター | 1834 | 紙類 ペットボトル その他 | 3 | 144 | 72 | 1999 | 委託 |  | 無し
01 | 北海道 | 01813 | 01-813-07-001 | 根室北部廃棄物処理広域連合 | 根室北部廃棄物処理広域連合リサイクルセンター | 1897 | 紙類 金属類 ガラス類 ペットボトル プラスチック | 11 | 1398 | 0 | 2004 | 委託 |  | 無し
01 | 北海道 | 01849 | 01-849-07-001 | 南空知公衆衛生組合 | プラスチック類保管施設 | 393 | プラスチック | 1 | 0 | 63 | 2001 | 直営 |  | 無し
01 | 北海道 | 01861 | 01-861-07-001 | 羽幌町外２町村衛生施設組合 | きらりサイクル工房ストックヤード棟 | 1004 | 紙類 金属類 ガラス類 ペットボトル プラスチック | 9 | 900 | 0 | 2002 | 委託 |  | 無し
01 | 北海道 | 01875 | 01-875-07-001 | 西天北五町衛生施設組合 | 西天北資源物ストックヤード | 1662 | 紙類 金属類 ガラス類 その他資源ごみ ペットボトル プラスチック | 14 | 700 | 0 | 2002 | 委託 |  | 無し
01 | 北海道 | 01877 | 01-877-07-001 | 南十勝複合事務組合 | 南十勝環境衛生センター | 825 | 紙類 金属類 ガラス類 その他資源ごみ ペットボトル プラスチック | 11 | 336 | 1536 | 2001 | 直営 |  | 無し
01 | 北海道 | 01902 | 01-902-07-001 | 渡島西部広域事務組合 | 渡島西部衛生センター 保管施設 | 1522 | 紙類 金属類 ガラス類 ペットボトル プラスチック | 5 | 183 | 150 | 2003 | 一部委託 |  | 無し
01 | 北海道 | 01907 | 01-907-07-001 | 池北三町行政事務組合 | 銀河クリーンセンター | 724 | ガラス類 ペットボトル プラスチック | 3 | 400 | 70 | 2002 | 委託 |  | 無し
01 | 北海道 | 01916 | 01-916-07-001 | 日高中部衛生施設組合 | 日高中部環境センター | 903 | 紙類 金属類 ガラス類 ペットボトル プラスチック | 5 | 172 | 0 | 2002 | 委託 |  | 無し
01 | 北海道 | 01943 | 01-943-07-001 | 大雪清掃組合 | リサイクルプラザたいせつ | 314 | 紙類 金属類 その他資源ごみ ペットボトル プラスチック 布類 | 6 | 252 | 70 | 1999 | 委託 |  | 無し
01 | 北海道 | 01950 | 01-950-07-001 | 平取町外２町衛生施設組合 | 平取町外２町衛生施設組合破砕処理施設金属ヤード | 480 | 金属類 | 1 | 0 | 142 | 1987 | 直営 |  | 無し

## 最終処分場
都道府県コード | 都道府県名 | 地方公共団体コード | 施設コード | 地方公共団体名 | 管理者名(民間施設) | 代表者 (民間施設) | 施設名 | 埋立容量 （覆土を含む） (m3/年度) | 埋立容量 （覆土を含まない） (ｔ/年度) | 残余容量 (m3) | 埋立場所 | 処理対象廃棄物 | 埋立開始年度 | 埋立地面積 (m2) | 全体容積 (m3) | 埋立終了年度 | 遮水の方式 | 浸出水の処理 | 運転管理 | 処分場の現状 | 施設の改廃等 | 産業廃棄物の搬入の有無 | 一般廃棄物の割合(％)
01 | 北海道 | 01100 | 01-100-08-001 | 札幌市 | － | － | 札幌市山本処理場 | 226000 | 143708 | 2299000 | 平地 | 焼却残渣(主灰) 溶融飛灰 直接搬入ごみ その他 焼却残渣(飛灰) 溶融スラグ 破砕ごみ・処理残渣 不燃ごみ | 1984 | 1421800 | 10998000 | 2018 | 底部遮水工 | 凝集沈澱 生物処理（脱窒あり） | 直営 | 埋立中 |  | 有り | 71
01 | 北海道 | 01100 | 01-100-08-004 | 札幌市 | － | － | 札幌市第２山口処理場 | 0 | 0 | 0 | 平地 | 焼却残渣(主灰) 直接搬入ごみ その他 焼却残渣(飛灰) 破砕ごみ・処理残渣 不燃ごみ | 1986 | 169300 | 2053000 | 1999 | 底部遮水工 | 凝集沈澱 | 直営 | 埋立終了 |  | 有り | 71
01 | 北海道 | 01100 | 01-100-08-005 | 札幌市 | － | － | 札幌市第３山口処理場 | 52000 | 54099 | 2274000 | 平地 | 焼却残渣(主灰) 溶融飛灰 直接搬入ごみ その他 焼却残渣(飛灰) 溶融スラグ 破砕ごみ・処理残渣 不燃ごみ | 1998 | 337500 | 3386000 | 2018 | 底部遮水工 | 凝集沈澱 | 直営 | 埋立中 |  | 有り | 71
01 | 北海道 | 01202 | 01-202-08-001 | 函館市 | － | － | 函館市中の沢ごみ埋立処分場 | 0 | 0 | 0 | 山間 | 可燃ごみ その他 | 1970 | 367773 | 4178000 | 1992 | 原地盤利用 | 他の施設での処理 | 直営 | 埋立終了 |  | 無し
01 | 北海道 | 01202 | 01-202-08-002 | 函館市 | － | － | 函館市七五郎沢廃棄物最終処分場 | 111939 | 44038 | 1002193 | 山間 | 焼却残渣(主灰) 直接搬入ごみ その他 焼却残渣(飛灰) 破砕ごみ・処理残渣 粗大ごみ 不燃ごみ | 1992 | 258000 | 4112000 | 2016 | 原地盤利用 底部遮水工 鉛直遮水工 | 凝集沈澱 生物処理（脱窒なし） 砂ろ過 消毒 | 一部委託 | 埋立中 |  | 有り | 47
01 | 北海道 | 01202 | 01-202-08-003 | 函館市 | － | － | 函館市恵山廃棄物最終処分場 | 295 | 68 | 11800 | 山間 | 破砕ごみ・処理残渣 | 1997 | 10000 | 18300 | 2019 | 底部遮水工 鉛直遮水工 | 生物処理（脱窒なし） 砂ろ過 消毒 活性炭処理 | 直営 | 埋立中 |  | 無し
01 | 北海道 | 01202 | 01-202-08-004 | 函館市 | － | － | 函館市南茅部廃棄物最終処分場 | 142 | 62 | 12135 | 平地 | 破砕ごみ・処理残渣 不燃ごみ | 1995 | 5500 | 17400 | 2010 | 底部遮水工 | 凝集沈澱 | 委託 | 埋立中 |  | 無し
01 | 北海道 | 01203 | 01-203-08-001 | 小樽市 | － | － | 小樽市旧廃棄物処理場 | 0 | 0 | 0 | 山間 | 焼却残渣(主灰) 可燃ごみ 焼却残渣(飛灰) 粗大ごみ 不燃ごみ | 1978 | 193337 | 1862000 | 2000 | 底部遮水工 | 凝集沈澱 生物処理（脱窒なし） | 委託 | 埋立終了 |  | 無し
01 | 北海道 | 01203 | 01-203-08-003 | 小樽市 | － | － | 小樽市廃棄物最終処分場 | 84253 | 54129 | 200029 | 山間 | 可燃ごみ 粗大ごみ 不燃ごみ | 2000 | 115000 | 1033000 | 2014 | 底部遮水工 | 凝集沈澱 生物処理（脱窒なし） 砂ろ過 活性炭処理 | 委託 | 埋立中 |  | 有り | 87
01 | 北海道 | 01204 | 01-204-08-001 | 旭川市 | － | － | 旭川市中園廃棄物最終処分場 | 0 | 0 | 0 | 山間 | 焼却残渣(主灰) 直接搬入ごみ 可燃ごみ 資源ごみ 焼却残渣(飛灰) 破砕ごみ・処理残渣 粗大ごみ 不燃ごみ | 1979 | 498150 | 6599615 | 2003 | 鉛直遮水工 | 凝集沈澱 砂ろ過 消毒 | 委託 | 埋立終了 |  | 有り | 89
01 | 北海道 | 01204 | 01-204-08-002 | 旭川市 | － | － | 旭川市廃棄物処分場 | 188130 | 74039 | 1330095 | 山間 | 焼却残渣(主灰) 直接搬入ごみ 可燃ごみ 焼却残渣(飛灰) 破砕ごみ・処理残渣 粗大ごみ 不燃ごみ | 2003 | 132000 | 1840000 | 2017 | 底部遮水工 その他遮水 | 生物処理（脱窒あり） 活性炭処理 膜処理 | 一部委託 | 埋立中 |  | 無し
01 | 北海道 | 01206 | 01-206-08-001 | 釧路市 | － | － | 釧路市新高山最終処分場 | 166253 | 58452 | 336495 | 山間 | 溶融飛灰 直接搬入ごみ 破砕ごみ・処理残渣 | 2002 | 69700 | 844000 | 2016 | 底部遮水工 その他遮水 | 凝集沈澱 生物処理（脱窒なし） 砂ろ過 消毒 | 委託 | 埋立中 |  | 無し
01 | 北海道 | 01206 | 01-206-08-002 | 釧路市 | － | － | 音別町一般廃棄物最終処分場 | 822 | 718 | 4366 | 山間 | 焼却残渣(飛灰) 破砕ごみ・処理残渣 不燃ごみ | 2000 | 4000 | 10000 | 2014 | 表面遮水工（キャッピング） | 凝集沈澱 生物処理（脱窒あり） 砂ろ過 | 委託 | 埋立中 |  | 無し
01 | 北海道 | 01206 | 01-206-08-003 | 釧路市 | － | － | 阿寒町一般廃棄物最終処分場 | 5761 | 2078 | 31425 | 山間 | 直接搬入ごみ 資源ごみ 粗大ごみ 不燃ごみ | 2003 | 10000 | 47000 | 2018 | 底部遮水工 | 凝集沈澱 生物処理（脱窒あり） 砂ろ過 消毒 | 委託 | 埋立中 |  | 無し
01 | 北海道 | 01208 | 01-208-08-001 | 北見市 | － | － | 北見市一般廃棄物最終処分場 | 11021 | 5287 | 102481 | 山間 | 溶融飛灰 焼却残渣(飛灰) 溶融スラグ 破砕ごみ・処理残渣 | 2001 | 25000 | 168000 | 2015 | 底部遮水工 | 下水道放流 | 委託 | 埋立中 |  | 無し
01 | 北海道 | 01208 | 01-208-08-003 | 北見市 | － | － | 北見市昭和最終処分場 | 5875 | 5875 | 33899 | 山間 | 破砕ごみ・処理残渣 | 1968 | 430226 | 3943000 | 2022 | 原地盤利用 | 下水道放流 | 一部委託 | 埋立中 |  | 有り | 20
01 | 北海道 | 01208 | 01-208-08-004 | 北見市 | － | － | 北見市端野町廃棄物処理場 | 2533 | 1343 | 18321 | 山間 | 直接搬入ごみ その他 粗大ごみ | 2002 | 26348 | 27044 | 2016 | 底部遮水工 | 凝集沈澱 生物処理（脱窒なし） 砂ろ過 | 委託 | 埋立中 |  | 無し
01 | 北海道 | 01208 | 01-208-08-005 | 北見市 | － | － | 北見市常呂町一般廃棄物最終処分場 | 968 | 842 | 18828 | 山間 | 焼却残渣(主灰) 直接搬入ごみ 可燃ごみ 破砕ごみ・処理残渣 粗大ごみ 不燃ごみ | 1991 | 9930 | 58857 | 2025 | 遮水なし | 凝集沈澱 生物処理（脱窒あり） 消毒 | 委託 | 埋立中 |  | 無し
01 | 北海道 | 01208 | 01-208-08-006 | 北見市 | － | － | 留辺蘂町豊金最終処分場 | 4349 | 0 | 0 | 山間 | 焼却残渣(主灰) | 1973 | 35979 | 179895 | 2003 | 遮水なし | 処理なし | 直営 | 埋立終了 |  | 無し
01 | 北海道 | 01208 | 01-208-08-007 | 北見市 | － | － | 留辺蘂町・訓子府町・置戸町一般廃棄物最終処分場 | 2178 | 786 | 85629 | 山間 | 溶融スラグ 破砕ごみ・処理残渣 粗大ごみ 不燃ごみ | 2004 | 18100 | 87900 | 2018 | 原地盤利用 底部遮水工 その他遮水 | 凝集沈澱 生物処理（脱窒あり） 砂ろ過 活性炭処理 | 直営 | 埋立中 | 新設 | 無し
01 | 北海道 | 01209 | 01-209-08-001 | 夕張市 | － | － | 夕張市富野じん芥埋立処分地施設 | 9508 | 6670 | 81012 | 山間 | 直接搬入ごみ 可燃ごみ 粗大ごみ 不燃ごみ | 1987 | 35375 | 287465 | 2012 | 原地盤利用 | 凝集沈澱 生物処理（脱窒なし） 消毒 | 直営 | 埋立中 |  | 無し
01 | 北海道 | 01210 | 01-210-08-001 | 岩見沢市 | － | － | 岩見沢市一般廃棄物最終処分場 | 33078 | 28389 | 304922 | 山間 | 焼却残渣(主灰) 直接搬入ごみ 可燃ごみ 焼却残渣(飛灰) 破砕ごみ・処理残渣 粗大ごみ 不燃ごみ | 2005 | 36230 | 338000 | 2015 | 底部遮水工 その他遮水 | 凝集沈澱 生物処理（脱窒あり） 砂ろ過 活性炭処理 | 一部委託 | 埋立中 | 新設 | 無し
01 | 北海道 | 01210 | 01-210-08-002 | 岩見沢市 | － | － | 北村農産廃棄物処理施設 | 100 | 10 | 1349 | 平地 | 焼却残渣(主灰) | 1992 | 992 | 2430 | 2011 | 覆蓋（屋根） | 処理なし | 委託 | 埋立中 |  | 無し
01 | 北海道 | 01211 | 01-211-08-001 | 網走市 | － | － | 網走市廃棄物処理場最終処分場 | 16488 | 14989 | 157923 | 山間 | 直接搬入ごみ 破砕ごみ・処理残渣 粗大ごみ | 2002 | 26500 | 228009 | 2017 | 底部遮水工 | 下水道放流 | 直営 | 埋立中 |  | 無し
01 | 北海道 | 01211 | 01-211-08-002 | 網走市 | － | － | 網走市廃棄物処理場最終処分場 | 0 | 0 | 0 | 山間 | 直接搬入ごみ 破砕ごみ・処理残渣 粗大ごみ | 1977 | 41800 | 836000 | 2001 | 原地盤利用 | 凝集沈澱 | 直営 | 埋立終了 | 休止 | 有り | 92
01 | 北海道 | 01212 | 01-212-08-001 | 留萌市 | － | － | 留萌市一般廃棄物処理施設最終処分場 | 2132 | 1979 | 29210 | 山間 | 破砕ごみ・処理残渣 不燃ごみ | 1998 | 15000 | 80500 | 2007 | 表面遮水工（キャッピング） | 凝集沈澱 生物処理（脱窒あり） 砂ろ過 消毒 活性炭処理 | 委託 | 埋立中 |  | 無し
01 | 北海道 | 01213 | 01-213-08-002 | 苫小牧市 | － | － | 苫小牧市沼ノ端埋立処分場 | 8530.46 | 11647.6 | 139090.19 | 平地 | 焼却残渣(主灰) 焼却残渣(飛灰) | 1999 | 40000 | 205100 | 2014 | 底部遮水工 | 凝集沈澱 砂ろ過 下水道放流 | 委託 | 埋立中 |  | 無し
01 | 北海道 | 01213 | 01-213-08-003 | 苫小牧市 | － | － | 苫小牧市一般廃棄物最終処分場 | 7548 | 5762 | 31202 | 平地 | 直接搬入ごみ 破砕ごみ・処理残渣 不燃ごみ | 1985 | 44320 | 359923 | 2008 | 底部遮水工 | 下水道放流 | 委託 | 埋立中 |  | 無し
01 | 北海道 | 01214 | 01-214-08-001 | 稚内市 | － | － | 稚内市ごみ処分場 | 22908 | 31200 | 38649 | 山間 | 焼却残渣(主灰) 直接搬入ごみ 可燃ごみ 焼却残渣(飛灰) 粗大ごみ 不燃ごみ | 1988 | 81200 | 722971 | 2007 | 底部遮水工 | 凝集沈澱 | 委託 | 埋立中 |  | 有り | 72
01 | 北海道 | 01215 | 01-215-08-002 | 美唄市 | － | － | 美唄市最終処分場 | 9722 | 11997 | 9722 | 山間 | 直接搬入ごみ 可燃ごみ 粗大ごみ 不燃ごみ | 1993 | 21500 | 133823 | 2007 | 遮水なし | 凝集沈澱 生物処理（脱窒なし） | 委託 | 埋立中 |  | 無し
01 | 北海道 | 01216 | 01-216-08-001 | 芦別市 | － | － | 芦別市ごみ処理センター | 5036 | 3334 | 232519 | 山間 | 直接搬入ごみ 可燃ごみ 破砕ごみ・処理残渣 粗大ごみ 不燃ごみ | 1993 | 33600 | 381900 | 2015 | 表面遮水工（キャッピング） | 凝集沈澱 生物処理（脱窒あり） 消毒 | 委託 | 埋立中 |  | 無し
01 | 北海道 | 01217 | 01-217-08-001 | 江別市 | － | － | 江別市一般廃棄物最終処分場 | 1951.05 | 1612.23 | 66980.95 | 平地 | 溶融飛灰 直接搬入ごみ 溶融スラグ 破砕ごみ・処理残渣 | 2004 | 34000 | 78000 | 2018 | 底部遮水工 その他遮水 | 凝集沈澱 生物処理（脱窒なし） 砂ろ過 活性炭処理 | 一部委託 | 埋立中 |  | 有り | 100
01 | 北海道 | 01218 | 01-218-08-001 | 赤平市 | － | － | 赤平市じん芥処理場 | 2271 | 2947 | 54512 | 山間 | 焼却残渣(主灰) 直接搬入ごみ 可燃ごみ 資源ごみ その他 焼却残渣(飛灰) 破砕ごみ・処理残渣 粗大ごみ 不燃ごみ | 1993 | 82612 | 448309 | 2009 | 原地盤利用 鉛直遮水工 | 凝集沈澱 生物処理（脱窒なし） | 委託 | 埋立中 | 新設 能力変更 | 有り | 25
01 | 北海道 | 01219 | 01-219-08-001 | 紋別市 | － | － | 紋別市廃棄物埋立処分場 | 23184 | 18258 | 87365 | 山間 | 焼却残渣(主灰) 直接搬入ごみ 可燃ごみ 破砕ごみ・処理残渣 粗大ごみ 不燃ごみ | 1977 | 90000 | 720000 | 2013 | 原地盤利用 | 凝集沈澱 | 委託 | 埋立中 |  | 有り | 60
01 | 北海道 | 01220 | 01-220-08-001 | 士別市 | － | － | 士別市一般廃棄物最終処分場 | 3442 | 5778 | 22875 | 山間 | 焼却残渣(主灰) 直接搬入ごみ その他 焼却残渣(飛灰) | 1983 | 53000 | 313000 | 2010 | 底部遮水工 | 凝集沈澱 | 直営 | 埋立中 |  | 有り | 79
01 | 北海道 | 01220 | 01-220-08-002 | 士別市 | － | － | 士別市朝日町一般廃棄物最終処分場 | 231 | 223 | 10884 | 平地 | 直接搬入ごみ その他 破砕ごみ・処理残渣 | 2002 | 5000 | 12000 | 2017 | 表面遮水工（キャッピング） | 凝集沈澱 生物処理（脱窒なし） 砂ろ過 消毒 活性炭処理 | 委託 | 埋立中 |  | 無し
01 | 北海道 | 01221 | 01-221-08-001 | 名寄市 | － | － | 名寄市内淵一般廃棄物最終処分場 | 15856 | 6049 | 73799 | 山間 | 焼却残渣(主灰) 直接搬入ごみ 粗大ごみ 不燃ごみ | 1988 | 24900 | 296375 | 2008 | 底部遮水工 | 凝集沈澱 生物処理（脱窒なし） | 直営 | 埋立中 |  | 有り | 99
01 | 北海道 | 01221 | 01-221-08-002 | 名寄市 | － | － | 名寄市風連一般廃棄物最終処分場 | 305 | 382 | 33000 | 平地 | 焼却残渣(主灰) 直接搬入ごみ 不燃ごみ | 2000 | 9600 | 36000 | 2015 | その他遮水 | 凝集沈澱 生物処理（脱窒なし） 砂ろ過 | 直営 | 埋立中 |  | 無し | 99
01 | 北海道 | 01222 | 01-222-08-001 | 三笠市 | － | － | 三笠市みどりが丘環境センター埋立処分場 | 3079 | 2834 | 89421 | 山間 | 直接搬入ごみ 可燃ごみ 破砕ごみ・処理残渣 粗大ごみ 不燃ごみ | 1996 | 22000 | 164000 | 2011 | その他遮水 | 凝集沈澱 | 委託 | 埋立中 |  | 無し
01 | 北海道 | 01223 | 01-223-08-001 | 根室市 | － | － | 根室市ごみ埋立処理場 | 10451 | 9035 | 102557 | 平地 | 焼却残渣(主灰) 直接搬入ごみ 破砕ごみ・処理残渣 粗大ごみ 不燃ごみ | 1999 | 33700 | 217500 | 2014 | 底部遮水工 | 凝集沈澱 生物処理（脱窒なし） 砂ろ過 消毒 活性炭処理 | 委託 | 埋立中 |  | 有り | 74
01 | 北海道 | 01224 | 01-224-08-001 | 千歳市 | － | － | 千歳市第１最終処分場 | 6137 | 3391 | 37239 | 平地 | 直接搬入ごみ 粗大ごみ | 1984 | 86000 | 518230 | 2014 | 底部遮水工 | 凝集沈澱 生物処理（脱窒なし） 下水道放流 | 委託 | 埋立中 |  | 有り | 86
01 | 北海道 | 01224 | 01-224-08-002 | 千歳市 | － | － | 千歳市第２最終処分場 | 13518 | 10481 | 0 | 平地 | 焼却残渣(主灰) 直接搬入ごみ 焼却残渣(飛灰) 破砕ごみ・処理残渣 粗大ごみ | 1995 | 46800 | 362764 | 2005 | 底部遮水工 | 凝集沈澱 生物処理（脱窒なし） 下水道放流 | 委託 | 埋立終了 | 休止 | 有り | 86
01 | 北海道 | 01224 | 01-224-08-003 | 千歳市 | － | － | 千歳市第３最終処分場 | 6413 | 3752 | 301222 | 平地 | 焼却残渣(主灰) 直接搬入ごみ 焼却残渣(飛灰) 破砕ごみ・処理残渣 粗大ごみ | 2005 | 45000 | 310000 | 2031 | 底部遮水工 | 凝集沈澱 生物処理（脱窒なし） 砂ろ過 下水道放流 | 委託 | 埋立中 |  | 有り | 86
01 | 北海道 | 01225 | 01-225-08-001 | 滝川市 | － | － | 一般廃棄物最終処分場 | 2577 | 2151 | 35255 | 平地 | 破砕ごみ・処理残渣 粗大ごみ 不燃ごみ | 1994 | 35100 | 163600 | 2019 | その他遮水 | 凝集沈澱 生物処理（脱窒なし） 消毒 | 委託 | 埋立中 |  | 無し
01 | 北海道 | 01226 | 01-226-08-001 | 砂川市 | － | － | 砂川市ごみ処理場 | 5517 | 151 | 98816 | 山間 | 直接搬入ごみ その他 粗大ごみ | 1995 | 28000 | 258000 | 2008 | 底部遮水工 | 凝集沈澱 | 委託 | 埋立中 |  | 無し
01 | 北海道 | 01227 | 01-227-08-001 | 歌志内市 | － | － | 歌志内市ごみ埋立処理場 | 0 | 0 | 0 | 山間 | 可燃ごみ | 1991 | 9800 | 91690 | 2002 | その他遮水 | 凝集沈澱 生物処理（脱窒なし） 消毒 | 委託 | 埋立終了 |  | 無し
01 | 北海道 | 01227 | 01-227-08-002 | 歌志内市 | － | － | 歌志内市一般廃棄物最終処分場 | 342 | 213 | 29430 | 山間 | 焼却残渣(主灰) 可燃ごみ 破砕ごみ・処理残渣 不燃ごみ | 2003 | 7100 | 30000 | 2018 | 底部遮水工 | 生物処理（脱窒あり） 消毒 活性炭処理 膜処理 | 委託 | 埋立中 |  | 無し
01 | 北海道 | 01228 | 01-228-08-001 | 深川市 | － | － | 深川市一般廃棄物最終処分場（旧） | 1630 | 0 | 1957 | 山間 | 直接搬入ごみ 可燃ごみ その他 破砕ごみ・処理残渣 粗大ごみ 不燃ごみ | 1986 | 78400 | 282682 | 2004 | 底部遮水工 | 凝集沈澱 促進酸化処理 | 委託 | 埋立終了 |  | 無し
01 | 北海道 | 01228 | 01-228-08-002 | 深川市 | － | － | 深川市一般廃棄物最終処分場 | 1309 | 1069 | 36543 | 山間 | その他 破砕ごみ・処理残渣 不燃ごみ | 2004 | 7200 | 38400 | 2019 | 表面遮水工（キャッピング） | 下水道放流 | 委託 | 埋立中 |  | 無し
01 | 北海道 | 01229 | 01-229-08-001 | 富良野市 | － | － | 富良野市一般廃棄物富丘埋立処分場 | 21 | 18 | 13700 | 山間 | 不燃ごみ | 1993 | 4500 | 20600 |  | 表面遮水工（キャッピング） | 凝集沈澱 生物処理（脱窒なし） 消毒 | 一部委託 | 埋立中 |  | 無し
01 | 北海道 | 01230 | 01-230-08-001 | 登別市 | － | － | 千歳最終処分場 | 0 | 0 | 0 | 山間 | 焼却残渣(主灰) 不燃ごみ | 1970 | 66690 | 1133730 | 2004 | 原地盤利用 鉛直遮水工 | 凝集沈澱 生物処理（脱窒なし） 砂ろ過 消毒 | 委託 | 埋立終了 |  | 無し
01 | 北海道 | 01230 | 01-230-08-002 | 登別市 | － | － | 廃棄物管理型最終処分場 | 2730 | 2204 | 79505 | 平地 | 焼却残渣(飛灰) 破砕ごみ・処理残渣 | 2000 | 16600 | 95000 | 2015 | 底部遮水工 鉛直遮水工 | 凝集沈澱 生物処理（脱窒なし） 消毒 | 委託 | 埋立中 |  | 有り | 95
01 | 北海道 | 01231 | 01-231-08-001 | 恵庭市 | － | － | 恵庭市ごみ処理場 | 44949 | 29024 | 94348 | 山間 | 直接搬入ごみ 可燃ごみ 粗大ごみ 不燃ごみ | 1984 | 96920 | 775200 | 2008 | その他遮水 | 下水道放流 | 委託 | 埋立中 |  | 有り | 73
01 | 北海道 | 01234 | 01-234-08-001 | 北広島市 | － | － | 北広島市一般廃棄物最終処分場 | 31000 | 31000 | 0 | 山間 | 直接搬入ごみ 破砕ごみ・処理残渣 粗大ごみ | 1979 | 48300 | 464900 | 2005 | 表面遮水工（キャッピング） | 下水道放流 | 委託 | 埋立終了 |  | 有り | 88
01 | 北海道 | 01236 | 01-236-08-001 | 北斗市 | － | － | 北斗市館野一般廃棄物最終処分場 | 2076 | 1730 | 614 | 山間 | 直接搬入ごみ 粗大ごみ 不燃ごみ | 1995 | 14000 | 98000 | 2005 | 底部遮水工 | 凝集沈澱 生物処理（脱窒なし） | 委託 | 埋立中 |  | 無し
01 | 北海道 | 01236 | 01-236-08-002 | 北斗市 | － | － | 北斗市中山一般廃棄物最終処分場 | 658 | 459 | 19890 | 山間 | 直接搬入ごみ 可燃ごみ 粗大ごみ 不燃ごみ | 1993 | 95000 | 92700 | 2014 | 底部遮水工 | 凝集沈澱 生物処理（脱窒なし） | 直営 | 埋立中 |  | 無し
01 | 北海道 | 01337 | 01-337-08-001 | 七飯町 | － | － | 七飯町一般廃棄物最終処分場（クリーンセンター） | 1368 | 1180 | 31871 | 山間 | 溶融飛灰 直接搬入ごみ 破砕ごみ・処理残渣 不燃ごみ | 1994 | 14200 | 85500 | 2019 | 表面遮水工（キャッピング） | 凝集沈澱 生物処理（脱窒あり） 砂ろ過 消毒 活性炭処理 | 委託 | 埋立中 |  | 無し
01 | 北海道 | 01343 | 01-343-08-002 | 鹿部町 | － | － | 鹿部町一般廃棄物最終処分場 | 584 | 515 | 4686 | 山間 | 焼却残渣(飛灰) 粗大ごみ 不燃ごみ | 2000 | 14000 | 11400 | 2012 | 底部遮水工 | 凝集沈澱 | 一部委託 | 埋立中 |  | 無し
01 | 北海道 | 01345 | 01-345-08-001 | 森町 | － | － | 森町さわら一般廃棄物最終処分場 | 459 | 93.8 | 13803.4 | 山間 | 溶融飛灰 溶融スラグ 破砕ごみ・処理残渣 粗大ごみ 不燃ごみ | 2004 | 5400 | 14600 | 2006 | 底部遮水工 表面遮水工（キャッピング） | 凝集沈澱 生物処理（脱窒あり） 砂ろ過 消毒 活性炭処理 | 直営 | 埋立中 |  | 無し
01 | 北海道 | 01346 | 01-346-08-001 | 八雲町 | － | － | 八雲町熱田不燃物捨場 | 0 | 0 | 0 | 山間 | 焼却残渣(飛灰) 破砕ごみ・処理残渣 不燃ごみ | 1975 | 20000 | 100000 | 2001 | 遮水なし | 処理なし | 委託 | 埋立終了 |  | 無し
01 | 北海道 | 01346 | 01-346-08-002 | 八雲町 | － | － | 八雲町一般廃棄物最終処分場 | 1068 | 1023 | 18520 | 山間 | 焼却残渣(飛灰) 破砕ごみ・処理残渣 粗大ごみ 不燃ごみ | 2001 | 5570 | 28000 | 2015 | 底部遮水工 | 凝集沈澱 生物処理（脱窒あり） 砂ろ過 活性炭処理 | 委託 | 埋立中 |  | 無し
01 | 北海道 | 01347 | 01-347-08-001 | 長万部町 | － | － | 長万部町最終処分場 | 0 | 0 | 91 | 平地 | 焼却残渣(主灰) 不燃ごみ | 1973 | 33330 | 149999 | 2003 | 遮水なし | 処理なし | 一部委託 | 埋立終了 | 休止 | 無し
01 | 北海道 | 01347 | 01-347-08-002 | 長万部町 | － | － | 長万部町一般廃棄物最終処分場 | 780 | 120 | 4977 | 平地 | 焼却残渣(主灰) 直接搬入ごみ 溶融スラグ 破砕ごみ・処理残渣 不燃ごみ | 2003 | 3070 | 6500 | 2018 | その他遮水 | 凝集沈澱 生物処理（脱窒あり） 砂ろ過 消毒 活性炭処理 | 一部委託 | 埋立中 |  | 無し
01 | 北海道 | 01367 | 01-367-08-001 | 奥尻町 | － | － | 奥尻町不燃物埋立場 | 1679 | 735 | 2805 | 山間 | 焼却残渣(主灰) 直接搬入ごみ 焼却残渣(飛灰) 破砕ごみ・処理残渣 粗大ごみ 不燃ごみ | 1976 | 49993 | 95000 | 2007 | 遮水なし | 処理なし | 直営 | 埋立中 |  | 有り | 84
01 | 北海道 | 01394 | 01-394-08-002 | 蘭越町 | － | － | 蘭越町一般廃棄物最終処分場 | 427 | 294 | 12721 | 山間 | 焼却残渣(主灰) 破砕ごみ・処理残渣 | 2002 | 4800 | 14900 | 2017 | 底部遮水工 | 凝集沈澱 生物処理（脱窒なし） 砂ろ過 消毒 活性炭処理 | 直営 | 埋立中 |  | 無し
01 | 北海道 | 01395 | 01-395-08-001 | ニセコ町 | － | － | ニセコ町羊蹄じん芥処理場 | 0 | 0 | 0 | 平地 | 焼却残渣(主灰) 直接搬入ごみ 可燃ごみ 粗大ごみ 不燃ごみ | 1973 | 15000 | 1450000 | 2002 | 遮水なし | 処理なし | 委託 | 埋立終了 |  | 無し
01 | 北海道 | 01395 | 01-395-08-002 | ニセコ町 | － | － | ニセコ町一般廃棄物最終処分場 | 101 | 150 | 3485 | 山間 | 焼却残渣(主灰) 破砕ごみ・処理残渣 | 2002 | 1000 | 4500 | 2009 | 覆蓋（屋根） 表面遮水工（キャッピング） | 凝集沈澱 生物処理（脱窒あり） 砂ろ過 消毒 活性炭処理 | 委託 | 埋立中 |  | 無し
01 | 北海道 | 01396 | 01-396-08-002 | 真狩村 | － | － | 真狩村一般廃棄物最終処分場 | 335 | 96 | 5938 | 平地 | 焼却残渣(主灰) 破砕ごみ・処理残渣 粗大ごみ 不燃ごみ | 2002 | 2800 | 7100 | 2017 | 表面遮水工（キャッピング） | 凝集沈澱 砂ろ過 下水道放流 | 委託 | 埋立中 |  | 無し
01 | 北海道 | 01397 | 01-397-08-001 | 留寿都村 | － | － | 留寿都村ゴミ捨場 | 0 | 0 | 0 | 山間 | 焼却残渣(主灰) 直接搬入ごみ その他 | 1976 | 6000 | 120000 | 2002 | 遮水なし | 処理なし | 直営 | 埋立終了 |  | 無し
01 | 北海道 | 01397 | 01-397-08-002 | 留寿都村 | － | － | 留寿都村一般廃棄物最終処分場 | 155 | 134 | 2930 | 平地 | 焼却残渣(主灰) 破砕ごみ・処理残渣 | 2002 | 900 | 3825 | 2009 | 底部遮水工 覆蓋（屋根） | 凝集沈澱 生物処理（脱窒なし） 砂ろ過 消毒 | 直営 | 埋立中 |  | 無し
01 | 北海道 | 01398 | 01-398-08-002 | 喜茂別町 | － | － | 喜茂別町一般廃棄物最終処分場 | 134 | 74 | 5531 | 山間 | 焼却残渣(主灰) 溶融飛灰 焼却残渣(飛灰) 破砕ごみ・処理残渣 | 2002 | 1770 | 5982 | 2017 | 底部遮水工 覆蓋（屋根） | 凝集沈澱 砂ろ過 消毒 | 直営 | 埋立中 |  | 無し
01 | 北海道 | 01399 | 01-399-08-001 | 京極町 | － | － | 京極町共同ゴミ処理場 | 0 | 0 | 8022 | 山間 | 直接搬入ごみ 粗大ごみ | 1972 | 41634 | 336000 | 2002 | 遮水なし | 処理なし | 一部委託 | 埋立終了 |  | 無し
01 | 北海道 | 01399 | 01-399-08-002 | 京極町 | － | － | 一般廃棄物最終処分場 | 255 | 150 | 6822 | 山間 | 焼却残渣(主灰) 破砕ごみ・処理残渣 粗大ごみ 不燃ごみ | 2002 | 3500 | 7900 | 2017 | その他遮水 | 凝集沈澱 生物処理（脱窒なし） 砂ろ過 消毒 活性炭処理 | 一部委託 | 埋立中 |  | 無し
01 | 北海道 | 01400 | 01-400-08-001 | 倶知安町 | － | － | 倶知安町一般廃棄物最終処分場 | 1476 | 1033 | 14796 | 山間 | 焼却残渣(主灰) 直接搬入ごみ 焼却残渣(飛灰) 破砕ごみ・処理残渣 粗大ごみ | 1992 | 7740 | 53600 | 2009 | 原地盤利用 | 凝集沈澱 | 委託 | 埋立中 |  | 無し
01 | 北海道 | 01402 | 01-402-08-001 | 岩内町 | － | － | 岩内町ごみ捨場 | 0 | 0 | 39 | 平地 | 焼却残渣(主灰) 破砕ごみ・処理残渣 粗大ごみ 不燃ごみ | 1974 | 18899 | 61500 | 1998 | 遮水なし | 処理なし | 委託 | 埋立終了 |  | 無し
01 | 北海道 | 01405 | 01-405-08-001 | 積丹町 | － | － | 積丹町塵芥処理施設 | 0 | 0 | 1698 | 山間 | 焼却残渣(主灰) 可燃ごみ | 1943 | 62000 | 81628 | 2000 | 遮水なし | 処理なし | 直営 | 埋立終了 | 休止 | 無し
01 | 北海道 | 01405 | 01-405-08-002 | 積丹町 | － | － | 積丹町クリーンセンター | 280 | 273 | 9042 | 山間 | 焼却残渣(主灰) 不燃ごみ | 2001 | 3820 | 10220 | 2016 | 底部遮水工 | 凝集沈澱 生物処理（脱窒あり） 砂ろ過 消毒 活性炭処理 | 委託 | 埋立中 | 新設 | 無し
01 | 北海道 | 01406 | 01-406-08-001 | 古平町 | － | － | 古平町クリーンセンター | 566 | 552 | 14361 | 山間 | 焼却残渣(主灰) 直接搬入ごみ 可燃ごみ その他 破砕ごみ・処理残渣 粗大ごみ 不燃ごみ | 2002 | 6400 | 17200 | 2017 | 底部遮水工 | 凝集沈澱 生物処理（脱窒なし） 砂ろ過 消毒 活性炭処理 | 一部委託 | 埋立中 |  | 無し
01 | 北海道 | 01407 | 01-407-08-001 | 仁木町 | － | － | 仁木町クリーンセンター | 511 | 481 | 5800 | 山間 | 焼却残渣(主灰) 直接搬入ごみ 粗大ごみ 不燃ごみ | 1997 | 3650 | 10700 | 2011 | 底部遮水工 | 凝集沈澱 砂ろ過 活性炭処理 | 直営 | 埋立中 |  | 無し
01 | 北海道 | 01408 | 01-408-08-001 | 余市町 | － | － | 余市町クリーンセンター | 7510 | 3705 | 21277 | 山間 | 焼却残渣(主灰) 直接搬入ごみ 可燃ごみ 粗大ごみ | 1998 | 14300 | 54500 | 2010 | 表面遮水工（キャッピング） | 凝集沈澱 砂ろ過 消毒 活性炭処理 | 直営 | 埋立中 |  | 無し
01 | 北海道 | 01409 | 01-409-08-001 | 赤井川村 | － | － | 赤井川村一般廃棄物最終処分場 | 417 | 327 | 13872 | 山間 | 焼却残渣(主灰) 直接搬入ごみ 粗大ごみ 不燃ごみ | 1999 | 4900 | 17200 | 2014 | 表面遮水工（キャッピング） | 凝集沈澱 砂ろ過 活性炭処理 | 委託 | 埋立中 |  | 無し
01 | 北海道 | 01424 | 01-424-08-001 | 奈井江町 | － | － | 奈井江町一般廃棄物最終処分場 | 111 | 117 | 15389 | 山間 | 直接搬入ごみ 破砕ごみ・処理残渣 不燃ごみ | 2004 | 2940 | 15500 | 2019 | 底部遮水工 鉛直遮水工 覆蓋（屋根） | 凝集沈澱 生物処理（脱窒あり） 砂ろ過 | 委託 | 埋立中 |  | 無し
01 | 北海道 | 01425 | 01-425-08-002 | 上砂川町 | － | － | 上砂川町一般廃棄物最終処分場 | 54 | 54 | 26417 | 山間 | 直接搬入ごみ 可燃ごみ 破砕ごみ・処理残渣 粗大ごみ 不燃ごみ | 2002 | 6300 | 28500 | 2016 | 底部遮水工 | 凝集沈澱 砂ろ過 | 直営 | 埋立中 |  | 無し
01 | 北海道 | 01429 | 01-429-08-001 | 栗山町 | － | － | 栗山町環境センター（最終処分場） | 3034 | 1438 | 24516 | 山間 | 直接搬入ごみ 可燃ごみ その他 粗大ごみ 不燃ごみ | 1992 | 21230 | 175893 | 2008 | 遮水なし | 凝集沈澱 消毒 | 委託 | 埋立中 |  | 有り | 99
01 | 北海道 | 01429 | 01-429-08-002 | 栗山町 | － | － | 栗山町環境センター（新最終処分場） | 0 | 0 | 25000 | 山間 | 直接搬入ごみ 可燃ごみ その他 粗大ごみ 不燃ごみ | 2006 | 4060 | 25000 | 2012 | 底部遮水工 鉛直遮水工 覆蓋（屋根） | 凝集沈澱 砂ろ過 | 委託 | 埋立前 | 新設 | 無し
01 | 北海道 | 01430 | 01-430-08-001 | 月形町 | － | － | 月形町衛生センター | 1641 | 1641 | 26394 | 平地 | 直接搬入ごみ 粗大ごみ | 1994 | 12420 | 67900 | 2012 | 底部遮水工 | 凝集沈澱 | 委託 | 埋立中 |  | 無し
01 | 北海道 | 01431 | 01-431-08-003 | 浦臼町 | － | － | 浦臼町一般廃棄物最終処分場 | 82 | 30 | 12412 | 山間 | 破砕ごみ・処理残渣 不燃ごみ | 2002 | 6600 | 13800 | 2016 | 底部遮水工 | 凝集沈澱 生物処理（脱窒なし） 砂ろ過 消毒 活性炭処理 | 直営 | 埋立中 |  | 無し
01 | 北海道 | 01432 | 01-432-08-001 | 新十津川町 | － | － | 新十津川町一般廃棄物最終処分場 | 0 | 0 | 0 | 平地 | 直接搬入ごみ 可燃ごみ 粗大ごみ 不燃ごみ | 1991 | 18700 | 103000 | 2002 | 原地盤利用 底部遮水工 | 凝集沈澱 | 直営 | 埋立終了 |  | 無し
01 | 北海道 | 01432 | 01-432-08-002 | 新十津川町 | － | － | 新十津川町一般廃棄物最終処分場 | 80 | 165 | 13932 | 平地 | 直接搬入ごみ 可燃ごみ 破砕ごみ・処理残渣 不燃ごみ | 2002 | 6220 | 15415 | 2017 | 原地盤利用 底部遮水工 | 凝集沈澱 | 直営 | 埋立中 |  | 無し
01 | 北海道 | 01436 | 01-436-08-001 | 雨竜町 | － | － | 雨竜町一般廃棄物最終処分場 | 519 | 160 | 9079 | 山間 | 焼却残渣(主灰) 直接搬入ごみ | 1995 | 9520 | 32000 | 2011 | 原地盤利用 | 凝集沈澱 生物処理（脱窒なし） | 委託 | 埋立中 |  | 無し
01 | 北海道 | 01439 | 01-439-08-002 | 幌加内町 | － | － | 幌加内町一般廃棄物最終処分場 | 355 | 200 | 3280 | 平地 | 直接搬入ごみ 粗大ごみ 不燃ごみ | 2001 | 2690 | 5941 | 2016 | その他遮水 | 凝集沈澱 生物処理（脱窒なし） 砂ろ過 | 委託 | 埋立中 |  | 無し
01 | 北海道 | 01452 | 01-452-08-001 | 鷹栖町 | － | － | 鷹栖町一般廃棄物最終処分場 | 131 | 870 | 309 | 山間 | 焼却残渣(主灰) 直接搬入ごみ 焼却残渣(飛灰) 破砕ごみ・処理残渣 不燃ごみ | 1992 | 7200 | 26500 | 2008 | 底部遮水工 | 凝集沈澱 生物処理（脱窒あり） 消毒 | 直営 | 埋立中 |  | 有り | 99
01 | 北海道 | 01460 | 01-460-08-001 | 上富良野町 | － | － | 上富良野町クリーンセンター | 1112 | 680 | 44303 | 山間 | 焼却残渣(主灰) 焼却残渣(飛灰) 破砕ごみ・処理残渣 粗大ごみ 不燃ごみ | 1996 | 12500 | 56400 | 2011 | 底部遮水工 | 生物処理（脱窒あり） | 委託 | 埋立中 |  | 無し
01 | 北海道 | 01461 | 01-461-08-001 | 中富良野町 | － | － | 一般廃棄物最終処分場 | 737 | 608 | 22948 | 山間 | 直接搬入ごみ 可燃ごみ 不燃ごみ | 2003 | 7210 | 25307 | 2018 | 表面遮水工（キャッピング） | 凝集沈澱 砂ろ過 消毒 | 委託 | 埋立中 |  | 無し
01 | 北海道 | 01462 | 01-462-08-002 | 南富良野町 | － | － | 南富良野町一般廃棄物最終処分場 | 685 | 506 | 4469 | 山間 | 直接搬入ごみ | 2004 | 1140 | 5900 | 2011 | 覆蓋（屋根） | 他の施設での処理 | 委託 | 埋立中 |  | 無し
01 | 北海道 | 01463 | 01-463-08-001 | 占冠村 | － | － | 占冠村一般廃棄物最終処分場 | 1824 | 1052 | 31681 | 山間 | 焼却残渣(主灰) 直接搬入ごみ 可燃ごみ 破砕ごみ・処理残渣 粗大ごみ 不燃ごみ | 1993 | 13600 | 45060 | 2023 | 表面遮水工（キャッピング） | 凝集沈澱 生物処理（脱窒なし） | 委託 | 埋立中 |  | 無し
01 | 北海道 | 01464 | 01-464-08-001 | 和寒町 | － | － | 和寒町三和ごみ処理場 | 0 | 0 | 7598 | 山間 | 焼却残渣(主灰) 直接搬入ごみ 粗大ごみ 不燃ごみ | 1975 | 6746 | 47222 | 2002 | 遮水なし | 処理なし | 一部委託 | 埋立終了 | 休止 | 無し
01 | 北海道 | 01464 | 01-464-08-002 | 和寒町 | － | － | 和寒町一般廃棄物最終埋立処分場 | 646 | 462 | 27111 | 山間 | 直接搬入ごみ 可燃ごみ 不燃ごみ | 2002 | 6650 | 29420 | 2011 | 底部遮水工 | 凝集沈澱 生物処理（脱窒あり） 砂ろ過 | 委託 | 埋立中 |  | 無し
01 | 北海道 | 01465 | 01-465-08-001 | 剣淵町 | － | － | 剣淵町一般廃棄物最終処分場 | 4381 | 436 | 18619 | 山間 | 焼却残渣(主灰) 直接搬入ごみ その他 | 1999 | 7000 | 23000 | 2013 | 底部遮水工 | 凝集沈澱 生物処理（脱窒なし） 砂ろ過 消毒 | 委託 | 埋立中 |  | 無し
01 | 北海道 | 01468 | 01-468-08-001 | 下川町 | － | － | 下川町廃棄物処理場 | 1179 | 471 | 7583 | 山間 | 焼却残渣(主灰) 粗大ごみ 不燃ごみ | 1980 | 12000 | 23600 | 2015 | 底部遮水工 | 凝集沈澱 生物処理（脱窒なし） | 委託 | 埋立中 |  | 無し
01 | 北海道 | 01469 | 01-469-08-001 | 美深町 | － | － | 美深町一般廃棄物埋立処分場 | 1956 | 1296 | 16000 | 山間 | 直接搬入ごみ 粗大ごみ 不燃ごみ | 1995 | 12600 | 85500 | 2009 | 鉛直遮水工 | 凝集沈澱 | 一部委託 | 埋立中 |  | 有り | 60
01 | 北海道 | 01481 | 01-481-08-001 | 増毛町 | － | － | 増毛町一般廃棄物最終処分場 | 857 | 479 | 12957 | 山間 | 直接搬入ごみ 粗大ごみ 不燃ごみ | 1998 | 9020 | 31300 | 2012 | 底部遮水工 | 凝集沈澱 生物処理（脱窒なし） 消毒 | 直営 | 埋立中 |  | 無し
01 | 北海道 | 01482 | 01-482-08-003 | 小平町 | － | － | 小平町一般廃棄物最終処分場埋立処分地 | 1382 | 1382 | 12467 | 山間 | 直接搬入ごみ 破砕ごみ・処理残渣 粗大ごみ 不燃ごみ | 2002 | 5900 | 20400 | 2016 | 表面遮水工（キャッピング） | 凝集沈澱 生物処理（脱窒なし） 砂ろ過 | 一部委託 | 埋立中 |  | 有り | 90
01 | 北海道 | 01486 | 01-486-08-001 | 遠別町 | － | － | 遠別町北浜ごみ埋立地 | 0 | 0 | 1810 | 平地 | 直接搬入ごみ その他 粗大ごみ | 1983 | 990 | 9900 | 2002 | 遮水なし | 処理なし | 直営 | 埋立終了 | 休止 | 無し
01 | 北海道 | 01487 | 01-487-08-001 | 天塩町 | － | － | 天塩町じん芥処理場 | 350 | 0 | 1697 | 平地 | 不燃ごみ | 1970 | 24100 | 72300 | 2002 | 遮水なし | 処理なし | 直営 | 埋立終了 |  | 無し
01 | 北海道 | 01511 | 01-511-08-001 | 猿払村 | － | － | 猿払村一般廃棄物最終処分場 | 277 | 213 | 14102 | 山間 | 焼却残渣(主灰) 焼却残渣(飛灰) 粗大ごみ 不燃ごみ | 1998 | 7950 | 17741 | 2012 | 底部遮水工 | 凝集沈澱 生物処理（脱窒なし） 消毒 | 委託 | 埋立中 |  | 無し
01 | 北海道 | 01511 | 01-511-08-002 | 猿払村 | － | － | 猿払村ゴミ処理場 | 0 | 0 | 0 | 山間 | 粗大ごみ 不燃ごみ | 1973 | 8900 | 17800 | 1997 | 遮水なし | 処理なし | 委託 | 埋立終了 |  | 無し
01 | 北海道 | 01512 | 01-512-08-001 | 浜頓別町 | － | － | 浜頓別町一般廃棄物埋立処分地施設 | 0 | 0 | 0 | 山間 | 焼却残渣(主灰) 直接搬入ごみ 焼却残渣(飛灰) 破砕ごみ・処理残渣 粗大ごみ 不燃ごみ | 1991 | 10000 | 25576 | 2004 | 原地盤利用 | 凝集沈澱 生物処理（脱窒あり） 砂ろ過 消毒 膜処理 促進酸化処理 | 直営 | 埋立終了 | 移管 | 無し
01 | 北海道 | 01512 | 01-512-08-002 | 浜頓別町 | － | － | 浜頓別町一般廃棄物埋立処分地施設 | 368 | 324 | 15624 | 山間 | 焼却残渣(主灰) 直接搬入ごみ 焼却残渣(飛灰) 破砕ごみ・処理残渣 不燃ごみ | 2004 | 5750 | 16143 | 2034 | 底部遮水工 | 凝集沈澱 生物処理（脱窒あり） 砂ろ過 消毒 膜処理 促進酸化処理 | 直営 | 埋立中 |  | 無し
01 | 北海道 | 01513 | 01-513-08-001 | 中頓別町 | － | － | 中頓別町一般廃棄物埋立処理施設 | 653 | 180 | 7011 | 山間 | 焼却残渣(主灰) 破砕ごみ・処理残渣 粗大ごみ | 1999 | 4600 | 13000 | 2009 | 表面遮水工（キャッピング） | 凝集沈澱 生物処理（脱窒あり） 消毒 | 委託 | 埋立中 |  | 無し
01 | 北海道 | 01514 | 01-514-08-001 | 枝幸町 | － | － | 歌登一般廃棄物埋立処分地施設 | 3554 | 2990 | 19446 | 山間 | 焼却残渣(主灰) 直接搬入ごみ 破砕ごみ・処理残渣 粗大ごみ 不燃ごみ | 1998 | 6335 | 23000 | 2012 | 底部遮水工 表面遮水工（キャッピング） | 凝集沈澱 | 委託 | 埋立中 | 移管 | 有り | 80
01 | 北海道 | 01514 | 01-514-08-002 | 枝幸町 | － | － | 枝幸一般廃棄物埋立処分地施設 | 447 | 447 | 11861 | 山間 | 焼却残渣(主灰) 焼却残渣(飛灰) 破砕ごみ・処理残渣 | 2003 | 5000 | 13000 | 2017 | 底部遮水工 表面遮水工（キャッピング） | 凝集沈澱 生物処理（脱窒あり） 砂ろ過 消毒 | 委託 | 埋立中 |  | 無し
01 | 北海道 | 01517 | 01-517-08-001 | 礼文町 | － | － | 礼文町一般廃棄物埋立処分地施設 | 7175 | 3946 | 17 | 平地 | 焼却残渣(主灰) 直接搬入ごみ その他 焼却残渣(飛灰) 粗大ごみ 不燃ごみ | 2005 | 6900 | 24000 | 2014 | 底部遮水工 | 凝集沈澱 生物処理（脱窒なし） 砂ろ過 消毒 活性炭処理 | 直営 | 埋立中 |  | 有り | 73
01 | 北海道 | 01543 | 01-543-08-001 | 美幌町 | － | － | 美幌町一般廃棄物最終処分場 | 12597 | 10353 | 45055 | 山間 | 直接搬入ごみ 可燃ごみ 破砕ごみ・処理残渣 粗大ごみ 不燃ごみ | 1987 | 42900 | 391955 | 2011 | 底部遮水工 鉛直遮水工 | 凝集沈澱 生物処理（脱窒あり） 消毒 他の施設での処理 | 委託 | 埋立中 |  | 有り | 95
01 | 北海道 | 01544 | 01-544-08-001 | 津別町 | － | － | 津別町一般廃棄物最終処分場 | 689 | 360 | 19991 | 山間 | 焼却残渣(主灰) 直接搬入ごみ 焼却残渣(飛灰) 粗大ごみ 不燃ごみ | 2000 | 6900 | 30000 | 2015 | 底部遮水工 鉛直遮水工 | 凝集沈澱 生物処理（脱窒あり） 砂ろ過 消毒 | 委託 | 埋立中 |  | 無し
01 | 北海道 | 01545 | 01-545-08-001 | 斜里町 | － | － | 斜里町清掃センター | 5468 | 3199 | 19473 | 平地 | 可燃ごみ その他 破砕ごみ・処理残渣 粗大ごみ | 1983 | 70300 | 209210 | 2012 | 底部遮水工 | 凝集沈澱 消毒 | 直営 | 埋立中 |  | 無し
01 | 北海道 | 01546 | 01-546-08-001 | 清里町 | － | － | 清里町一般廃棄物最終処分場 | 346 | 308 | 3533 | 山間 | 焼却残渣(主灰) 焼却残渣(飛灰) 破砕ごみ・処理残渣 粗大ごみ 不燃ごみ | 1996 | 5100 | 10700 | 2008 | 底部遮水工 表面遮水工（キャッピング） | 凝集沈澱 | 直営 | 埋立中 |  | 無し
01 | 北海道 | 01547 | 01-547-08-001 | 小清水町 | － | － | 第１期一般廃棄物処分場 | 1474 | 693 | 6768 | 山間 | 直接搬入ごみ 可燃ごみ 破砕ごみ・処理残渣 粗大ごみ 不燃ごみ | 1989 | 15800 | 89800 | 2005 | 表面遮水工（キャッピング） | 凝集沈澱 生物処理（脱窒なし） 消毒 | 委託 | 埋立終了 |  | 無し
01 | 北海道 | 01547 | 01-547-08-002 | 小清水町 | － | － | 第２期一般廃棄物処分場 | 1975 | 595 | 34025 | 山間 | 直接搬入ごみ 可燃ごみ 破砕ごみ・処理残渣 粗大ごみ 不燃ごみ | 2005 | 9000 | 36000 | 2019 | 表面遮水工（キャッピング） | 凝集沈澱 生物処理（脱窒なし） 消毒 | 委託 | 埋立中 | 新設 | 無し
01 | 北海道 | 01549 | 01-549-08-001 | 訓子府町 | － | － | 訓子府町一般廃棄物処理場 | 0 | 0 | 0 | 山間 | 焼却残渣(主灰) 直接搬入ごみ 資源ごみ 焼却残渣(飛灰) 粗大ごみ 不燃ごみ | 1987 | 15330 | 81987 | 2003 | 底部遮水工 表面遮水工（キャッピング） | 凝集沈澱 | 委託 | 埋立終了 | 休止 | 無し
01 | 北海道 | 01550 | 01-550-08-001 | 置戸町 | － | － | 置戸町廃棄物処理場 | 0 | 0 | 0 | 山間 | 焼却残渣(主灰) 直接搬入ごみ 可燃ごみ 粗大ごみ 不燃ごみ | 1971 | 4089 | 83300 | 2004 | 遮水なし | 処理なし | 委託 | 埋立終了 | 休止 | 無し
01 | 北海道 | 01552 | 01-552-08-001 | 佐呂間町 | － | － | 佐呂間町一般廃棄物最終処分場 | 1585 | 1969 | 7287 | 山間 | 焼却残渣(主灰) 直接搬入ごみ その他 粗大ごみ 不燃ごみ | 1982 | 16000 | 79450 | 2010 | 底部遮水工 | 凝集沈澱 | 委託 | 埋立中 |  | 有り | 81
01 | 北海道 | 01555 | 01-555-08-001 | 遠軽町 | － | － | 遠軽町廃棄物最終処分場 | 1490 | 1680 | 5432 | 山間 | 直接搬入ごみ 破砕ごみ・処理残渣 粗大ごみ 不燃ごみ | 1979 | 31637 | 187620 |  | 原地盤利用 | 凝集沈澱 生物処理（脱窒あり） キレート処理 | 委託 | 埋立中 |  | 有り | 73
01 | 北海道 | 01555 | 01-555-08-002 | 遠軽町 | － | － | 遠軽町廃棄物処分場 | 5684 | 7508 | 16192 | 山間 | 焼却残渣(主灰) 破砕ごみ・処理残渣 粗大ごみ 不燃ごみ | 1998 | 264 | 68000 |  | 原地盤利用 | 凝集沈澱 生物処理（脱窒あり） | 委託 | 埋立中 |  | 無し
01 | 北海道 | 01555 | 01-555-08-003 | 遠軽町 | － | － | 丸瀬布金山ごみ処理場 | 640 | 828 | 313 | 平地 | 焼却残渣(主灰) 直接搬入ごみ その他 不燃ごみ | 1967 | 32250 | 60000 |  | 遮水なし | 処理なし | 委託 | 埋立中 |  | 無し
01 | 北海道 | 01555 | 01-555-08-004 | 遠軽町 | － | － | 奥白滝廃棄物処理場 | 113 | 77 | 16516 | 平地 | 焼却残渣(主灰) その他 不燃ごみ | 1975 | 10000 | 50000 |  | 遮水なし | 処理なし | 直営 | 埋立中 |  | 有り | 33
01 | 北海道 | 01555 | 01-555-08-005 | 遠軽町 | － | － | 豊原ごみ埋立場 | 418 | 713 | 0 | 山間 | 直接搬入ごみ 粗大ごみ 不燃ごみ | 1971 | 30000 | 60000 | 2005 | 遮水なし | 処理なし | 委託 | 埋立終了 |  | 無し
01 | 北海道 | 01558 | 01-558-08-001 | 上湧別町 | － | － | 上湧別町廃棄物処理場 | 1249 | 730 | 58673 | 山間 | 焼却残渣(主灰) 直接搬入ごみ 焼却残渣(飛灰) 粗大ごみ 不燃ごみ | 1988 | 21720 | 114450 | 2021 | 底部遮水工 | 凝集沈澱 生物処理（脱窒あり） 砂ろ過 | 委託 | 埋立中 |  | 有り | 73
01 | 北海道 | 01559 | 01-559-08-001 | 湧別町 | － | － | 湧別町一般廃棄物最終処分場 | 1378 | 1246 | 24793 | 山間 | 焼却残渣(主灰) 直接搬入ごみ 焼却残渣(飛灰) 破砕ごみ・処理残渣 粗大ごみ 不燃ごみ | 2001 | 79000 | 33000 | 2015 | 底部遮水工 | 凝集沈澱 生物処理（脱窒なし） 砂ろ過 消毒 | 直営 | 埋立中 |  | 有り | 86
01 | 北海道 | 01559 | 01-559-08-002 | 湧別町 | － | － | 港町ごみ捨て場 | 0 | 0 | 0 | 平地 | 可燃ごみ 資源ごみ その他 粗大ごみ 不燃ごみ | 1982 | 800 | 12500 | 1997 | 遮水なし | 処理なし | 直営 | 埋立終了 | 休止 | 無し
01 | 北海道 | 01560 | 01-560-08-001 | 滝上町 | － | － | 滝上町クリーンセンター | 191 | 141 | 5200 | 山間 | 焼却残渣(主灰) 直接搬入ごみ 焼却残渣(飛灰) 破砕ごみ・処理残渣 不燃ごみ | 2001 | 2860 | 9517 | 2015 | 底部遮水工 | 凝集沈澱 生物処理（脱窒あり） 砂ろ過 消毒 活性炭処理 | 一部委託 | 埋立中 |  | 無し
01 | 北海道 | 01561 | 01-561-08-001 | 興部町 | － | － | 興部町一般廃棄物処理場 | 2111 | 1305 | 9212 | 山間 | 焼却残渣(主灰) 不燃ごみ | 1996 | 8900 | 27900 | 2010 | 底部遮水工 | 凝集沈澱 生物処理（脱窒なし） 消毒 | 委託 | 埋立中 | 新設 | 無し
01 | 北海道 | 01562 | 01-562-08-002 | 西興部村 | － | － | 西興部村廃棄物最終処分場 | 1 | 1 | 2969 | 平地 | 破砕ごみ・処理残渣 不燃ごみ | 2002 | 814 | 3000 | 2017 | 表面遮水工（キャッピング） | 生物処理（脱窒あり） 活性炭処理 膜処理 | 直営 | 埋立中 |  | 無し
01 | 北海道 | 01563 | 01-563-08-001 | 雄武町 | － | － | 雄武町廃棄物最終処分場 | 1797 | 1337 | 37238 | 山間 | 直接搬入ごみ 可燃ごみ 粗大ごみ 不燃ごみ | 1986 | 24600 | 83744 | 2026 | 底部遮水工 | 凝集沈澱 | 委託 | 埋立中 |  | 無し
01 | 北海道 | 01564 | 01-564-08-001 | 大空町 | － | － | 大空町一般廃棄物処理場内最終処分場 | 5288 | 1032 | 2232 | 山間 | 焼却残渣(主灰) 直接搬入ごみ 破砕ごみ・処理残渣 粗大ごみ 不燃ごみ | 1981 | 19000 | 111260 | 2007 | 底部遮水工 | 凝集沈澱 生物処理（脱窒あり） 消毒 | 直営 | 埋立中 |  | 無し
01 | 北海道 | 01564 | 01-564-08-001 | 大空町 | － | － | 大空町一般廃棄物最終処分場 | 2971 | 3165 | 31735 | 山間 | 焼却残渣(主灰) 直接搬入ごみ 破砕ごみ・処理残渣 粗大ごみ 不燃ごみ | 2004 | 7100 | 34900 | 2019 | 底部遮水工 | 凝集沈澱 生物処理（脱窒あり） 消毒 | 委託 | 埋立中 |  | 無し
01 | 北海道 | 01571 | 01-571-08-001 | 豊浦町 | － | － | 豊浦町じん芥埋立場 | 0 | 0 | 0 | 平地 | 焼却残渣(主灰) 直接搬入ごみ 資源ごみ 焼却残渣(飛灰) | 1975 | 4500 | 15000 | 2002 | 遮水なし | 処理なし | 直営 | 埋立終了 |  | 無し
01 | 北海道 | 01571 | 01-571-08-002 | 豊浦町 | － | － | 豊浦町一般廃棄物最終処分場 | 0 | 0 | 0 | 山間 | 不燃ごみ | 1997 | 999 | 2088 | 2000 | 遮水なし | 処理なし | 直営 | 埋立終了 |  | 無し
01 | 北海道 | 01578 | 01-578-08-001 | 白老町 | － | － | 白老町環境衛生センター | 1663 | 1087 | 10499 | 平地 | 焼却残渣(主灰) 直接搬入ごみ 破砕ごみ・処理残渣 不燃ごみ | 1983 | 24284 | 61920 | 2010 | 底部遮水工 | 凝集沈澱 生物処理（脱窒あり） | 委託 | 埋立中 |  | 無し
01 | 北海道 | 01601 | 01-601-08-001 | 日高町 | － | － | 日高町クリーンセンター | 499 | 419 | 6292 | 平地 | 直接搬入ごみ 溶融スラグ 破砕ごみ・処理残渣 粗大ごみ 不燃ごみ | 2001 | 3250 | 8800 | 2016 | 底部遮水工 | 凝集沈澱 生物処理（脱窒なし） 砂ろ過 | 一部委託 | 埋立中 |  | 有り | 80
01 | 北海道 | 01607 | 01-607-08-001 | 浦河町 | － | － | 浦河町クリーンプラザ | 1355 | 1344 | 31370 | 山間 | 焼却残渣(主灰) 直接搬入ごみ 焼却残渣(飛灰) 破砕ごみ・処理残渣 不燃ごみ | 2001 | 11300 | 44200 | 2015 | 底部遮水工 | 生物処理（脱窒なし） 砂ろ過 消毒 | 委託 | 埋立中 |  | 無し
01 | 北海道 | 01608 | 01-608-08-001 | 様似町 | － | － | 様似町クリーンセンター最終処分場 | 1095 | 936 | 26747 | 平地 | 焼却残渣(主灰) 焼却残渣(飛灰) 破砕ごみ・処理残渣 不燃ごみ | 1997 | 9610 | 34500 | 2011 | 底部遮水工 | 凝集沈澱 生物処理（脱窒なし） 消毒 | 直営 | 埋立中 |  | 有り | 66
01 | 北海道 | 01609 | 01-609-08-001 | えりも町 | － | － | えりも町産業廃棄物処理場 | 0 | 0 | 0 | 山間 | 直接搬入ごみ 可燃ごみ その他 溶融スラグ 破砕ごみ・処理残渣 粗大ごみ 不燃ごみ | 1973 | 7536 | 212360 | 2004 | 鉛直遮水工 | 凝集沈澱 生物処理（脱窒あり） 砂ろ過 消毒 活性炭処理 | 直営 | 埋立終了 | 休止 | 無し
01 | 北海道 | 01609 | 01-609-08-002 | えりも町 | － | － | えりも町最終処分場 | 268 | 366 | 31959 | 山間 | 直接搬入ごみ 溶融スラグ 粗大ごみ 不燃ごみ | 2004 | 6860 | 32360 | 2019 | 底部遮水工 | 凝集沈澱 生物処理（脱窒あり） 砂ろ過 消毒 活性炭処理 | 直営 | 埋立中 |  | 無し
01 | 北海道 | 01634 | 01-634-08-001 | 鹿追町 | － | － | 鹿追町塵芥処理場 | 0 | 0 | 10209 | 山間 | 直接搬入ごみ 粗大ごみ 不燃ごみ | 1969 | 10386 | 55000 | 2003 | 遮水なし | 処理なし | 委託 | 埋立終了 | 休止 | 無し
01 | 北海道 | 01634 | 01-634-08-002 | 鹿追町 | － | － | 鹿追町一般廃棄物最終処分場 | 1234 | 822 | 24712 | 山間 | 直接搬入ごみ その他 粗大ごみ 不燃ごみ | 2004 | 6000 | 27300 | 2018 | 底部遮水工 | 凝集沈澱 生物処理（脱窒あり） 砂ろ過 消毒 | 委託 | 埋立中 |  | 無し
01 | 北海道 | 01635 | 01-635-08-001 | 新得町 | － | － | 新得町一般廃棄物埋立処分場 | 1117 | 798 | 27427 | 山間 | 直接搬入ごみ 焼却残渣(飛灰) 破砕ごみ・処理残渣 | 1995 | 12000 | 42900 | 2015 | 底部遮水工 表面遮水工（キャッピング） | 凝集沈澱 生物処理（脱窒なし） 消毒 | 直営 | 埋立中 |  | 無し
01 | 北海道 | 01636 | 01-636-08-001 | 清水町 | － | － | 清水町一般廃棄物最終処分場 | 880 | 631 | 7062 | 山間 | 焼却残渣(主灰) 破砕ごみ・処理残渣 粗大ごみ 不燃ごみ | 1992 | 12375 | 25273 | 2011 | 底部遮水工 | 生物処理（脱窒あり） 砂ろ過 | 委託 | 埋立中 |  | 無し
01 | 北海道 | 01644 | 01-644-08-001 | 池田町 | － | － | 池田町一般廃棄物最終処分場 | 450 | 89 | 0 | 山間 | 焼却残渣(主灰) 直接搬入ごみ 可燃ごみ 破砕ごみ・処理残渣 粗大ごみ 不燃ごみ | 1980 | 12000 | 98465 | 2006 | 底部遮水工 鉛直遮水工 | 凝集沈澱 生物処理（脱窒あり） 消毒 | 一部委託 | 埋立終了 | 休止 | 無し
01 | 北海道 | 01646 | 01-646-08-001 | 本別町 | － | － | 本別町清掃センター一般廃棄物最終処分場 | 0 | 0 | 0 | 山間 | 焼却残渣(主灰) 直接搬入ごみ 破砕ごみ・処理残渣 不燃ごみ | 1982 | 990 | 10000 | 2002 | 遮水なし | 処理なし | 直営 | 埋立終了 | 休止 | 無し
01 | 北海道 | 01647 | 01-647-08-001 | 足寄町 | － | － | 足寄町一般廃棄物最終処分場 | 0 | 0 | 0 | 山間 | 直接搬入ごみ 可燃ごみ 資源ごみ その他 破砕ごみ・処理残渣 粗大ごみ 不燃ごみ | 1992 | 18900 | 95732 | 2002 | 底部遮水工 | 凝集沈澱 | 直営 | 埋立終了 |  | 無し
01 | 北海道 | 01647 | 01-647-08-002 | 足寄町 | － | － | 足寄町廃棄物最終処分場 | 0 | 0 | 0 | 山間 | 直接搬入ごみ 可燃ごみ 資源ごみ その他 破砕ごみ・処理残渣 粗大ごみ 不燃ごみ | 1974 | 25468 | 270000 | 1992 | 原地盤利用 | 凝集沈澱 | 直営 | 埋立終了 |  | 無し
01 | 北海道 | 01649 | 01-649-08-001 | 浦幌町 | － | － | 浦幌町一般廃棄物処理センター | 2172 | 1753 | 9161 | 山間 | 直接搬入ごみ 粗大ごみ | 1988 | 10740 | 53680 | 2008 | 底部遮水工 | 凝集沈澱 | 委託 | 埋立中 |  | 無し
01 | 北海道 | 01662 | 01-662-08-003 | 厚岸町 | － | － | 厚岸町一般廃棄物最終処分場 | 2068 | 1943 | 0 | 山間 | 焼却残渣(主灰) 焼却残渣(飛灰) 不燃ごみ | 1994 | 8970 | 24000 | 2006 | 表面遮水工（キャッピング） | 凝集沈澱 生物処理（脱窒あり） 砂ろ過 消毒 活性炭処理 | 委託 | 埋立中 |  | 無し
01 | 北海道 | 01662 | 01-662-08-004 | 厚岸町 | － | － | 厚岸町一般廃棄物最終処分場（第２期埋立地） | 0 | 0 | 19100 | 山間 | 焼却残渣(主灰) 焼却残渣(飛灰) 不燃ごみ | 2006 | 5320 | 19100 | 2020 | 表面遮水工（キャッピング） | 凝集沈澱 生物処理（脱窒あり） 砂ろ過 消毒 活性炭処理 | 委託 | 埋立前 | 新設 | 無し
01 | 北海道 | 01663 | 01-663-08-001 | 浜中町 | － | － | 浜中町廃棄物最終処分場 | 2019 | 17375 | 22135 | 山間 | 焼却残渣(主灰) 直接搬入ごみ 可燃ごみ その他 破砕ごみ・処理残渣 粗大ごみ 不燃ごみ | 1998 | 9920 | 43300 | 2012 | 底部遮水工 | 凝集沈澱 生物処理（脱窒なし） 砂ろ過 消毒 活性炭処理 | 一部委託 | 埋立中 |  | 有り | 88
01 | 北海道 | 01663 | 01-663-08-002 | 浜中町 | － | － | 浜中町不燃物最終処分場 | 0 | 0 | 0 | 山間 | 焼却残渣(主灰) 直接搬入ごみ その他 粗大ごみ 不燃ごみ | 1976 | 40573 | 131305 | 1998 | 遮水なし | 処理なし | 直営 | 埋立終了 |  | 無し
01 | 北海道 | 01664 | 01-664-08-001 | 標茶町 | － | － | 標茶町クリーンセンター（埋立最終処分場） | 958.2 | 760.5 | 18684.8 | 山間 | 焼却残渣(主灰) 直接搬入ごみ 焼却残渣(飛灰) 破砕ごみ・処理残渣 粗大ごみ 不燃ごみ | 1995 | 5500 | 29329 | 2030 | 底部遮水工 その他遮水 | 凝集沈澱 生物処理（脱窒なし） | 委託 | 埋立中 |  | 無し
01 | 北海道 | 01665 | 01-665-08-005 | 弟子屈町 | － | － | 弟子屈町一般廃棄物最終処分場 | 1014 | 905 | 49257 | 平地 | 直接搬入ごみ 粗大ごみ 不燃ごみ | 1995 | 8920 | 55000 | 2016 | 底部遮水工 | 凝集沈澱 生物処理（脱窒なし） 消毒 | 委託 | 埋立中 |  | 無し
01 | 北海道 | 01667 | 01-667-08-001 | 鶴居村 | － | － | 鶴居村一般廃棄物最終処分場 | 1062 | 118 | 3973 | 山間 | 焼却残渣(主灰) 可燃ごみ 焼却残渣(飛灰) 粗大ごみ 不燃ごみ | 2004 | 1400 | 5035 | 2019 | 底部遮水工 覆蓋（屋根） | 生物処理（脱窒あり） 消毒 膜処理 | 委託 | 埋立中 |  | 無し
01 | 北海道 | 01668 | 01-668-08-001 | 白糠町 | － | － | 白糠町一般廃棄物最終処分場 | 1858 | 753 | 13142 | 山間 | 焼却残渣(主灰) 焼却残渣(飛灰) 破砕ごみ・処理残渣 | 1999 | 7700 | 37500 | 2008 | 底部遮水工 | 生物処理（脱窒なし） 砂ろ過 消毒 他の施設での処理 活性炭処理 | 委託 | 埋立中 |  | 無し
01 | 北海道 | 01691 | 01-691-08-002 | 別海町 | － | － | 別海町一般廃棄物最終処分場 | 4876 | 3901 | 42714 | 平地 | 直接搬入ごみ 可燃ごみ 破砕ごみ・処理残渣 不燃ごみ | 2001 | 15600 | 65000 | 2010 | 底部遮水工 | 生物処理（脱窒あり） | 委託 | 埋立中 |  | 無し
01 | 北海道 | 01692 | 01-692-08-001 | 中標津町 | － | － | 中標津町清掃センター | 0 | 0 | 0 | 平地 | 焼却残渣(主灰) 直接搬入ごみ 破砕ごみ・処理残渣 | 1976 | 13397 | 40191 | 2002 | 遮水なし | 処理なし | 委託 | 埋立終了 |  | 無し
01 | 北海道 | 01692 | 01-692-08-002 | 中標津町 | － | － | 中標津町一般廃棄物処理施設 | 2647 | 839 | 32491 | 平地 | 焼却残渣(主灰) その他 破砕ごみ・処理残渣 | 2002 | 12600 | 55188 | 2017 | 底部遮水工 | 凝集沈澱 生物処理（脱窒あり） 砂ろ過 消毒 活性炭処理 | 委託 | 埋立中 |  | 無し
01 | 北海道 | 01693 | 01-693-08-001 | 標津町 | － | － | 標津町トド山最終処分場 | 159 | 0 | 0 | 平地 | その他 不燃ごみ | 1972 | 14000 | 24000 | 2004 | 遮水なし | 処理なし | 直営 | 埋立終了 | 休止 | 無し
01 | 北海道 | 01835 | 01-835-08-001 | 十勝環境複合事務組合 | － | － | くりりんセンター | 23134 | 17080 | 256297 | 山間 | 焼却残渣(主灰) 直接搬入ごみ 焼却残渣(飛灰) 破砕ごみ・処理残渣 不燃ごみ | 1984 | 223000 | 1057000 | 2010 | 原地盤利用 底部遮水工 | 凝集沈澱 生物処理（脱窒なし） 砂ろ過 消毒 | 委託 | 埋立中 |  | 有り | 95
01 | 北海道 | 01849 | 01-849-08-001 | 南空知公衆衛生組合 | － | － | 南空知公衆衛生組合 一般廃棄物最終処分場 | 2576 | 1024 | 48405 | 平地 | 破砕ごみ・処理残渣 粗大ごみ 不燃ごみ | 1998 | 17400 | 76800 | 2008 | 底部遮水工 鉛直遮水工 | 凝集沈澱 生物処理（脱窒なし） | 直営 | 埋立中 |  | 無し
01 | 北海道 | 01859 | 01-859-08-001 | 岩内地方衛生組合 | － | － | 岩内地方衛生組合最終処分場 | 2270 | 2443 | 20148 | 平地 | 焼却残渣(主灰) 可燃ごみ 破砕ごみ・処理残渣 粗大ごみ | 1996 | 8320 | 45000 | 2011 | 底部遮水工 | 凝集沈澱 生物処理（脱窒なし） 砂ろ過 消毒 | 直営 | 埋立中 |  | 無し
01 | 北海道 | 01860 | 01-860-08-001 | 北部桧山衛生センター組合 | － | － | 北部桧山衛生センター組合最終処分地施設 | 4864 | 3968 | 30924 | 山間 | 焼却残渣(主灰) 直接搬入ごみ 可燃ごみ 焼却残渣(飛灰) 破砕ごみ・処理残渣 粗大ごみ 不燃ごみ | 1980 | 36800 | 267115 | 2008 | 底部遮水工 | 凝集沈澱 生物処理（脱窒なし） 消毒 | 直営 | 埋立中 |  | 有り | 60
01 | 北海道 | 01861 | 01-861-08-001 | 羽幌町外２町村衛生施設組合 | － | － | 一般廃棄物最終処分場 | 4052 | 3880 | 62808 | 山間 | 可燃ごみ その他 破砕ごみ・処理残渣 | 2003 | 13100 | 72000 | 2017 | 底部遮水工 | 凝集沈澱 生物処理（脱窒なし） 砂ろ過 消毒 | 委託 | 埋立中 |  | 無し
01 | 北海道 | 01875 | 01-875-08-001 | 西天北五町衛生施設組合 | － | － | 西天北一般廃棄物埋立処分地施設 | 5509 | 2295 | 56135 | 平地 | 可燃ごみ 不燃ごみ | 2003 | 15000 | 72000 | 2017 | 表面遮水工（キャッピング） | 凝集沈澱 砂ろ過 消毒 | 直営 | 埋立中 |  | 無し
01 | 北海道 | 01877 | 01-877-08-001 | 南十勝複合事務組合 | － | － | 南十勝廃棄物処理センター | 1563 | 176 | 48948 | 山間 | 焼却残渣(主灰) 直接搬入ごみ 焼却残渣(飛灰) 破砕ごみ・処理残渣 粗大ごみ 不燃ごみ | 1986 | 11000 | 101960 | 2011 | 原地盤利用 | 凝集沈澱 生物処理（脱窒なし） 消毒 | 委託 | 埋立中 |  | 無し
01 | 北海道 | 01879 | 01-879-08-001 | 安平・厚真行政事務組合 | － | － | 最終処分場 | 0 | 0 | 0 | 山間 | 直接搬入ごみ 可燃ごみ その他 不燃ごみ | 1969 | 15000 | 60000 | 2001 | 鉛直遮水工 表面遮水工（キャッピング） | 凝集沈澱 生物処理（脱窒あり） 砂ろ過 消毒 | 一部委託 | 埋立終了 | 休止 | 無し
01 | 北海道 | 01889 | 01-889-08-001 | 南部桧山衛生処理組合 | － | － | 南部桧山衛生処理組合一般廃棄物最終処分場 | 6334 | 2490 | 46712 | 山間 | 焼却残渣(主灰) 可燃ごみ 破砕ごみ・処理残渣 不燃ごみ | 1996 | 29000 | 97000 | 2013 | 底部遮水工 | 凝集沈澱 生物処理（脱窒なし） 消毒 | 委託 | 埋立中 |  | 無し
01 | 北海道 | 01891 | 01-891-08-001 | 北空知衛生施設組合 | － | － | 北空知衛生施設組合廃棄物最終処分場 | 245 | 159 | 32399 | 平地 | 焼却残渣(主灰) 直接搬入ごみ 粗大ごみ 不燃ごみ | 1998 | 13950 | 55400 | 2012 | 底部遮水工 | 凝集沈澱 生物処理（脱窒なし） | 委託 | 埋立中 |  | 有り | 95
01 | 北海道 | 01891 | 01-891-08-002 | 北空知衛生施設組合 | － | － | 北空知衛生施設組合埋立処分地施設 | 0 | 0 | 276360 | 平地 | 焼却残渣(主灰) 直接搬入ごみ 粗大ごみ 不燃ごみ | 1980 | 175000 | 567000 | 1998 | 遮水なし | 処理なし | 委託 | 埋立終了 |  | 無し
01 | 北海道 | 01895 | 01-895-08-001 | 根室北部衛生組合 | － | － | 一般廃棄物最終処分場 | 1139 | 489 | 12624 | 平地 | 焼却残渣(飛灰) 破砕ごみ・処理残渣 粗大ごみ 不燃ごみ | 2004 | 5400 | 15000 | 2019 | 底部遮水工 | 凝集沈澱 生物処理（脱窒あり） 消毒 活性炭処理 膜処理 | 委託 | 埋立中 |  | 無し
01 | 北海道 | 01902 | 01-902-08-001 | 渡島西部広域事務組合 | － | － | 渡島西部衛生センター 一般廃棄物最終処分場 | 1485 | 872 | 64219 | 平地 | 焼却残渣(主灰) 溶融飛灰 焼却残渣(飛灰) 破砕ごみ・処理残渣 | 1999 | 13500 | 75000 | 2014 | 底部遮水工 | 凝集沈澱 生物処理（脱窒なし） 砂ろ過 活性炭処理 | 一部委託 | 埋立中 |  | 無し
01 | 北海道 | 01907 | 01-907-08-001 | 池北三町行政事務組合 | － | － | 銀河クリーンセンター | 6129 | 2389 | 66591 | 山間 | 直接搬入ごみ その他 破砕ごみ・処理残渣 | 2002 | 13500 | 84020 | 2017 | 底部遮水工 | 凝集沈澱 生物処理（脱窒なし） 砂ろ過 消毒 | 委託 | 埋立中 |  | 無し
01 | 北海道 | 01916 | 01-916-08-002 | 日高中部衛生施設組合 | － | － | 日高中部環境センター | 1765 | 2824 | 1301 | 山間 | 溶融飛灰 溶融スラグ | 1993 | 15000 | 58200 | 2025 | 原地盤利用 | 凝集沈澱 生物処理（脱窒なし） 砂ろ過 消毒 | 委託 | 埋立中 |  | 無し
01 | 北海道 | 01923 | 01-923-08-001 | 愛別町外３町塵芥処理組合 | － | － | 愛別町外３町塵芥処理組合富沢衛生センター | 2450 | 2139 | 37050 | 山間 | 焼却残渣(主灰) 焼却残渣(飛灰) 破砕ごみ・処理残渣 | 1998 | 12000 | 54000 | 2010 | 表面遮水工（キャッピング） | 凝集沈澱 生物処理（脱窒なし） 消毒 | 一部委託 | 埋立中 |  | 有り | 84
01 | 北海道 | 01932 | 01-932-08-001 | 胆振東部日高西部衛生組合 | － | － | 胆振東部日高西部衛生組合最終処分場 | 0 | 0 | 0 | 平地 | その他 | 1974 | 1500 | 2250 | 2000 | 遮水なし | 処理なし | 直営 | 埋立終了 | 休止 | 無し
01 | 北海道 | 01933 | 01-933-08-001 | 西いぶり広域連合 | － | － | 西いぶり広域連合最終処分場 | 3462 | 3875 | 1024837 | 山間 | 可燃ごみ 焼却残渣(飛灰) 粗大ごみ 不燃ごみ | 1994 | 78000 | 1300000 | 2021 | 底部遮水工 | 凝集沈澱 生物処理（脱窒なし） | 一部委託 | 埋立中 |  | 無し
01 | 北海道 | 01934 | 01-934-08-001 | 利尻郡清掃施設組合 | － | － | 利尻郡一般廃棄物最終処分場 | 4333 | 3333 | 49543 | 平地 | 可燃ごみ 破砕ごみ・処理残渣 不燃ごみ | 2004 | 16500 | 55300 | 2018 | その他遮水 | 凝集沈澱 生物処理（脱窒なし） 砂ろ過 消毒 | 直営 | 埋立中 |  | 有り | 84
01 | 北海道 | 01939 | 01-939-08-001 | 北石狩衛生施設組合 | － | － | 北石狩衛生センター最終処分場 | 8656 | 5752 | 104953 | 平地 | 焼却残渣(主灰) 焼却残渣(飛灰) 破砕ごみ・処理残渣 | 1995 | 48800 | 194000 | 2013 | 底部遮水工 鉛直遮水工 | 凝集沈澱 生物処理（脱窒なし） 消毒 | 直営 | 埋立中 |  | 無し
01 | 北海道 | 01941 | 01-941-08-001 | 南部後志衛生施設組合 | － | － | 南後志清掃センター | 339 | 339 | 9794 | 平地 | 焼却残渣(主灰) 焼却残渣(飛灰) 破砕ごみ・処理残渣 | 1999 | 2640 | 12900 | 2015 | 底部遮水工 | 凝集沈澱 砂ろ過 他の施設での処理 | 直営 | 埋立中 |  | 無し
01 | 北海道 | 01943 | 01-943-08-001 | 大雪清掃組合 | － | － | しらかば最終処分場 | 1543 | 1471 | 16498 | 山間 | 焼却残渣(主灰) 焼却残渣(飛灰) 破砕ごみ・処理残渣 | 1994 | 9200 | 31700 | 2018 | 表面遮水工（キャッピング） | 凝集沈澱 生物処理（脱窒なし） 消毒 | 直営 | 埋立中 |  | 無し
01 | 北海道 | 01950 | 01-950-08-001 | 平取町外２町衛生施設組合 | － | － | 平取町外２町衛生施設組合一般廃棄物最終処分場 | 955 | 1101 | 15492 | 山間 | 直接搬入ごみ 溶融スラグ 破砕ごみ・処理残渣 | 2002 | 6100 | 20000 | 2016 | 底部遮水工 | 凝集沈澱 生物処理（脱窒なし） 砂ろ過 消毒 | 直営 | 埋立中 |  | 無し
01 | 北海道 | 01960 | 01-960-08-001 | 北十勝２町環境衛生処理組合 | － | － | 北十勝２町環境衛生処理組合ごみ処理施設 | 2447 | 2076 | 15872 | 平地 | 直接搬入ごみ 粗大ごみ 不燃ごみ | 1998 | 11616 | 54000 | 2012 | 底部遮水工 | 生物処理（脱窒あり） | 委託 | 埋立中 |  | 無し

## し尿
都道府県コード | 都道府県名 | 地方公共団体コード | 施設コード | 地方公共団体名 | 管理者名(民間施設) | 代表者 (民間施設) | 施設名 | 年間処理量 |  |  |  | 資源化量 |  | 資源化量種別 |  | 処理方式 |  |  | 処理能力(kL/日) | 処理能力(t/日) 有機性廃棄物 | 資源化能力(t/日) | 計画バイオガス量(m3/日) | 使用開始年度 | 運転管理 | 施設の改廃等
[8 empty] | し尿 (kl/年度) | 浄化槽汚泥 (kl/年度) | 有機性廃棄物 (t/年度) | その他 (kl/年度) | 堆肥等の固形物 (t/年度) | バイオガス (m3／年度) | 生産量 | 搬出量･売却量 | 汚水処理 | 汚泥処理 | 資源化処理
01 | 北海道 | 01100 | 01-100-09-001 | 札幌市 | － | － | 札幌市クリンセンター | 20691 | 6797 | 0 | 0 | 0 | 0 |  |  | 一次処理 |  |  | 100 | 0 | 0 | 0 | 1995 | 直営
01 | 北海道 | 01202 | 01-202-09-001 | 函館市 | － | － | 函館市環境部し尿処理場 | 78041 | 5898 | 0 | 0 | 0 | 0 |  |  | 高負荷 一次処理 | 脱水 |  | 240 | 0 | 0 | 0 | 1983 | 直営
01 | 北海道 | 01203 | 01-203-09-001 | 小樽市 | － | － | 小樽市し尿処理場 | 8257 | 2829 | 0 | 0 | 0 | 0 |  |  | 嫌気 | 脱水 | その他 | 150 | 0 | 0 | 0 | 1971 | 直営
01 | 北海道 | 01204 | 01-204-09-001 | 旭川市 | － | － | 旭川市環境センター | 25938 | 12637 | 0 | 0 | 0 | 0 |  |  | 下水投入 |  |  | 360 | 0 | 0 | 0 | 1991 | 直営
01 | 北海道 | 01206 | 01-206-09-001 | 釧路市 | － | － | 新野処理場 | 27880 | 4300 | 0 | 0 | 0 | 0 |  |  | 嫌気 | 脱水 |  | 200 | 0 | 0 | 0 | 1968 | 直営 一部委託
01 | 北海道 | 01208 | 01-208-09-001 | 北見市 | － | － | 北見市常呂町福山自給肥料供給センター | 1330 | 188 | 0 | 0 | 0 | 0 |  |  | その他 |  | 堆肥化 その他 | 3 | 0 | 0 | 0 | 1994 | 一部委託
01 | 北海道 | 01209 | 01-209-09-001 | 夕張市 | － | － | 夕張市平和し尿処理場 | 6643 | 1328 | 0 | 0 | 0 | 0 |  |  | 嫌気 | 脱水 |  | 64 | 0 | 0 | 0 | 1957 | 委託
01 | 北海道 | 01210 | 01-210-09-001 | 岩見沢市 | － | － | 文向台衛生センター | 9636 | 3757 | 0 | 0 | 0 | 0 |  |  | 嫌気 | 脱水 |  | 70 | 0 | 0 | 0 | 1968 | 直営 | 移管
01 | 北海道 | 01211 | 01-211-09-001 | 網走市 | － | － | 網走市二見ヶ岡クリーンセンター | 2801 | 2457 | 0 | 0 | 0 | 0 |  |  | 一次処理 |  |  | 20 | 0 | 0 | 0 | 1994 | 直営
01 | 北海道 | 01213 | 01-213-09-001 | 苫小牧市 | － | － | 苫小牧市し尿処理施設浄化槽汚泥雑排水し尿投入槽 | 16792 | 3515 | 0 | 0 | 0 | 0 |  |  | 下水投入 | 脱水 |  | 170 | 0 | 0 | 0 | 1984 | 直営
01 | 北海道 | 01214 | 01-214-09-001 | 稚内市 | － | － | 汚泥投入共同処理施設 | 2071 | 4813 | 0 | 0 | 0 | 0 |  |  | その他 | 脱水 焼却 |  | 16.9 | 0 | 0 | 0 | 1984 | 委託
01 | 北海道 | 01215 | 01-215-09-001 | 美唄市 | － | － | 美唄市し尿処理場 | 8700 | 2453 | 0 | 0 | 0 | 0 |  |  | 好気 | 脱水 |  | 55 | 0 | 0 | 0 | 1979 | 委託
01 | 北海道 | 01216 | 01-216-09-001 | 芦別市 | － | － | 芦別市浄化センター | 4412 | 646 | 0 | 0 | 0 | 0 |  |  | 好気 | 脱水 | その他 | 57 | 0 | 0 | 0 | 1983 | 委託
01 | 北海道 | 01220 | 01-220-09-001 | 士別市 | － | － | 士別市下水処理場し尿前処理施設 | 1423 | 1715 | 0 | 0 | 823 | 0 | ○ |  | 一次処理 | 脱水 | 堆肥化 | 25 | 0 | 3.4 | 0 | 1991 | 委託
01 | 北海道 | 01222 | 01-222-09-001 | 三笠市 | － | － | 三笠市し尿処理場 | 3722 | 737 | 0 | 0 | 0 | 0 |  |  | 下水投入 |  |  | 30 | 0 | 0 | 0 | 1978 | 委託
01 | 北海道 | 01223 | 01-223-09-001 | 根室市 | － | － | 根室市し尿処理場 | 14000 | 634 | 0 | 0 | 0 | 0 |  |  | 嫌気 | 脱水 |  | 80 | 0 | 0 | 0 | 1982 | 委託
01 | 北海道 | 01224 | 01-224-09-001 | 千歳市 | － | － | 千歳市汚水投入施設 | 2330 | 1309 | 0 | 298 | 0 | 0 |  |  | 下水投入 |  |  | 28 | 0 | 0 | 0 | 1994 | 委託
01 | 北海道 | 01227 | 01-227-09-001 | 歌志内市 | － | － | 歌志内市衛生センター | 3169 | 1029 | 0 | 0 | 0 | 0 |  |  | 高負荷 | 脱水 |  | 15 | 0 | 0 | 0 | 1989 | 委託
01 | 北海道 | 01230 | 01-230-09-001 | 登別市 | － | － | し尿処理場 | 12030 | 6171 | 0 | 0 | 0 | 41090 | ○ |  | 嫌気 | 焼却 | メタン発酵 | 100 | 0 | 0.1 | 120 | 1965 | 委託
01 | 北海道 | 01231 | 01-231-09-001 | 恵庭市 | － | － | 恵庭市し尿処理場 | 3355 | 1223 | 0 | 0 | 0 | 0 |  |  | 下水投入 一次処理 |  |  | 15 | 0 | 0 | 0 | 1989 | 委託
01 | 北海道 | 01233 | 01-233-09-001 | 伊達市 | － | － | 胆振西部衛生組合し尿処理施設 | 7379 | 1073 | 0 | 0 | 0 | 0 |  |  | 標脱 | 脱水 |  | 50 | 0 | 0 | 0 | 1987 | 直営
01 | 北海道 | 01367 | 01-367-09-001 | 奥尻町 | － | － | 奥尻町し尿処理場 | 1144 | 495 | 0 | 0 | 0 | 0 |  |  | 嫌気 | 脱水 | 堆肥化 | 10 | 0 | 0 | 0 | 1979 | 直営
01 | 北海道 | 01457 | 01-457-09-001 | 上川町 | － | － | 上川町衛生センター | 1677 | 636 | 0 | 0 | 8 | 0 |  | ○ | 嫌気 | 脱水 | 堆肥化 | 13 | 0 | 0 | 0 | 1963 | 委託
01 | 北海道 | 01459 | 01-459-09-001 | 美瑛町 | － | － | 美瑛町浄化センター | 2378 | 2709 | 0 | 0 | 198 | 33425 |  | ○ | 嫌気 | 脱水 | 堆肥化 | 25 | 0 | 0.5 | 92 | 1979 | 直営
01 | 北海道 | 01517 | 01-517-09-001 | 礼文町 | － | － | 礼文町衛生汚泥再生処理センター | 1426 | 653 | 0 | 0 | 0 | 0 |  |  | 高負荷 | 脱水 乾燥 焼却 |  | 8 | 0 | 0 | 0 | 2000 | 直営
01 | 北海道 | 01578 | 01-578-09-001 | 白老町 | － | － | 白老町白老処分場 | 6114 | 538 | 0 | 0 | 0 | 0 |  |  | 一次処理 | 脱水 | その他 | 36 | 0 | 0 | 0 | 1969 | 委託
01 | 北海道 | 01662 | 01-662-09-001 | 厚岸町 | － | － | 厚岸町衛生センター | 8100 | 1235 | 0 | 0 | 0 | 0 |  |  | 高負荷 | 焼却 |  | 27 | 0 | 0 | 0 | 1991 | 委託
01 | 北海道 | 01663 | 01-663-09-001 | 浜中町 | － | － | 浜中町衛生ｾﾝﾀｰ | 3405 | 929 | 0 | 0 | 0 | 0 |  |  | 高負荷 | 焼却 |  | 15 | 0 | 0 | 0 | 1989 | 委託
01 | 北海道 | 01691 | 01-691-09-001 | 別海町 | － | － | 別海町し尿処理場 | 3520 | 1373 | 0 | 0 | 0 | 0 |  |  | 嫌気 |  |  | 20 | 0 | 0 | 0 | 1976 | 委託
01 | 北海道 | 01810 | 01-810-09-001 | 北後志衛生施設組合 | － | － | 北後志衛生施設組合北後志衛生センター | 17401 | 4094 | 0 | 0 | 0 | 0 |  |  | 嫌気 好希釈 | 脱水 | その他 | 80 | 0 | 0 | 0 | 1969 | 一部委託
01 | 北海道 | 01818 | 01-818-09-002 | 胆振西部衛生組合 | － | － | 胆振西部衛生組合し尿処理施設 | 10253 | 2179 | 0 | 0 | 0 | 0 |  |  | 標脱 | 脱水 |  | 50 | 0 | 0 | 0 | 1987 | 直営
01 | 北海道 | 01819 | 01-819-09-001 | 名寄地区衛生施設事務組合 | － | － | 衛生センター | 3175 | 2612 | 0 | 0 | 0 | 0 |  |  | 嫌気 好気 | 乾燥 焼却 |  | 70 | 0 | 0 | 0 | 1979 | 直営
01 | 北海道 | 01822 | 01-822-09-001 | 道央地区環境衛生組合 | － | － | 道央地区環境衛生組合し尿処理施設 | 10723 | 5602 | 0 | 0 | 0 | 0 |  |  | 好一段 | 脱水 焼却 |  | 55 | 0 | 0 | 0 | 1976 | 直営
01 | 北海道 | 01827 | 01-827-09-001 | 大雪浄化組合 | － | － | 大雪浄化センター | 2490 | 3544 | 0 | 0 | 0 | 0 |  |  | 高負荷 | 脱水 乾燥 焼却 |  | 20 | 0 | 0 | 0 | 1991 | 直営
01 | 北海道 | 01829 | 01-829-09-001 | 日高東部衛生組合 | － | － | 日高東部衛生センター | 11316 | 3328 | 0 | 0 | 0 | 0 |  |  | 好気 | 脱水 |  | 54 | 0 | 0 | 0 | 1973 | 直営
01 | 北海道 | 01835 | 01-835-09-001 | 十勝環境複合事務組合 | － | － | 中島処理場 | 39974 | 13774 | 0 | 0 | 618 | 0 |  | ○ | 嫌気 好希釈 | 脱水 |  | 210 | 0 | 0 | 0 | 1967 | 委託
01 | 北海道 | 01838 | 01-838-09-001 | 北空知衛生センター組合 | － | － | 北空知衛生センター | 4637 | 2820 | 579 | 0 | 57 | 0 |  | ○ | 高負荷 膜分離 下水投入 | 脱水 乾燥 焼却 | その他 | 36 | 2.5 | 1.3 | 0 | 1967 | 委託
01 | 北海道 | 01847 | 01-847-09-001 | 山越郡衛生処理組合 | － | － | うちうらクリーンセンター | 12355 | 1450 | 0 | 0 | 0 | 0 |  |  | 膜分離 | 脱水 焼却 |  | 43 | 0 | 0 | 0 | 1993 | 直営
01 | 北海道 | 01855 | 01-855-09-001 | 南部後志環境衛生組合 | － | － | 南部後志環境衛生組合 | 5167 | 1148 | 0 | 0 | 0 | 0 |  |  | 高負荷 その他 | 焼却 | その他 | 25 | 0 | 0 | 0 | 1995 | 直営
01 | 北海道 | 01859 | 01-859-09-001 | 岩内地方衛生組合 | － | － | 岩内地方衛生組合衛生処理場 | 26820 | 5612 | 0 | 0 | 0 | 0 |  |  | 嫌気 | 脱水 |  | 70 | 0 | 0 | 0 | 1978 | 直営
01 | 北海道 | 01860 | 01-860-09-001 | 北部桧山衛生センター組合 | － | － | 北部桧山衛生センター組合し尿処理施設 | 8217 | 1745 | 0 | 0 | 0 | 0 |  |  | 高負荷 膜分離 | 脱水 焼却 |  | 35 | 0 | 0 | 0 | 1994 | 直営
01 | 北海道 | 01861 | 01-861-09-001 | 羽幌町外２町村衛生施設組合 | － | － | 広域し尿処理施設 | 6803 | 2158 | 0 | 0 | 0 | 0 |  |  | 好一段 | 乾燥 |  | 35 | 0 | 0 | 0 | 1980 | 直営
01 | 北海道 | 01865 | 01-865-09-001 | 羊蹄山麓環境衛生組合 | － | － | 羊蹄衛生センター | 6971 | 6072 | 0 | 0 | 356 | 0 |  | ○ | 嫌気 | 脱水 | 堆肥化 | 75 | 0 | 20 | 0 | 1969 | 直営
01 | 北海道 | 01868 | 01-868-09-001 | 南渡島衛生施設組合 | － | － | 南渡島衛生センター | 33951 | 1419 | 0 | 0 | 0 | 0 |  |  | 下水投入 |  |  | 105 | 0 | 0 | 0 | 1978 | 直営
01 | 北海道 | 01869 | 01-869-09-001 | 砂川地区保健衛生組合 | － | － | 砂奈浦衛生センター | 2557 | 586 | 0 | 0 | 0 | 2642 |  | ○ | 嫌気 | 脱水 | メタン発酵 | 75 | 0 | 0 | 750 | 1958 | 委託
01 | 北海道 | 01873 | 01-873-09-001 | 斜里郡３町終末処理事業組合 | － | － | 斜里郡３町終末処理事業組合 し尿処理場 | 3418 | 3107 | 0 | 0 | 134 | 0 |  | ○ | 嫌気 | 脱水 | 堆肥化 | 30 | 0 | 2.3 | 0 | 1970 | 一部委託
01 | 北海道 | 01875 | 01-875-09-002 | 西天北五町衛生施設組合 | － | － | 西天北クリーンセンター | 4157 | 1795 | 1179 | 724 | 67 | 442 |  | ○ | 高負荷 膜分離 | 脱水 乾燥 | メタン発酵 堆肥化 | 20 | 5 | 8 | 500 | 2002 | 一部委託
01 | 北海道 | 01877 | 01-877-09-001 | 南十勝複合事務組合 | － | － | 南十勝浄化センター | 0 | 0 | 0 | 0 | 0 | 0 |  |  | 嫌気 | 脱水 |  | 30 | 0 | 0 | 0 | 1970 | 直営 | 休止
01 | 北海道 | 01882 | 01-882-09-001 | 富良野地区環境衛生組合 | － | － | 富良野地区環境衛生センター | 10471 | 3810 | 0 | 0 | 1017 | 0 | ○ |  | 標脱 | 脱水 | 堆肥化 | 60 | 0 | 0 | 0 | 2002 | 委託
01 | 北海道 | 01883 | 01-883-09-001 | 中空知衛生施設組合 | － | － | 中空知衛生センター | 4382 | 2738 | 0 | 0 | 0 | 0 |  |  | 高負荷 | 脱水 | その他 | 40 | 0 | 0 | 0 | 1994 | 委託
01 | 北海道 | 01889 | 01-889-09-001 | 南部桧山衛生処理組合 | － | － | 南部桧山衛生処理組合南部桧山衛生処理場 | 18854 | 3631 | 0 | 0 | 0 | 0 |  |  | 嫌気 好気 | 脱水 焼却 |  | 80 | 0 | 0 | 0 | 1972 | 直営
01 | 北海道 | 01892 | 01-892-09-001 | 南宗谷衛生施設組合 | － | － | 南宗谷し尿処理場 | 0 | 0 | 0 | 0 | 0 | 0 |  |  | 嫌気 | 脱水 |  | 40 | 0 | 0 | 0 | 1971 | 直営 | 休止
01 | 北海道 | 01892 | 01-892-09-002 | 南宗谷衛生施設組合 | － | － | 南宗谷汚泥再生処理センター | 2942 | 1346 | 915 | 1397 | 32 | 116236 | ○ |  | 高負荷 膜分離 | 脱水 乾燥 | メタン発酵 堆肥化 | 31 | 0 | 0 | 0 | 2003 | 一部委託
01 | 北海道 | 01895 | 01-895-09-001 | 根室北部衛生組合 | － | － | 浄化センター | 7784 | 3127 | 0 | 0 | 0 | 0 |  |  | 嫌気 | 脱水 焼却 |  | 47 | 0 | 0 | 0 | 1971 | 直営
01 | 北海道 | 01900 | 01-900-09-001 | 川上郡衛生処理組合 | － | － | 川上郡衛生処理組合し尿処理施設 | 7959 | 1856 | 0 | 0 | 0 | 0 |  |  | 嫌気 好気 | 脱水 | メタン発酵 その他 | 40 | 0 | 0 | 0 | 1973 | 直営
01 | 北海道 | 01902 | 01-902-09-001 | 渡島西部広域事務組合 | － | － | 渡島西部衛生センター し尿処理施設 | 23003 | 1130 | 0 | 0 | 0 | 0 |  |  | 高負荷 | 脱水 |  | 70 | 0 | 0 | 0 | 1975 | 直営
01 | 北海道 | 01907 | 01-907-09-001 | 池北三町行政事務組合 | － | － | 浄化センター | 7970 | 1269 | 0 | 0 | 256 | 0 | ○ |  | 好気 高負荷 | 脱水 | 堆肥化 | 50 | 0 | 0 | 0 | 1970 | 直営
01 | 北海道 | 01916 | 01-916-09-001 | 日高中部衛生施設組合 | － | － | 日高中部クリーンセンター | 8436 | 1772 | 0 | 0 | 0 | 0 |  |  | 下水投入 一次処理 | 脱水 |  | 37 | 0 | 0 | 0 | 1997 | 直営
01 | 北海道 | 01919 | 01-919-09-001 | 遠軽地区広域組合 | － | － | 遠軽地区広域組合南兵村処理場 | 12908 | 3606 | 0 | 0 | 0 | 0 |  |  | 嫌気 浄化槽専用 | 脱水 |  | 65 | 0 | 0 | 0 | 1974 | 一部委託
01 | 北海道 | 01932 | 01-932-09-001 | 胆振東部日高西部衛生組合 | － | － | 胆振東部日高西部衛生組合日胆衛生センタ－ | 16092 | 6496 | 0 | 0 | 1084 | 0 | ○ |  | 好気 | 脱水 |  | 70 | 0 | 5 | 0 | 1974 | 直営
01 | 北海道 | 01934 | 01-934-09-001 | 利尻郡清掃施設組合 | － | － | 利尻郡清掃施設組合衛生センター | 1403 | 883 | 0 | 0 | 0 | 0 |  |  | 高負荷 | 脱水 |  | 16 | 0 | 0 | 0 | 1997 | 直営
01 | 北海道 | 01939 | 01-939-09-001 | 北石狩衛生施設組合 | － | － | 北石狩衛生センターし尿処理施設 | 13126 | 2504 | 0 | 0 | 82 | 0 |  | ○ | 好気 | 乾燥 |  | 46 | 0 | 0 | 0 | 1975 | 直営
01 | 北海道 | 01954 | 01-954-09-001 | 北見地区衛生施設組合 | － | － | 端野処理場 | 7212 | 613 | 0 | 7825 | 187 | 0 | ○ |  | 嫌気 | 脱水 | 堆肥化 | 70 | 70 | 0 | 0 | 1975 | 委託
01 | 北海道 | 01957 | 01-957-09-001 | 留萌市外２町衛生センター組合 | － | － | 留萌市外２町衛生センター組合し尿処理施設 | 9538 | 6319 | 0 | 0 | 0 | 0 |  |  | 嫌気 | 脱水 | 堆肥化 | 80 | 0 | 0 | 0 | 1980 | 委託
01 | 北海道 | 01975 | 01-975-09-001 | 西紋別地区環境衛生施設組合 | － | － | 西紋別地区環境衛生センター | 3919 | 777 | 0 | 0 | 195 | 0 | ○ |  | 好一段 | 脱水 | 堆肥化 | 35 | 0 | 0 | 0 | 1977 | 直営

## コミプラ
都道府県コード | 都道府県名 | 地方公共団体コード | 施設コード | 地方公共団体名 | 施設名 | 汚水処理量 (m3/年度) | 処理方法 | 計画最大汚水量(m3/日) | 使用開始年度 | 運転管理 | 料金徴収 | 施設の改廃等