## 焼却
都道府県コード | 都道府県名 | 地方公共団体コード | 施設コード | 地方公共団体名 | 管理者名(民間施設) | 代表者名 (民間施設) | 施設名称 | 年間処理量 (t/年度) | 資源化量 (t/年度) |  |  | 焼却対象廃棄物 | 施設の種類 | 処理方式 | 炉型式 | 処理能力(t/日) | 炉数 | 使用開始年度 | 余熱利用の状況 | 総余熱利用量 (MＪ) | 発電能力(kW) | 発電効率(％) | 総発電量 (MWh) | 灰処理設備の 有無（焼却灰） | 灰処理設備の 有無（飛灰） | 運転管理の体制 | 施設の改廃等 | 産業廃棄物の搬入の有無 | 一般廃棄物の割合 (％) | ごみ組成分析結果 | [6 empty] | 単位容積重量(kg/m3) | 水分 (％) | 可燃分 (％) | 灰分 (％) | 低発熱量(計算値) kcal/kg | 低発熱量(実測値) kcal/kg
[10 empty] | 生産量 | 搬出量 | [18 empty] | 合計 (％) | 紙・布類類 | ビニール、合成樹脂、ゴム、皮革類 | 木、竹、わら類 | ちゅう介類 | 不燃物類 | その他
02 | 青森県 | 02201 | 02-201-01-001 | 青森市 | － | － | 青森市梨の木清掃工場 | 87325 | 0 |  |  | 可燃ごみ 直接搬入ごみ ごみ処理残渣 | 焼却 | ストーカ式(可動) | 全連続運転 | 450 | 3 | 1976 | 場内温水 場内蒸気 | 0 | 0 | 0 | 0 | 無し | 薬剤処理 | 直営 |  | 無し |  | 100% | 48% | 3% | 23% | 21% | 3% | 2% | 174 | 53% | 42% | 5% | 1578 | 6600
02 | 青森県 | 02201 | 02-201-01-002 | 青森市 | － | － | 青森市三内清掃工場 | 31151 | 0 |  |  | 可燃ごみ 直接搬入ごみ | 焼却 | ストーカ式(可動) | 全連続運転 | 180 | 2 | 1970 | 場内温水 場外温水 | 0 | 0 | 0 | 0 | 無し | 薬剤処理 | 直営 |  | 無し |  | 100% | 51% | 20% | 4% | 19% | 3% | 3% | 198 | 52% | 43% | 5% | 1615 | 1913
02 | 青森県 | 02207 | 02-207-01-001 | 三沢市 | － | － | 三沢市清掃センター | 16424 | 0 |  |  | 可燃ごみ 直接搬入ごみ ごみ処理残渣 | 焼却 | ストーカ式(可動) | 准連続運転 | 100 | 2 | 1992 | 場内温水 | 3754240 | 0 | 0 | 0 | 無し | セメント固化 薬剤処理 | 委託 |  | 無し |  | 100% | 46% | 17% | 7% | 18% | 5% | 7% | 113 | 45% | 45% | 9% | 7410 | 0
02 | 青森県 | 02210 | 02-210-01-001 | 平川市 | － | － | 平川市平賀地区最終処分場簡易焼却炉 | 0 | 0 |  |  | 可燃ごみ | 焼却 | 固定床式 | バッチ運転 | 4 | 1 | 1997 | 無し | 0 | 0 | 0 | 0 | 無し | 無し | 直営 | 休止 | 無し |  | 0% | 0% | 0% | 0% | 0% | 0% | 0% | 0 | 0% | 0% | 0% | 0 | 0
02 | 青森県 | 02301 | 02-301-01-002 | 平内町 | － | － | 平内町廃棄物処理施設 | 1022 | 0 |  |  | 可燃ごみ | 焼却 | 回転式 | 全連続運転 | 37 | 1 | 2000 | 無し | 0 | 0 | 0 | 0 | 無し | 薬剤処理 | 委託 |  | 無し |  | 100% | 0% | 0% | 0% | 0% | 0% | 100% | 650 | 20% | 30% | 50% | 0 | 0
02 | 青森県 | 02803 | 02-803-01-001 | 中部上北広域事業組合 | － | － | 中部上北清掃センター | 11952 | 356 |  | ○ | 可燃ごみ 直接搬入ごみ ごみ処理残渣 し尿処理残渣 | ガス化溶融・改質 | 流動床式 | 全連続運転 | 60 | 2 | 2000 | 場内温水 場外温水 | 39562315 | 0 | 0 | 0 | 溶融処理 | 薬剤処理 溶融処理 | 一部委託 |  | 無し |  | 100% | 51% | 22% | 2% | 18% | 2% | 5% | 191 | 53% | 41% | 13% | 1690 | 0
02 | 青森県 | 02817 | 02-817-01-001 | 弘前地区環境整備事務組合 | － | － | 弘前地区環境整備センター | 53349 | 0 |  |  | 可燃ごみ 直接搬入ごみ ごみ処理残渣 し尿処理残渣 | 焼却 | ストーカ式(可動) | 全連続運転 | 246 | 2 | 2002 | 場内温水 場内蒸気 発電（場内利用） | 519973440 | 3500 | 15 | 16632 | 溶融処理 | 薬剤処理 溶融処理 | 一部委託 |  | 無し |  | 100% | 48% | 19% | 4% | 22% | 2% | 5% | 224 | 43% | 49% | 8% | 1940 | 2115
02 | 青森県 | 02817 | 02-817-01-003 | 弘前地区環境整備事務組合 | － | － | 南部清掃工場 | 35702 | 0 |  |  | 可燃ごみ 直接搬入ごみ | 焼却 | ストーカ式(可動) | 全連続運転 | 140 | 2 | 1992 | 場内温水 場外温水 | 22503936 | 0 | 0 | 0 | 無し | セメント固化 | 一部委託 |  | 無し |  | 100% | 56% | 12% | 3% | 24% | 1% | 4% | 250 | 56% | 39% | 5% | 1405 | 1500
02 | 青森県 | 02818 | 02-818-01-001 | 黒石地区清掃施設組合 | － | － | 環境管理センター | 23846 | 0 |  |  | 可燃ごみ 直接搬入ごみ ごみ処理残渣 し尿処理残渣 | 焼却 | ストーカ式(可動) | 全連続運転 | 120 | 2 | 1988 | 場内温水 | 67737600 | 0 | 0 | 0 | 無し | 薬剤処理 | 直営 |  | 無し |  | 100% | 48% | 21% | 3% | 23% | 2% | 3% | 242 | 53% | 40% | 7% | 1495 | 1800
02 | 青森県 | 02819 | 02-819-01-002 | 西北五環境整備事務組合 | － | － | 西部クリーンセンター | 33550 | 0 |  |  | 可燃ごみ 直接搬入ごみ | 焼却 | ストーカ式(可動) | 全連続運転 | 150 | 2 | 1986 | 場内温水 | 8440320 | 0 | 0 | 0 | 無し | 薬剤処理 | 直営 |  | 無し |  | 100% | 52% | 10% | 2% | 32% | 1% | 3% | 261 | 64% | 31% | 5% | 1040 | 1018
02 | 青森県 | 02829 | 02-829-01-001 | 西海岸衛生処理組合 | － | － | エコクリーンアフイ | 7102 | 0 |  |  | 可燃ごみ | 焼却 | ストーカ式(可動) | 准連続運転 | 44 | 1 | 2000 | 無し | 0 | 0 | 0 | 0 | 無し | 薬剤処理 | 直営 |  | 無し |  | 57% | 0% | 17% | 4% | 30% | 2% | 4% | 0 | 62% | 32% | 6% | 1065 | 1088
02 | 青森県 | 02846 | 02-846-01-001 | 三戸地区塵芥処理事務組合 | － | － | 三戸地区クリーンセンター | 10918 | 80 |  | ○ | 可燃ごみ 直接搬入ごみ ごみ処理残渣 | 焼却 | ストーカ式(可動) | 准連続運転 | 60 | 2 | 1994 | 場内温水 | 4205.5 | 0 | 0 | 0 | 無し | 薬剤処理 | 直営 |  | 無し |  | 100% | 55% | 24% | 4% | 14% | 1% | 2% | 168 | 51% | 44% | 5% | 1662 | 2291
02 | 青森県 | 02859 | 02-859-01-001 | 八戸地域広域市町村圏事務組合 | － | － | 八戸地域広域市町村圏事務組合八戸清掃工場第一工場 | 63433 | 97 |  | ○ | 可燃ごみ 直接搬入ごみ ごみ処理残渣 | 焼却 | 流動床式 | 全連続運転 | 300 | 2 | 1995 | 場内温水 場内蒸気 発電（場内利用） | 464829354 | 1300 | 4 | 6391 | 無し | セメント固化 | 直営 |  | 無し |  | 100% | 57% | 24% | 4% | 10% | 2% | 3% | 160 | 38% | 54% | 7% | 2100 | 2390
02 | 青森県 | 02859 | 02-859-01-002 | 八戸地域広域市町村圏事務組合 | － | － | 八戸地域広域市町村圏事務組合八戸清掃工場第二工場 | 31475 | 0 |  |  | 可燃ごみ ごみ処理残渣 | 焼却 | ストーカ式(可動) | 全連続運転 | 150 | 1 | 1980 | 場内温水 場内蒸気 | 0 | 0 | 0 | 0 | 無し | 薬剤処理 | 委託 |  | 無し |  | 100% | 42% | 27% | 7% | 18% | 2% | 5% | 120 | 48% | 46% | 6% | 1200 | 2120
02 | 青森県 | 02861 | 02-861-01-001 | 下北地域広域行政事務組合 | － | － | アックス・グリーン | 32449 | 4782 | ○ |  | 可燃ごみ 直接搬入ごみ 粗大ごみ 不燃ごみ ごみ処理残渣 | ガス化溶融・改質 | シャフト式 | 全連続運転 | 140 | 2 | 2002 | 場内温水 場内蒸気 場外温水 | 44190720 | 0 | 0 | 0 | その他 | その他 | 委託 |  | 無し |  | 100% | 57% | 16% | 3% | 17% | 5% | 2% | 136 | 41% | 47% | 12% | 1880 | 2063
02 | 青森県 | 02863 | 02-863-01-002 | 十和田地域広域事務組合 | － | － | 十和田地域広域事務組合十和田ごみ焼却施設 | 33398 | 0 |  |  | 可燃ごみ 直接搬入ごみ ごみ処理残渣 | 焼却 | ストーカ式(可動) | 全連続運転 | 150 | 2 | 1985 | 場内温水 | 0 | 0 | 0 | 0 | 無し | セメント固化 薬剤処理 | 一部委託 |  | 無し |  | 100% | 45% | 20% | 1% | 29% | 2% | 3% | 223 | 53% | 40% | 7% | 1483 | 1505
02 | 青森県 | 02877 | 02-877-01-001 | 北部上北広域事務組合 | － | － | クリーン・ペア・はまなす | 10292 | 0 |  |  | 可燃ごみ 直接搬入ごみ ごみ処理残渣 | 焼却 | 流動床式 | 准連続運転 | 26 | 2 | 1998 | 場内温水 場外温水 | 0 | 0 | 0 | 0 | 無し | 薬剤処理 | 委託 |  | 無し |  | 100% | 50% | 22% | 3% | 19% | 1% | 4% | 229 | 54% | 5% | 41% | 1520 | 1880

## 粗大
都道府県コード | 都道府県名 | 地方公共団体コード | 施設コード | 地方公共団体名 | 管理者名(民間施設) | 代表者 (民間施設) | 施設名 | 年間処理量(t/年度) | 資源回収量(t/年度) |  |  | 処理対象廃棄物 | 処理方式 | 処理能力(t/日) | 使用開始年度 | 運転管理 | 施設の改廃等 | 産業廃棄物の搬入の有無 | 一般廃棄物の割合 (％)
[10 empty] | 回収量 | 搬出量
02 | 青森県 | 02201 | 02-201-03-001 | 青森市 | － | － | 青森市梨の木清掃工場 | 4662 | 1432 | ○ |  | 直接搬入ごみ 不燃ごみ | 併用 | 100 | 1976 | 直営 |  | 無し
02 | 青森県 | 02207 | 02-207-03-001 | 三沢市 | － | － | 三沢市粗大ごみ処理施設 | 1276 | 243 |  | ○ | 粗大ごみ 直接搬入ごみ 不燃ごみ | 併用 | 40 | 1989 | 委託 |  | 無し
02 | 青森県 | 02446 | 02-446-03-001 | 階上町 | － | － | 階上町不燃物最終処分場 | 0 | 0 |  |  | 不燃ごみ | 圧縮 | 7 | 1993 | 直営 | 休止 | 無し
02 | 青森県 | 02803 | 02-803-03-001 | 中部上北広域事業組合 | － | － | 中部上北清掃センター（可燃性粗大ごみ切断機） | 60 | 0 |  |  | 粗大ごみ 直接搬入ごみ 可燃ごみ | 破砕 | 5 | 2000 | 一部委託 |  | 無し
02 | 青森県 | 02818 | 02-818-03-001 | 黒石地区清掃施設組合 | － | － | 環境管理センター | 6136 | 1336 | ○ |  | 粗大ごみ 直接搬入ごみ 不燃ごみ | 併用 | 40 | 1994 | 直営 |  | 無し
02 | 青森県 | 02829 | 02-829-03-001 | 西海岸衛生処理組合 | － | － | 粗大ごみ処理施設 | 647 | 204 |  | ○ | 粗大ごみ 直接搬入ごみ 不燃ごみ | 併用 | 2.1 | 2001 | 直営 |  | 無し
02 | 青森県 | 02846 | 02-846-03-001 | 三戸地区塵芥処理事務組合 | － | － | 三戸地区粗大ごみ処理施設 | 1323 | 511 | ○ |  | 粗大ごみ 直接搬入ごみ 不燃ごみ | 併用 | 20 | 1994 | 委託 |  | 無し
02 | 青森県 | 02859 | 02-859-03-001 | 八戸地域広域市町村圏事務組合 | － | － | 八戸地域広域市町村圏事務組合八戸リサイクルプラザ | 9603 | 2532 |  | ○ | 粗大ごみ 直接搬入ごみ 不燃ごみ | 破砕 | 61 | 2000 | 委託 |  | 無し
02 | 青森県 | 02861 | 02-861-03-001 | 下北地域広域行政事務組合 | － | － | アックス・グリーン | 2928 | 603 | ○ |  | 粗大ごみ 直接搬入ごみ 不燃ごみ その他 | 併用 | 22 | 2002 | 委託 |  | 無し
02 | 青森県 | 02863 | 02-863-03-001 | 十和田地域広域事務組合 | － | － | 十和田地域広域事務組合十和田粗大ごみ処理施設 | 2585 | 1349 | ○ |  | 粗大ごみ 直接搬入ごみ 不燃ごみ 資源ごみ | 併用 | 40 | 1997 | 直営 |  | 無し
02 | 青森県 | 02877 | 02-877-03-001 | 北部上北広域事務組合 | － | － | クリーン・ペア・はまなす | 887 | 237 | ○ |  | 粗大ごみ 直接搬入ごみ | 併用 | 10 | 1998 | 直営 |  | 有り | 97

## 資源化
都道府県コード | 都道府県名 | 地方公共団体コード | 施設コード | 地方公共団体 | 管理者名(民間施設) | 代表者 (民間施設) | 施設名 | 年間処理量 (t/年度) | 資源回収量 |  |  |  | 処理対象廃棄物 | 処理内容 | 処理能力(t/日) | 使用開始年度 | 運転管理 | 施設の改廃等 | 産業廃棄物の搬入の有無 | 一般廃棄物の割合 (％)
[9 empty] | t/年度 | Nm3/年度 | 回収量 | 搬出量
02 | 青森県 | 02803 | 02-803-04-001 | 中部上北広域事業組合 | － | － | 中部上北清掃センター（不燃物処理場） | 850 | 377 |  |  | ○ | 金属類 ガラス類 ペットボトル 直接搬入ごみ | 選別 圧縮・梱包 | 17 | 2000 | 一部委託 |  | 無し
02 | 青森県 | 02817 | 02-817-04-001 | 弘前地区環境整備事務組合 | － | － | 弘前地区環境整備センター | 17831 | 9352 |  |  | ○ | 紙類 金属類 ガラス類 ペットボトル プラスチック 不燃ごみ 粗大ごみ 直接搬入ごみ | 選別 圧縮・梱包 | 93 | 2003 | 委託 |  | 無し
02 | 青森県 | 02829 | 02-829-04-001 | 西海岸衛生処理組合 | － | － | 資源化施設 | 391 | 355 |  |  | ○ | 紙類 金属類 ガラス類 ペットボトル プラスチック | 選別 圧縮・梱包 | 10.9 | 2001 | 直営 |  | 無し
02 | 青森県 | 02859 | 02-859-04-001 | 八戸地域広域市町村圏事務組合 | － | － | 八戸地域広域市町村圏事務組合八戸リサイクルプラザ | 10318 | 10318 |  |  | ○ | 紙類 金属類 ガラス類 ペットボトル 布類 その他 | 選別 圧縮・梱包 | 110.9 | 2000 | 委託 |  | 無し
02 | 青森県 | 02861 | 02-861-04-001 | 下北地域広域行政事務組合 | － | － | アックス・グリーン | 666 | 666 |  | ○ |  | 金属類 直接搬入ごみ その他 | 選別 圧縮・梱包 | 4 | 2002 | 委託 |  | 無し
02 | 青森県 | 02877 | 02-877-04-001 | 北部上北広域事務組合 | － | － | クリーン・ペア・はまなす | 826 | 764 |  | ○ |  | 紙類 金属類 ガラス類 ペットボトル その他資源ごみ 直接搬入ごみ | 選別 圧縮・梱包 その他 | 29 | 1998 | 直営 |  | 無し

## 燃料化
都道府県コード | 都道府県名 | 地方公共団体コード | 施設コード | 地方公共団体名 | 管理者名(民間施設) | 代表者 (民間施設) | 施設名 | 年間処理量(t/年度) | 固形化燃料保管量(t) | 燃料化量(t/年度) |  |  | 処理対象廃棄物 | 処理能力(t/日) | 使用開始年度 | 燃料供給先の利用状況 | 運転管理 | 施設の改廃等 | 産業廃棄物の搬入の有無 | 一般廃棄物の割合 (％)
[11 empty] | 生産量 | 搬出量

## その他
都道府県コード | 都道府県名 | 地方公共団体コード | 施設コード | 地方公共団体名 | 管理者名(民間施設) | 代表者 (民間施設) | 施設名 | 年間処理量(t/年度) | 処理対象廃棄物 | 処理内容 | 処理能力(t/日) | 使用開始年度 | 運転管理 | 施設の改廃等 | 産業廃棄物の搬入の有無 | 一般廃棄物の割合(％)

## 保管
都道府県コード | 都道府県名 | 地方公共団体コード | 施設コード | 地方公共団体名 | 施設名 | 年間保管量(t/年度) | 保管対象物 | 保管分類数 | 屋内面積(m2) | 屋外面積(m2) | 使用開始年度 | 運転管理 | 施設の改廃等 | 産業廃棄物の搬入の有無 | 一般廃棄物の割合(％)
02 | 青森県 | 02207 | 02-207-07-001 | 三沢市 | 三沢市清掃センター | 642 | ガラス類 ペットボトル | 2 | 92 | 171 | 2000 | 委託 |  | 無し
02 | 青森県 | 02209 | 02-209-07-001 | つがる市 | つがる市森田一般廃棄物最終処分場 ストックヤード | 211 | 紙類 金属類 | 2 | 0 | 252 | 2000 | 委託 |  | 無し
02 | 青森県 | 02209 | 02-209-07-002 | つがる市 | つがる市車力一般廃棄物最終処分場 ストックヤード | 424 | ガラス類 | 1 | 0 | 132 | 1999 | 委託 |  | 無し
02 | 青森県 | 02381 | 02-381-07-001 | 板柳町 | 板柳町ガラスビン保管庫 | 0 | ガラス類 | 3 | 97 | 0 | 2000 | 直営 |  | 無し
02 | 青森県 | 02384 | 02-384-07-001 | 鶴田町 | 鶴田町不燃物埋立処分場 | 77 | ガラス類 | 2 | 0 | 70 | 1998 | 直営 |  | 無し
02 | 青森県 | 02387 | 02-387-07-001 | 中泊町 | 中泊町中里一般廃棄物最終処分場 | 14 | ペットボトル | 1 | 36 | 27 | 2000 | 直営 |  | 無し
02 | 青森県 | 02387 | 02-387-07-002 | 中泊町 | 中泊町小泊ストックヤード | 119 | 紙類 金属類 ガラス類 ペットボトル プラスチック | 5 | 150 | 30 | 2002 | 直営 |  | 無し
02 | 青森県 | 02803 | 02-803-07-001 | 中部上北広域事業組合 | 中部上北清掃センター | 47 | ペットボトル | 1 | 159 | 0 | 2000 | 一部委託 |  | 無し
02 | 青森県 | 02817 | 02-817-07-001 | 弘前地区環境整備事務組合 | 弘前地区環境整備センター | 9352 | 紙類 金属類 ガラス類 ペットボトル プラスチック | 10 | 1356 | 0 | 2003 | 委託 |  | 無し
02 | 青森県 | 02829 | 02-829-07-001 | 西海岸衛生処理組合 | 保管施設 | 390 | 紙類 金属類 ガラス類 ペットボトル プラスチック | 11 | 675 | 0 | 2001 | 直営 |  | 無し
02 | 青森県 | 02859 | 02-859-07-001 | 八戸地域広域市町村圏事務組合 | 八戸地域広域市町村圏事務組合八戸リサイクルプラザ | 3558 | 紙類 金属類 ガラス類 ペットボトル | 7 | 2922 | 0 | 2000 | 委託 |  | 無し
02 | 青森県 | 02861 | 02-861-07-001 | 下北地域広域行政事務組合 | アックス・グリーン | 1748 | 紙類 金属類 ガラス類 ペットボトル プラスチック | 9 | 183 | 375 | 2000 | 委託 |  | 無し
02 | 青森県 | 02863 | 02-863-07-001 | 十和田地域広域事務組合 | 十和田地域広域事務組合十和田ごみ焼却施設 | 2438 | 金属類 ガラス類 ペットボトル | 6 | 279 | 0 | 1998 | 直営 |  | 無し
02 | 青森県 | 02874 | 02-874-07-001 | 青森地域広域事務組合 | 青森地域広域事務組合上磯地区ストックヤード | 160 | 金属類 ガラス類 ペットボトル | 6 | 450 | 0 | 2004 | 直営 |  | 無し
02 | 青森県 | 02877 | 02-877-07-001 | 北部上北広域事務組合 | クリーン・ペア・はまなす | 757 | 紙類 金属類 ガラス類 ペットボトル | 7 | 974 | 105 | 1998 | 直営 |  | 無し

## 最終処分場
都道府県コード | 都道府県名 | 地方公共団体コード | 施設コード | 地方公共団体名 | 管理者名(民間施設) | 代表者 (民間施設) | 施設名 | 埋立容量 （覆土を含む） (m3/年度) | 埋立容量 （覆土を含まない） (ｔ/年度) | 残余容量 (m3) | 埋立場所 | 処理対象廃棄物 | 埋立開始年度 | 埋立地面積 (m2) | 全体容積 (m3) | 埋立終了年度 | 遮水の方式 | 浸出水の処理 | 運転管理 | 処分場の現状 | 施設の改廃等 | 産業廃棄物の搬入の有無 | 一般廃棄物の割合(％)
02 | 青森県 | 02201 | 02-201-08-001 | 青森市 | － | － | 青森市一般廃棄物最終処分場 | 44000 | 41305 | 1124000 | 山間 | 焼却残渣(主灰) 直接搬入ごみ 可燃ごみ 焼却残渣(飛灰) 破砕ごみ・処理残渣 粗大ごみ 不燃ごみ | 1983 | 175000 | 3926600 | 2031 | 原地盤利用 底部遮水工 鉛直遮水工 | 凝集沈澱 生物処理（脱窒あり） 砂ろ過 消毒 活性炭処理 | 一部委託 | 埋立中 |  | 無し
02 | 青森県 | 02202 | 02-202-08-001 | 弘前市 | － | － | 弘前市埋立処分場（第２次） | 11319 | 14149 | 447862 | 山間 | 焼却残渣(主灰) 直接搬入ごみ 焼却残渣(飛灰) 破砕ごみ・処理残渣 | 1996 | 138000 | 710000 | 2027 | 底部遮水工 | 凝集沈澱 生物処理（脱窒あり） 砂ろ過 消毒 活性炭処理 | 一部委託 | 埋立中 |  | 無し
02 | 青森県 | 02202 | 02-202-08-002 | 弘前市 | － | － | 弘前市埋立処分場（第１次） | 0 | 0 | 0 | 山間 | 焼却残渣(主灰) 直接搬入ごみ 焼却残渣(飛灰) 破砕ごみ・処理残渣 粗大ごみ 不燃ごみ | 1985 | 84116 | 404342 | 2001 | 底部遮水工 | 凝集沈澱 生物処理（脱窒なし） 消毒 | 一部委託 | 埋立終了 |  | 無し
02 | 青森県 | 02202 | 02-202-08-003 | 弘前市 | － | － | ＥＣクリーンセンター瑞穂 | 742 | 928 | 55765 | 山間 | 焼却残渣(主灰) 直接搬入ごみ 焼却残渣(飛灰) 不燃ごみ | 1998 | 10700 | 65500 | 2010 | 底部遮水工 | 凝集沈澱 消毒 膜処理 | 委託 | 埋立中 |  | 無し
02 | 青森県 | 02202 | 02-202-08-004 | 弘前市 | － | － | 新岡地区埋立処分場 | 0 | 0 | 0 | 山間 | 粗大ごみ 不燃ごみ | 1976 | 10266 | 39800 | 1997 | 遮水なし | 処理なし | 委託 | 埋立終了 |  | 無し
02 | 青森県 | 02202 | 02-202-08-005 | 弘前市 | － | － | 高森地区埋立処分場 | 0 | 0 | 0 | 山間 | 直接搬入ごみ 不燃ごみ | 1970 | 45520 | 272000 | 1998 | 遮水なし | 処理なし | 委託 | 埋立終了 |  | 無し
02 | 青森県 | 02203 | 02-203-08-001 | 八戸市 | － | － | 八戸市一般廃棄物天狗沢最終処分場 | 18733 | 15553 | 120000 | 山間 | 焼却残渣(主灰) 直接搬入ごみ 焼却残渣(飛灰) 破砕ごみ・処理残渣 不燃ごみ | 1981 | 69500 | 690000 | 2012 | 原地盤利用 | 凝集沈澱 生物処理（脱窒なし） 消毒 | 一部委託 | 埋立中 |  | 有り | 91
02 | 青森県 | 02203 | 02-203-08-002 | 八戸市 | － | － | 八戸市頃巻沢埋立地 | 0 | 0 | 1884 | 山間 | 不燃ごみ | 1975 | 3100 | 30802 | 2005 | 原地盤利用 底部遮水工 | 処理なし | 一部委託 | 埋立終了 |  | 無し
02 | 青森県 | 02205 | 02-205-08-001 | 五所川原市 | － | － | 五所川原市一般廃棄物最終処分場 | 5341 | 4202 | 168565 | 山間 | 焼却残渣(主灰) 直接搬入ごみ 粗大ごみ 不燃ごみ | 1997 | 22200 | 246000 | 2011 | 底部遮水工 | 凝集沈澱 生物処理（脱窒あり） 砂ろ過 消毒 活性炭処理 | 委託 | 埋立中 |  | 無し
02 | 青森県 | 02205 | 02-205-08-002 | 五所川原市 | － | － | 五所川原市金木一般廃棄物最終処分場 | 2769 | 1629 | 29258 | 山間 | 焼却残渣(主灰) | 1997 | 14200 | 53255 | 2011 | 底部遮水工 | 凝集沈澱 生物処理（脱窒なし） 砂ろ過 消毒 活性炭処理 | 委託 | 埋立中 |  | 無し
02 | 青森県 | 02205 | 02-205-08-003 | 五所川原市 | － | － | 五所川原市市浦一般廃棄物最終処分場 | 0 | 0 | 7100 | 平地 | 焼却残渣(主灰) 直接搬入ごみ 破砕ごみ・処理残渣 粗大ごみ 不燃ごみ | 2006 | 1044 | 7100 | 2020 | 覆蓋（屋根） その他遮水 | 凝集沈澱 生物処理（脱窒あり） 砂ろ過 消毒 活性炭処理 キレート処理 | 委託 | 埋立前 | 新設 | 無し
02 | 青森県 | 02205 | 02-205-08-004 | 五所川原市 | － | － | 五所川原市嘉瀬山一般廃棄物最終処分場 | 0 | 0 | 0 | 山間 | 直接搬入ごみ 粗大ごみ 不燃ごみ | 1987 | 2570 | 10500 | 1996 | 遮水なし | 処理なし | 委託 | 埋立終了 | 休止 | 無し
02 | 青森県 | 02207 | 02-207-08-001 | 三沢市 | － | － | 三沢市一般廃棄物最終処分場（旧） | 0 | 0 | 0 | 平地 | 焼却残渣(主灰) 直接搬入ごみ 焼却残渣(飛灰) 破砕ごみ・処理残渣 不燃ごみ | 1989 | 25640 | 166330 | 2002 | 底部遮水工 | 凝集沈澱 生物処理（脱窒あり） 砂ろ過 消毒 活性炭処理 | 委託 | 埋立終了 |  | 無し
02 | 青森県 | 02207 | 02-207-08-002 | 三沢市 | － | － | 三沢市一般廃棄物最終処分場 | 5700 | 0 | 169580 | 平地 | 焼却残渣(主灰) 直接搬入ごみ 焼却残渣(飛灰) 破砕ごみ・処理残渣 不燃ごみ | 2002 | 31700 | 215000 | 2017 | 底部遮水工 | 凝集沈澱 生物処理（脱窒あり） 砂ろ過 消毒 活性炭処理 | 委託 | 埋立中 |  | 無し
02 | 青森県 | 02208 | 02-208-08-001 | むつ市 | － | － | むつ市一般廃棄物最終処分場 | 404 | 147 | 156640 | 山間 | その他 | 1992 | 39000 | 325102 | 2021 | 底部遮水工 | 凝集沈澱 生物処理（脱窒あり） 消毒 | 委託 | 埋立中 |  | 無し
02 | 青森県 | 02208 | 02-208-08-002 | むつ市 | － | － | むつ市川内町一般廃棄物最終処分場 | 122 | 120 | 13063 | 山間 | 粗大ごみ | 1992 | 6700 | 29000 | 2021 | 底部遮水工 鉛直遮水工 | 凝集沈澱 生物処理（脱窒なし） 消毒 | 直営 | 埋立中 |  | 無し
02 | 青森県 | 02208 | 02-208-08-003 | むつ市 | － | － | むつ市大畑一般廃棄物最終処分場 | 290 | 85 | 20686 | 山間 | 直接搬入ごみ 粗大ごみ | 1993 | 21600 | 54000 | 2008 | 底部遮水工 | 凝集沈澱 生物処理（脱窒あり） 砂ろ過 消毒 | 委託 | 埋立中 |  | 無し
02 | 青森県 | 02208 | 02-208-08-004 | むつ市 | － | － | むつ市脇野沢一般廃棄物最終処分場 | 61 | 28 | 9639 | 山間 | その他 粗大ごみ | 1990 | 3900 | 19700 | 2007 | 底部遮水工 | 凝集沈澱 生物処理（脱窒あり） 消毒 | 直営 | 埋立中 |  | 無し
02 | 青森県 | 02208 | 02-208-08-005 | むつ市 | － | － | むつ市大畑一般廃棄物旧最終処分場（松ノ木道） | 0 | 0 | 0 | 平地 | 焼却残渣(主灰) 焼却残渣(飛灰) 粗大ごみ 不燃ごみ | 1973 | 23451 | 96000 | 1993 | 遮水なし | 処理なし | 直営 | 埋立終了 | 休止 | 無し
02 | 青森県 | 02209 | 02-209-08-001 | つがる市 | － | － | つがる市木造稲垣一般廃棄物最終処分場 | 1317 | 1165 | 21114 | 平地 | 焼却残渣(主灰) 直接搬入ごみ 粗大ごみ 不燃ごみ | 2003 | 5813 | 24860 | 2017 | 底部遮水工 覆蓋（屋根） | 凝集沈澱 生物処理（脱窒なし） 砂ろ過 消毒 活性炭処理 | 委託 | 埋立中 |  | 無し
02 | 青森県 | 02209 | 02-209-08-002 | つがる市 | － | － | つがる市森田一般廃棄物最終処分場 | 2984 | 3796 | 3542 | 山間 | 焼却残渣(主灰) 直接搬入ごみ 粗大ごみ 不燃ごみ | 1995 | 4600 | 16299 | 2010 | 底部遮水工 | 凝集沈澱 生物処理（脱窒あり） 砂ろ過 消毒 活性炭処理 | 委託 | 埋立中 |  | 無し
02 | 青森県 | 02209 | 02-209-08-003 | つがる市 | － | － | つがる市車力一般廃棄物最終処分場 | 1612 | 225 | 7482 | 平地 | 焼却残渣(主灰) 直接搬入ごみ 粗大ごみ 不燃ごみ | 1994 | 4840 | 15413 | 2009 | 底部遮水工 鉛直遮水工 | 凝集沈澱 生物処理（脱窒なし） 消毒 膜処理 | 委託 | 埋立中 |  | 無し
02 | 青森県 | 02209 | 02-209-08-004 | つがる市 | － | － | つがる市柏一般廃棄物最終処分場 | 454 | 0 | 0 | 山間 | 焼却残渣(主灰) 粗大ごみ 不燃ごみ | 1994 | 4016 | 5234 | 2005 | 底部遮水工 | 凝集沈澱 生物処理（脱窒あり） 砂ろ過 消毒 活性炭処理 | 一部委託 | 埋立終了 |  | 無し
02 | 青森県 | 02210 | 02-210-08-001 | 平川市 | － | － | 平川市平賀地区最終処分場 | 110 | 110 | 9497 | 山間 | 焼却残渣(主灰) 直接搬入ごみ 焼却残渣(飛灰) 不燃ごみ | 1990 | 10000 | 55980 | 2016 | 底部遮水工 | 凝集沈澱 | 委託 | 埋立中 |  | 無し
02 | 青森県 | 02210 | 02-210-08-002 | 平川市 | － | － | 平川市尾上地区最終処分場 | 0 | 0 | 0 | 平地 | 直接搬入ごみ 粗大ごみ 不燃ごみ | 1973 | 5776 | 63381 | 1998 | 遮水なし | 処理なし | 直営 | 埋立終了 |  | 無し
02 | 青森県 | 02210 | 02-210-08-003 | 平川市 | － | － | 平川市碇ヶ関地区最終処分場 | 34 | 34 | 3073 | 山間 | 焼却残渣(主灰) 直接搬入ごみ 焼却残渣(飛灰) 粗大ごみ 不燃ごみ | 1994 | 2450 | 7123 | 2008 | 底部遮水工 | 凝集沈澱 | 委託 | 埋立中 |  | 無し
02 | 青森県 | 02301 | 02-301-08-001 | 平内町 | － | － | 平内町外の沢埋立地 | 5198 | 2290 | 41126 | 平地 | 焼却残渣(主灰) 直接搬入ごみ 可燃ごみ 焼却残渣(飛灰) 粗大ごみ 不燃ごみ | 1980 | 42530 | 154551 | 2014 | 遮水なし | 凝集沈澱 消毒 | 委託 | 埋立中 |  | 無し
02 | 青森県 | 02361 | 02-361-08-001 | 藤崎町 | － | － | 藤崎町埋立処分施設 | 0 | 0 | 0 | 山間 | 直接搬入ごみ 破砕ごみ・処理残渣 粗大ごみ 不燃ごみ | 1988 | 4500 | 15183 | 2003 | 底部遮水工 | 凝集沈澱 生物処理（脱窒なし） 消毒 膜処理 | 委託 | 埋立終了 |  | 無し
02 | 青森県 | 02381 | 02-381-08-001 | 板柳町 | － | － | 板柳町一般廃棄物最終処分場 | 912 | 325 | 16246 | 山間 | 焼却残渣(主灰) 粗大ごみ 不燃ごみ | 1994 | 12043 | 31000 | 2014 | 底部遮水工 | 凝集沈澱 生物処理（脱窒あり） | 直営 | 埋立中 |  | 無し
02 | 青森県 | 02384 | 02-384-08-001 | 鶴田町 | － | － | 鶴田町不燃物埋立処分場 | 923 | 577 | 11246 | 山間 | 焼却残渣(主灰) 直接搬入ごみ 不燃ごみ | 1991 | 7770 | 38880 | 2009 | 底部遮水工 | 凝集沈澱 砂ろ過 消毒 | 一部委託 | 埋立中 |  | 無し
02 | 青森県 | 02387 | 02-387-08-001 | 中泊町 | － | － | 中泊町中里一般廃棄物最終処分場 | 1452 | 797 | 14385 | 山間 | 焼却残渣(主灰) 直接搬入ごみ 焼却残渣(飛灰) 粗大ごみ 不燃ごみ | 1996 | 9700 | 47115 | 2010 | 原地盤利用 鉛直遮水工 | 凝集沈澱 生物処理（脱窒なし） 消毒 | 一部委託 | 埋立中 |  | 無し
02 | 青森県 | 02387 | 02-387-08-002 | 中泊町 | － | － | 中泊町中里一般廃棄物最終処分場 | 0 | 0 | 0 | 山間 | 焼却残渣(主灰) 直接搬入ごみ 焼却残渣(飛灰) 粗大ごみ 不燃ごみ | 1981 | 11000 | 45000 | 1997 | 原地盤利用 鉛直遮水工 | 凝集沈澱 生物処理（脱窒なし） 消毒 | 直営 | 埋立終了 |  | 無し
02 | 青森県 | 02387 | 02-387-08-003 | 中泊町 | － | － | 中泊町小泊不燃物処理場 | 0 | 0 | 0 | 山間 | 焼却残渣(主灰) 直接搬入ごみ 焼却残渣(飛灰) 粗大ごみ 不燃ごみ | 1976 | 9700 | 19400 | 2002 | 遮水なし | 処理なし | 直営 | 埋立終了 |  | 無し
02 | 青森県 | 02387 | 02-387-08-004 | 中泊町 | － | － | 中泊町小泊一般廃棄物最終処分場 | 979 | 250 | 2091 | 山間 | 焼却残渣(主灰) 直接搬入ごみ 焼却残渣(飛灰) 粗大ごみ 不燃ごみ | 2002 | 1089 | 6597 | 2009 | 底部遮水工 覆蓋（屋根） | 凝集沈澱 生物処理（脱窒あり） 砂ろ過 消毒 活性炭処理 | 直営 | 埋立中 |  | 無し
02 | 青森県 | 02401 | 02-401-08-001 | 野辺地町 | － | － | 野辺地町一般廃棄物最終処分場 | 2043 | 1411 | 103538 | 山間 | 焼却残渣(主灰) 直接搬入ごみ 不燃ごみ | 1998 | 19800 | 122600 | 2013 | 表面遮水工（キャッピング） | 生物処理（脱窒なし） 消毒 | 直営 | 埋立中 |  | 無し
02 | 青森県 | 02401 | 02-401-08-002 | 野辺地町 | － | － | 寺ノ沢ごみ埋立地 | 0 | 0 | 0 | 山間 | 直接搬入ごみ 可燃ごみ 資源ごみ 粗大ごみ 不燃ごみ | 1980 | 45000 | 340000 | 1997 | 遮水なし | 処理なし | 直営 | 埋立終了 |  | 無し
02 | 青森県 | 02406 | 02-406-08-001 | 横浜町 | － | － | 明神平不燃物最終処分場 | 0 | 0 | 0 | 山間 | 直接搬入ごみ 不燃ごみ | 1982 | 10200 | 37215 | 2002 | 原地盤利用 | 凝集沈澱 消毒 | 委託 | 埋立終了 | 休止 | 無し
02 | 青森県 | 02406 | 02-406-08-002 | 横浜町 | － | － | 一般廃棄物最終処分場 | 305 | 235 | 18496 | 山間 | 焼却残渣(主灰) 破砕ごみ・処理残渣 不燃ごみ | 2002 | 5400 | 20800 | 2016 | 底部遮水工 | 凝集沈澱 生物処理（脱窒あり） 砂ろ過 消毒 促進酸化処理 | 直営 一部委託 | 埋立中 | 新設 | 無し
02 | 青森県 | 02411 | 02-411-08-001 | 六ヶ所村 | － | － | 六ヶ所村一般廃棄物最終処分場 | 31074 | 30078 | 109402 | 山間 | 焼却残渣(主灰) 焼却残渣(飛灰) 粗大ごみ 不燃ごみ | 1995 | 19230 | 147000 | 2013 | 底部遮水工 | 凝集沈澱 消毒 | 直営 | 埋立中 |  | 無し
02 | 青森県 | 02412 | 02-412-08-001 | おいらせ町 | － | － | おいらせ町一般廃棄物最終処分場 | 0 | 0 | 2850 | 山間 | 焼却残渣(主灰) 焼却残渣(飛灰) 粗大ごみ 不燃ごみ | 1980 | 8000 | 31000 | 2010 | 底部遮水工 | 生物処理（脱窒なし） | 委託 | 埋立中 |  | 無し
02 | 青森県 | 02423 | 02-423-08-001 | 大間町 | － | － | 大間町一般廃棄物最終処分場 | 0 | 0 | 17213 | 山間 | 焼却残渣(主灰) 直接搬入ごみ 焼却残渣(飛灰) 不燃ごみ | 1996 | 6500 | 25000 | 2009 | 底部遮水工 | 凝集沈澱 生物処理（脱窒なし） | 直営 | 埋立中 |  | 無し
02 | 青森県 | 02424 | 02-424-08-001 | 東通村 | － | － | 東通村一般廃棄物最終処分場 | 0 | 0 | 118188 | 山間 | 直接搬入ごみ 粗大ごみ | 1970 | 56910 | 284550 | 2015 | 遮水なし | 処理なし | 直営 | 埋立中 | 休止 | 無し
02 | 青森県 | 02425 | 02-425-08-001 | 風間浦村 | － | － | 風間浦村一般廃棄物最終処分場 | 0 | 0 | 4766 | 山間 | 焼却残渣(主灰) 直接搬入ごみ 焼却残渣(飛灰) 粗大ごみ 不燃ごみ | 1990 | 4250 | 15700 | 2005 | 底部遮水工 | 生物処理（脱窒なし） | 委託 | 埋立中 |  | 無し
02 | 青森県 | 02426 | 02-426-08-001 | 佐井村 | － | － | 佐井村不燃物埋立最終処分場 | 0 | 0 | 3207 | 山間 | 焼却残渣(主灰) 直接搬入ごみ 資源ごみ 焼却残渣(飛灰) 粗大ごみ 不燃ごみ | 1982 | 5359 | 26313 | 2006 | 底部遮水工 鉛直遮水工 | 凝集沈澱 生物処理（脱窒なし） 砂ろ過 消毒 | 委託 | 埋立中 |  | 無し
02 | 青森県 | 02445 | 02-445-08-001 | 南部町 | － | － | 南部町不燃物処理場 | 0 | 0 | 6098 | 山間 | 直接搬入ごみ 粗大ごみ 不燃ごみ | 1970 | 10000 | 29000 | 2007 | 遮水なし | 処理なし | 直営 | 埋立中 | 休止 | 無し
02 | 青森県 | 02446 | 02-446-08-001 | 階上町 | － | － | 階上町一般廃棄物最終処分場 | 0 | 0 | 11054 | 山間 | 破砕ごみ・処理残渣 | 1993 | 9303 | 13414 | 2008 | 底部遮水工 その他遮水 | 凝集沈澱 活性炭処理 | 直営 | 埋立中 | 休止 | 無し
02 | 青森県 | 02803 | 02-803-08-001 | 中部上北広域事業組合 | － | － | 中部上北広域事業組合焼却灰専用最終処分場 | 0 | 0 | 22148 | 山間 | 焼却残渣(主灰) 焼却残渣(飛灰) | 1978 | 15000 | 45000 | 2000 | 底部遮水工 鉛直遮水工 表面遮水工（キャッピング） | 処理なし | 直営 | 埋立終了 |  | 無し
02 | 青森県 | 02803 | 02-803-08-004 | 中部上北広域事業組合 | － | － | 中部上北最終処分場（第１期） | 0 | 0 | 0 | 山間 | 直接搬入ごみ 破砕ごみ・処理残渣 粗大ごみ 不燃ごみ | 1988 | 9333 | 48106 | 1994 | 底部遮水工 鉛直遮水工 | 生物処理（脱窒なし） | 一部委託 | 埋立終了 |  | 無し
02 | 青森県 | 02803 | 02-803-08-005 | 中部上北広域事業組合 | － | － | 中部上北最終処分場（第２期） | 5106 | 3064 | 47268 | 山間 | 溶融飛灰 直接搬入ごみ 破砕ごみ・処理残渣 粗大ごみ 不燃ごみ | 1994 | 21004 | 152847 | 2013 | 底部遮水工 鉛直遮水工 | 生物処理（脱窒なし） | 一部委託 | 埋立中 |  | 無し
02 | 青森県 | 02818 | 02-818-08-001 | 黒石地区清掃施設組合 | － | － | 沖浦埋立処分場 | 8935 | 6550 | 107321 | 山間 | 焼却残渣(主灰) 直接搬入ごみ 焼却残渣(飛灰) 破砕ごみ・処理残渣 | 1980 | 69800 | 805300 | 2016 | 原地盤利用 鉛直遮水工 | 凝集沈澱 砂ろ過 活性炭処理 | 一部委託 | 埋立中 |  | 無し
02 | 青森県 | 02829 | 02-829-08-001 | 西海岸衛生処理組合 | － | － | 鰺ヶ沢一般廃棄物最終処分場 | 1778 | 2045 | 4891 | 山間 | 焼却残渣(主灰) 焼却残渣(飛灰) 破砕ごみ・処理残渣 不燃ごみ | 1993 | 11100 | 48300 | 2010 | 底部遮水工 鉛直遮水工 | 凝集沈澱 生物処理（脱窒なし） 砂ろ過 消毒 活性炭処理 | 直営 | 埋立中 |  | 無し
02 | 青森県 | 02846 | 02-846-08-001 | 三戸地区塵芥処理事務組合 | － | － | 三戸地区不燃物埋立最終処分場 | 2770 | 2394 | 27365 | 山間 | 焼却残渣(主灰) 焼却残渣(飛灰) 破砕ごみ・処理残渣 | 1995 | 13350 | 51635 | 2016 | 底部遮水工 鉛直遮水工 その他遮水 | 凝集沈澱 生物処理（脱窒なし） 砂ろ過 消毒 活性炭処理 | 直営 | 埋立中 |  | 無し
02 | 青森県 | 02863 | 02-863-08-001 | 十和田地域広域事務組合 | － | － | 十和田地域広域事務組合五戸第二最終処分場 | 0 | 0 | 47276 | 山間 | 焼却残渣(主灰) 直接搬入ごみ 焼却残渣(飛灰) 破砕ごみ・処理残渣 粗大ごみ | 1994 | 13500 | 61680 | 2009 | 底部遮水工 鉛直遮水工 | 凝集沈澱 生物処理（脱窒あり） 砂ろ過 消毒 活性炭処理 | 直営 | 埋立中 |  | 無し
02 | 青森県 | 02863 | 02-863-08-002 | 十和田地域広域事務組合 | － | － | 十和田地域広域事務組合五戸第一最終処分場 | 0 | 0 | 22711 | 山間 | 直接搬入ごみ 破砕ごみ・処理残渣 | 1977 | 50500 | 223790 | 2009 | 遮水なし | 処理なし | 直営 | 埋立中 | 休止 | 無し
02 | 青森県 | 02863 | 02-863-08-003 | 十和田地域広域事務組合 | － | － | 十和田地域広域事務組合十和田最終処分場 | 5078 | 5632 | 34735 | 山間 | 焼却残渣(主灰) 直接搬入ごみ その他 焼却残渣(飛灰) 破砕ごみ・処理残渣 | 1984 | 33700 | 368000 | 2008 | 原地盤利用 底部遮水工 鉛直遮水工 | 凝集沈澱 生物処理（脱窒なし） 消毒 | 直営 | 埋立中 |  | 無し
02 | 青森県 | 02874 | 02-874-08-001 | 青森地域広域事務組合 | － | － | 青森地域広域事務組合今別地区最終処分場 | 633 | 563 | 18614 | 平地 | 焼却残渣(主灰) 直接搬入ごみ 不燃ごみ | 1990 | 9700 | 36800 | 2011 | その他遮水 | 凝集沈澱 生物処理（脱窒あり） 消毒 | 直営 | 埋立中 |  | 無し
02 | 青森県 | 02874 | 02-874-08-002 | 青森地域広域事務組合 | － | － | 青森地域広域事務組合蟹田地区最終処分場 | 1124 | 851 | 4198 | 山間 | 焼却残渣(主灰) 直接搬入ごみ 不燃ごみ | 1994 | 4400 | 30200 | 2009 | その他遮水 | 凝集沈澱 生物処理（脱窒あり） 消毒 | 直営 | 埋立中 |  | 無し

## し尿
都道府県コード | 都道府県名 | 地方公共団体コード | 施設コード | 地方公共団体名 | 管理者名(民間施設) | 代表者 (民間施設) | 施設名 | 年間処理量 |  |  |  | 資源化量 |  | 資源化量種別 |  | 処理方式 |  |  | 処理能力(kL/日) | 処理能力(t/日) 有機性廃棄物 | 資源化能力(t/日) | 計画バイオガス量(m3/日) | 使用開始年度 | 運転管理 | 施設の改廃等
[8 empty] | し尿 (kl/年度) | 浄化槽汚泥 (kl/年度) | 有機性廃棄物 (t/年度) | その他 (kl/年度) | 堆肥等の固形物 (t/年度) | バイオガス (m3／年度) | 生産量 | 搬出量･売却量 | 汚水処理 | 汚泥処理 | 資源化処理
02 | 青森県 | 02201 | 02-201-09-001 | 青森市 | － | － | 青森市駒込清掃工場 | 10621 | 11638 | 0 | 0 | 0 | 0 |  |  | 標脱 | 脱水 |  | 100 | 0 | 0 | 0 | 1984 | 直営
02 | 青森県 | 02803 | 02-803-09-001 | 中部上北広域事業組合 | － | － | 中部上北衛生センター | 7690 | 14343 | 0 | 0 | 0 | 0 |  |  | 高負荷 | 脱水 |  | 60 | 0 | 0 | 0 | 1983 | 一部委託
02 | 青森県 | 02817 | 02-817-09-001 | 弘前地区環境整備事務組合 | － | － | 中央衛生センター | 26468 | 22305 | 0 | 0 | 999 | 1 | ○ |  | 標脱 | 脱水 乾燥 焼却 | その他 | 220 | 0 | 4 | 0 | 1983 | 直営
02 | 青森県 | 02818 | 02-818-09-001 | 黒石地区清掃施設組合 | － | － | 環境管理センター | 9727 | 8845 | 0 | 0 | 0 | 0 |  |  | 標脱 | 脱水 |  | 120 | 0 | 0 | 0 | 1983 | 直営
02 | 青森県 | 02819 | 02-819-09-001 | 西北五環境整備事務組合 | － | － | 中央クリーンセンター | 13157 | 16683 | 0 | 0 | 0 | 0 |  |  | 嫌気 | 脱水 | その他 | 72 | 0 | 0 | 0 | 1964 | 直営
02 | 青森県 | 02819 | 02-819-09-002 | 西北五環境整備事務組合 | － | － | 北部クリーンセンター | 13664 | 12770 | 0 | 0 | 0 | 0 |  |  | 高負荷 | 脱水 | 堆肥化 その他 | 80 | 0 | 0 | 0 | 1978 | 直営
02 | 青森県 | 02821 | 02-821-09-001 | 十和田地区環境整備事務組合 | － | － | 十和田地区環境整備事務組合立三沢地区衛生センター | 4727 | 19073 | 0 | 0 | 0 | 0 |  |  | 標脱 | 焼却 |  | 80 | 0 | 0 | 0 | 1984 | 委託
02 | 青森県 | 02821 | 02-821-09-002 | 十和田地区環境整備事務組合 | － | － | 十和田地区環境整備事務組合立六戸衛生センター | 11879 | 18200 | 0 | 0 | 0 | 0 |  |  | 標脱 | 焼却 |  | 120 | 0 | 0 | 0 | 1989 | 直営
02 | 青森県 | 02826 | 02-826-09-001 | 三戸地区環境整備事務組合 | － | － | 三戸衛生センター | 15157 | 6822 | 0 | 0 | 0 | 0 |  |  | 高負荷 | 脱水 |  | 60 | 0 | 0 | 0 | 1987 | 直営
02 | 青森県 | 02829 | 02-829-09-001 | 西海岸衛生処理組合 | － | － | 鰺ヶ沢し尿処理場 | 7914 | 1802 | 0 | 0 | 0 | 0 |  |  | 高負荷 | 脱水 焼却 | その他 | 50 | 0 | 0 | 0 | 1985 | 一部委託
02 | 青森県 | 02859 | 02-859-09-001 | 八戸地域広域市町村圏事務組合 | － | － | 八戸環境クリーンセンター第2処理場 | 30317 | 33631 | 0 | 0 | 0 | 0 |  |  | 標脱 一次処理 | 脱水 | その他 | 165 | 0 | 0 | 0 | 1993 | 直営
02 | 青森県 | 02859 | 02-859-09-002 | 八戸地域広域市町村圏事務組合 | － | － | 八戸環境クリーンセンター第1処理場 | 26346 | 31040 | 0 | 0 | 0 | 0 |  |  | 標脱 一次処理 | 脱水 | その他 | 170 | 0 | 0 | 0 | 1989 | 直営
02 | 青森県 | 02861 | 02-861-09-001 | 下北地域広域行政事務組合 | － | － | 下北地域広域行政事務組合むつ衛生センター | 8156 | 9675 | 0 | 0 | 0 | 0 |  |  | 嫌気 | 焼却 |  | 50 | 0 | 0 | 0 | 1971 | 直営
02 | 青森県 | 02861 | 02-861-09-002 | 下北地域広域行政事務組合 | － | － | 下北地域広域行政事務組合むつ衛生センター | 19569 | 23217 | 0 | 0 | 0 | 0 |  |  | 好気 | 焼却 |  | 120 | 0 | 0 | 0 | 1975 | 直営
02 | 青森県 | 02861 | 02-861-09-003 | 下北地域広域行政事務組合 | － | － | 下北地域広域行政事務組合むつ衛生センター | 8156 | 9675 | 0 | 0 | 0 | 0 |  |  | 嫌気 | 焼却 |  | 50 | 0 | 0 | 0 | 1967 | 直営
02 | 青森県 | 02874 | 02-874-09-001 | 青森地域広域事務組合 | － | － | 青森地域広域事務組合上磯地区クリーンセンター | 4628 | 3725 | 0 | 0 | 0 | 0 |  |  | 高負荷 | 脱水 乾燥 焼却 |  | 30 | 0 | 0 | 0 | 1999 | 直営
02 | 青森県 | 02874 | 02-874-09-002 | 青森地域広域事務組合 | － | － | 青森地域広域事務組合あおひらクリーンセンター | 21188 | 34371 | 0 | 0 | 0 | 0 |  |  | 標脱 | 脱水 焼却 |  | 202 | 0 | 0 | 0 | 2000 | 直営

## コミプラ
都道府県コード | 都道府県名 | 地方公共団体コード | 施設コード | 地方公共団体名 | 施設名 | 汚水処理量 (m3/年度) | 処理方法 | 計画最大汚水量(m3/日) | 使用開始年度 | 運転管理 | 料金徴収 | 施設の改廃等