## 焼却
都道府県コード | 都道府県名 | 地方公共団体コード | 施設コード | 地方公共団体名 | 管理者名(民間施設) | 代表者名 (民間施設) | 施設名称 | 年間処理量 (t/年度) | 資源化量 (t/年度) |  |  | 焼却対象廃棄物 | 施設の種類 | 処理方式 | 炉型式 | 処理能力(t/日) | 炉数 | 使用開始年度 | 余熱利用の状況 | 総余熱利用量 (MＪ) | 発電能力(kW) | 発電効率(％) | 総発電量 (MWh) | 灰処理設備の 有無（焼却灰） | 灰処理設備の 有無（飛灰） | 運転管理の体制 | 施設の改廃等 | 産業廃棄物の搬入の有無 | 一般廃棄物の割合 (％) | ごみ組成分析結果 | [6 empty] | 単位容積重量(kg/m3) | 水分 (％) | 可燃分 (％) | 灰分 (％) | 低発熱量(計算値) kcal/kg | 低発熱量(実測値) kcal/kg
[10 empty] | 生産量 | 搬出量 | [18 empty] | 合計 (％) | 紙・布類類 | ビニール、合成樹脂、ゴム、皮革類 | 木、竹、わら類 | ちゅう介類 | 不燃物類 | その他
04 | 宮城県 | 04100 | 04-100-01-002 | 仙台市 | － | － | 葛岡工場 | 136450 | 0 |  |  | 可燃ごみ 直接搬入ごみ ごみ処理残渣 | 焼却 | ストーカ式(可動) | 全連続運転 | 600 | 3 | 1995 | 場内温水 場内蒸気 発電（場内利用） 場外温水 場外蒸気 発電（場外利用） | 0 | 9000 | 13 | 46269 | 無し | 薬剤処理 | 一部委託 |  | 無し |  | 100% | 40% | 13% | 2% | 39% | 4% | 2% | 158 | 49% | 43% | 8% | 1650 | 2000
04 | 宮城県 | 04100 | 04-100-01-003 | 仙台市 | － | － | 今泉工場 | 118588 | 0 |  |  | 可燃ごみ 直接搬入ごみ ごみ処理残渣 | 焼却 | ストーカ式(可動) | 全連続運転 | 600 | 3 | 1985 | 場内温水 場内蒸気 発電（場内利用） 場外温水 場外蒸気 発電（場外利用） | 0 | 3500 | 8 | 26400 | 無し | 薬剤処理 | 直営 |  | 無し |  | 100% | 47% | 12% | 3% | 33% | 4% | 1% | 90 | 40% | 51% | 9% | 2060 | 2440
04 | 宮城県 | 04100 | 04-100-01-004 | 仙台市 | － | － | 松森工場 | 129530 | 0 |  |  | 可燃ごみ 混合（未分別）ごみ 直接搬入ごみ ごみ処理残渣 | 焼却 | ストーカ式(可動) | 全連続運転 | 600 | 3 | 2004 | 場内温水 場内蒸気 発電（場内利用） 場外温水 発電（場外利用） | 0 | 17500 | 19 | 62826 | 溶融処理 | 溶融処理 | 一部委託 |  | 無し |  | 100% | 47% | 10% | 1% | 40% | 1% | 1% | 121 | 48% | 47% | 5% | 1830 | 2100
04 | 宮城県 | 04202 | 04-202-01-001 | 石巻市 | － | － | 石巻市牡鹿クリーンセンター | 1859 | 0 |  |  | 可燃ごみ 直接搬入ごみ | 焼却 | ストーカ式(可動) | バッチ運転 | 20 | 2 | 1995 | 場内温水 | 286720 | 0 | 0 | 0 | 無し | 薬剤処理 | 直営 |  | 無し |  | 100% | 31% | 35% | 9% | 13% | 9% | 3% | 226 | 44% | 46% | 10% | 1810 | 2010
04 | 宮城県 | 04203 | 04-203-01-001 | 塩竈市 | － | － | 塩竈市清掃工場 | 19274 | 0 |  |  | 可燃ごみ ごみ処理残渣 し尿処理残渣 | 焼却 | ストーカ式(可動) | 全連続運転 | 90 | 1 | 1976 | 無し | 0 | 0 | 0 | 0 | 無し | セメント固化 薬剤処理 | 一部委託 |  | 無し |  | 100% | 53% | 13% | 2% | 24% | 2% | 6% | 206 | 49% | 7% | 44% | 7033 | 7003
04 | 宮城県 | 04212 | 04-212-01-001 | 登米市 | － | － | 登米市環境事業所クリーンセンター | 18812 | 98 |  | ○ | 可燃ごみ 直接搬入ごみ ごみ処理残渣 し尿処理残渣 | 焼却 | 流動床式 | 准連続運転 | 80 | 2 | 1989 | 場内温水 | 0 | 0 | 0 | 0 | 薬剤処理 | 薬剤処理 | 一部委託 |  | 無し |  | 100% | 43% | 25% | 7% | 19% | 3% | 3% | 191 | 51% | 44% | 5% | 7060 | 7520
04 | 宮城県 | 04213 | 04-213-01-001 | 栗原市 | － | － | 栗原市クリーンセンター 可燃ごみ処理施設 | 17182 | 120 |  | ○ | 可燃ごみ 直接搬入ごみ | 焼却 | 流動床式 | 准連続運転 | 80 | 2 | 1989 | 無し | 0 | 0 | 0 | 0 | 薬剤処理 | 薬剤処理 | 一部委託 |  | 無し |  | 100% | 30% | 36% | 8% | 20% | 3% | 3% | 223 | 43% | 49% | 8% | 1930 | 2100
04 | 宮城県 | 04423 | 04-423-01-001 | 富谷町 | － | － | 富谷町清掃センター | 0 | 0 |  |  | 可燃ごみ ごみ処理残渣 | 焼却 | ストーカ式(可動) | バッチ運転 | 30 | 2 | 1986 | 無し | 0 | 0 | 0 | 0 | 無し | 薬剤処理 | 一部委託 |  | 無し |  | 0% | 0% | 0% | 0% | 0% | 0% | 0% | 0 | 0% | 0% | 0% | 0 | 0
04 | 宮城県 | 04867 | 04-867-01-001 | 黒川地域行政事務組合 | － | － | 環境管理センター | 12465 | 0 |  |  | 可燃ごみ 直接搬入ごみ ごみ処理残渣 | 焼却 | ストーカ式(可動) | 准連続運転 | 80 | 2 | 1980 | 無し | 0 | 0 | 0 | 0 | 無し | 薬剤処理 | 直営 |  | 無し |  | 100% | 39% | 13% | 5% | 37% | 1% | 5% | 209 | 52% | 42% | 6% | 6330 | 6980
04 | 宮城県 | 04869 | 04-869-01-002 | 亘理名取共立衛生処理組合 | － | － | 名取クリーンセンター | 25061 | 0 |  |  | 可燃ごみ 直接搬入ごみ ごみ処理残渣 | 焼却 | ストーカ式(可動) | 全連続運転 | 120 | 2 | 1983 | 場内温水 場外温水 | 0 | 0 | 0 | 0 | 無し | 薬剤処理 | 委託 |  | 無し |  | 100% | 38% | 13% | 4% | 38% | 1% | 6% | 220 | 53% | 41% | 6% | 1501 | 1723
04 | 宮城県 | 04869 | 04-869-01-003 | 亘理名取共立衛生処理組合 | － | － | 亘理清掃センター | 21214 | 0 |  |  | 可燃ごみ 直接搬入ごみ ごみ処理残渣 | 焼却 | ストーカ式(可動) | 全連続運転 | 75 | 2 | 1993 | 場内温水 | 250000 | 0 | 0 | 0 | 無し | 薬剤処理 | 委託 |  | 無し |  | 100% | 39% | 12% | 2% | 38% | 1% | 8% | 216 | 52% | 42% | 6% | 1554 | 1786
04 | 宮城県 | 04872 | 04-872-01-001 | 宮城東部衛生処理組合 | － | － | 宮城東部衛生処理センター焼却施設３・４号炉 | 43482 | 0 |  |  | 可燃ごみ 直接搬入ごみ ごみ処理残渣 し尿処理残渣 | 焼却 | ストーカ式(可動) | 全連続運転 | 180 | 2 | 1994 | 場内温水 その他 | 0 | 0 | 0 | 0 | 無し | セメント固化 薬剤処理 | 直営 |  | 無し |  | 100% | 37% | 23% | 13% | 20% | 4% | 3% | 222 | 46% | 47% | 7% | 1810 | 2160
04 | 宮城県 | 04880 | 04-880-01-001 | 気仙沼地方衛生処理組合 | － | － | 気仙沼地方衛生処理組合ごみ焼却場 | 27392 | 0 |  |  | 可燃ごみ 直接搬入ごみ ごみ処理残渣 | 焼却 | ストーカ式(可動) | 全連続運転 | 81 | 2 | 1995 | 場内温水 場外温水 | 22579200 | 0 | 0 | 0 | 無し | 薬剤処理 | 直営 |  | 無し |  | 100% | 35% | 14% | 4% | 41% | 1% | 5% | 220 | 54% | 41% | 6% | 6340 | 7400
04 | 宮城県 | 04928 | 04-928-01-001 | 石巻広域行政組合 | － | － | 石巻広域クリーンセンター | 70286 | 1846 |  | ○ | 可燃ごみ 直接搬入ごみ | ガス化溶融・改質 | 流動床式 | 全連続運転 | 230 | 2 | 2002 | 場内温水 発電（場内利用） | 0 | 2600 | 11 | 18346 | 無し | セメント固化 | 委託 |  | 無し |  | 100% | 34% | 31% | 7% | 22% | 3% | 3% | 226 | 50% | 42% | 8% | 1800 | 2120
04 | 宮城県 | 04932 | 04-932-01-001 | 仙南地域広域行政事務組合 | － | － | 仙南地域広域行政事務組合大河原衛生センター | 19036 | 0 |  |  | 可燃ごみ 直接搬入ごみ | 焼却 | 流動床式 | 准連続運転 | 100 | 2 | 1996 | 場内温水 | 0 | 0 | 0 | 0 | 薬剤処理 | 薬剤処理 | 一部委託 |  | 無し |  | 100% | 43% | 25% | 6% | 17% | 1% | 8% | 185 | 49% | 44% | 7% | 1685 | 2205
04 | 宮城県 | 04932 | 04-932-01-004 | 仙南地域広域行政事務組合 | － | － | 仙南地域広域行政事務組合角田衛生センター第二事業所 | 31237 | 0 |  |  | 可燃ごみ 直接搬入ごみ | 焼却 | ストーカ式(可動) | 全連続運転 | 120 | 2 | 1992 | 場内温水 | 0 | 0 | 0 | 0 | 薬剤処理 | 薬剤処理 | 直営 |  | 無し |  | 100% | 44% | 26% | 4% | 19% | 3% | 4% | 195 | 58% | 37% | 5% | 1323 | 1710
04 | 宮城県 | 04936 | 04-936-01-001 | 大崎地域広域行政事務組合 | － | － | 大崎広域西部加美クリーンセンター | 8184 | 0 |  |  | 可燃ごみ 直接搬入ごみ | 焼却 | 流動床式 | 准連続運転 | 45 | 1 | 1983 | 場内温水 | 0 | 0 | 0 | 0 | 無し | 薬剤処理 | 一部委託 |  | 無し |  | 100% | 53% | 21% | 2% | 21% | 1% | 2% | 185 | 55% | 41% | 4% | 1507 | 1480
04 | 宮城県 | 04936 | 04-936-01-002 | 大崎地域広域行政事務組合 | － | － | 大崎広域西部玉造クリーンセンター | 6790 | 0 |  |  | 可燃ごみ 直接搬入ごみ | 焼却 | ストーカ式(可動) | バッチ運転 | 40 | 2 | 1989 | 場内温水 | 0 | 0 | 0 | 0 | その他 | 薬剤処理 | 直営 |  | 無し |  | 100% | 43% | 25% | 1% | 23% | 2% | 6% | 186 | 57% | 36% | 7% | 1295 | 1426
04 | 宮城県 | 04936 | 04-936-01-003 | 大崎地域広域行政事務組合 | － | － | 大崎広域中央クリーンセンター | 27442 | 0 |  |  | 可燃ごみ 粗大ごみ ごみ処理残渣 し尿処理残渣 | 焼却 | 流動床式 | 全連続運転 | 120 | 2 | 1988 | 無し | 0 | 0 | 0 | 0 | 薬剤処理 | 薬剤処理 | 直営 |  | 無し |  | 100% | 37% | 33% | 8% | 15% | 3% | 4% | 231 | 45% | 48% | 7% | 2113 | 1868
04 | 宮城県 | 04936 | 04-936-01-004 | 大崎地域広域行政事務組合 | － | － | 大崎広域東部クリーンセンター | 18238 | 0 |  |  | 可燃ごみ | 焼却 | ストーカ式(可動) | 准連続運転 | 96 | 2 | 1991 | 場内温水 | 0 | 0 | 0 | 0 | 無し | セメント固化 薬剤処理 | 直営 |  | 無し |  | 100% | 54% | 21% | 14% | 8% | 2% | 1% | 141 | 50% | 44% | 6% | 1958 | 1960

## 粗大
都道府県コード | 都道府県名 | 地方公共団体コード | 施設コード | 地方公共団体名 | 管理者名(民間施設) | 代表者 (民間施設) | 施設名 | 年間処理量(t/年度) | 資源回収量(t/年度) |  |  | 処理対象廃棄物 | 処理方式 | 処理能力(t/日) | 使用開始年度 | 運転管理 | 施設の改廃等 | 産業廃棄物の搬入の有無 | 一般廃棄物の割合 (％)
[10 empty] | 回収量 | 搬出量
04 | 宮城県 | 04100 | 04-100-03-002 | 仙台市 | － | － | 葛岡粗大ごみ処理施設 | 17179 | 0 |  |  | 粗大ごみ 直接搬入ごみ | 併用 | 140 | 1995 | 委託 |  | 無し
04 | 宮城県 | 04100 | 04-100-03-003 | 仙台市 | － | － | 今泉粗大ごみ処理施設 | 21812 | 0 |  |  | 粗大ごみ 直接搬入ごみ | 破砕 | 120 | 1986 | 委託 |  | 無し
04 | 宮城県 | 04100 | 04-100-03-004 | 仙台市 | － | － | 延寿粗大ごみ処理施設 | 0 | 0 |  |  | 粗大ごみ 直接搬入ごみ | 併用 | 40 | 1981 | 一部委託 | 休止 | 無し
04 | 宮城県 | 04212 | 04-212-03-001 | 登米市 | － | － | 登米市環境事業所クリーンセンター | 3946 | 1015 |  | ○ | 粗大ごみ 直接搬入ごみ 不燃ごみ | 併用 | 30 | 1989 | 一部委託 |  | 無し
04 | 宮城県 | 04213 | 04-213-03-002 | 栗原市 | － | － | 栗原市クリーンセンター 粗大ごみ処理施設 | 1812.32 | 347.48 |  | ○ | 粗大ごみ 直接搬入ごみ 不燃ごみ | 併用 | 50 | 1979 | 直営 |  | 無し
04 | 宮城県 | 04423 | 04-423-03-001 | 富谷町 | － | － | 富谷町清掃センター粗大ごみ処理施設 | 801 | 104 |  | ○ | 粗大ごみ | 併用 | 18 | 1996 | 直営 |  | 無し
04 | 宮城県 | 04867 | 04-867-03-001 | 黒川地域行政事務組合 | － | － | 環境管理センター | 1275 | 871 |  | ○ | 粗大ごみ 直接搬入ごみ 不燃ごみ 可燃ごみ 資源ごみ | 併用 | 20 | 1997 | 直営 |  | 無し
04 | 宮城県 | 04869 | 04-869-03-001 | 亘理名取共立衛生処理組合 | － | － | 名取クリーンセンター | 712 | 476 | ○ |  | 粗大ごみ 資源ごみ | 併用 | 30 | 1983 | 委託 |  | 無し
04 | 宮城県 | 04869 | 04-869-03-002 | 亘理名取共立衛生処理組合 | － | － | 岩沼清掃センター | 243 | 212 | ○ |  | 粗大ごみ 資源ごみ | 併用 | 30 | 1981 | 直営 |  | 無し
04 | 宮城県 | 04869 | 04-869-03-003 | 亘理名取共立衛生処理組合 | － | － | 亘理清掃センター | 877 | 712 | ○ |  | 粗大ごみ 資源ごみ | 併用 | 13 | 1993 | 委託 |  | 無し
04 | 宮城県 | 04872 | 04-872-03-001 | 宮城東部衛生処理組合 | － | － | 宮城東部衛生処理センター粗大ごみ処理施設 | 2429 | 185 | ○ |  | 粗大ごみ 直接搬入ごみ 不燃ごみ | 併用 | 30 | 1982 | 一部委託 |  | 無し
04 | 宮城県 | 04880 | 04-880-03-001 | 気仙沼地方衛生処理組合 | － | － | 気仙沼地方衛生処理組合粗大ごみ処理施設 | 3086 | 1447 | ○ |  | 粗大ごみ 直接搬入ごみ 不燃ごみ 資源ごみ | 併用 | 39 | 1995 | 委託 |  | 無し
04 | 宮城県 | 04932 | 04-932-03-001 | 仙南地域広域行政事務組合 | － | － | 仙南地域広域行政事務組合仙南リサイクルセンター | 7458 | 5105 |  | ○ | 粗大ごみ 直接搬入ごみ 不燃ごみ 資源ごみ | 破砕 | 50 | 1990 | 委託 |  | 無し
04 | 宮城県 | 04936 | 04-936-03-001 | 大崎地域広域行政事務組合 | － | － | 大崎広域リサイクルセンター | 6598 | 4835 | ○ |  | 粗大ごみ 直接搬入ごみ 不燃ごみ 資源ごみ | 併用 | 60 | 1993 | 直営 |  | 無し

## 資源化
都道府県コード | 都道府県名 | 地方公共団体コード | 施設コード | 地方公共団体 | 管理者名(民間施設) | 代表者 (民間施設) | 施設名 | 年間処理量 (t/年度) | 資源回収量 |  |  |  | 処理対象廃棄物 | 処理内容 | 処理能力(t/日) | 使用開始年度 | 運転管理 | 施設の改廃等 | 産業廃棄物の搬入の有無 | 一般廃棄物の割合 (％)
[9 empty] | t/年度 | Nm3/年度 | 回収量 | 搬出量
04 | 宮城県 | 04100 | 04-100-04-001 | 仙台市 | － | － | 松森リサイクルセンター | 0 | 0 |  |  |  | 金属類 ガラス類 その他資源ごみ | 選別 圧縮・梱包 | 15 | 1986 | 委託 | 休止 | 無し
04 | 宮城県 | 04100 | 04-100-04-002 | 仙台市 | － | － | 松森資源化センター | 8775 | 7665 |  | ○ |  | 金属類 ガラス類 ペットボトル その他資源ごみ | 選別 圧縮・梱包 | 70 | 1992 | 委託 |  | 無し
04 | 宮城県 | 04100 | 04-100-04-003 | 仙台市 | － | － | 葛岡資源化センター | 10733 | 8895 |  | ○ |  | 金属類 ガラス類 ペットボトル その他資源ごみ | 選別 圧縮・梱包 | 70 | 1995 | 委託 |  | 無し
04 | 宮城県 | 04100 | 04-100-04-004 | 仙台市 | － | － | 仙台市堆肥化センター | 2607 | 368 |  |  | ○ | 事業系生ごみ 汚泥 その他 | ごみ堆肥化 | 25 | 2002 | 一部委託 |  | 無し
04 | 宮城県 | 04202 | 04-202-04-001 | 石巻市 | － | － | 石巻市牡鹿クリーンセンター | 218 | 175 |  |  | ○ | 紙類 金属類 ガラス類 ペットボトル 不燃ごみ 粗大ごみ | 選別 圧縮・梱包 | 5 | 1996 | 委託 |  | 無し
04 | 宮城県 | 04203 | 04-203-04-001 | 塩竈市 | － | － | 伊保石リサイクルセンター | 3761 | 3559 |  |  | ○ | 紙類 金属類 ガラス類 ペットボトル 布類 | 選別 圧縮・梱包 | 4 | 1990 | 委託 |  | 無し
04 | 宮城県 | 04203 | 04-203-04-002 | 塩竈市 | － | － | 新浜リサイクルセンター | 1058 | 820 |  |  | ○ | プラスチック | 選別 圧縮・梱包 | 4 | 2001 | 委託 |  | 無し
04 | 宮城県 | 04212 | 04-212-04-001 | 登米市 | － | － | 資源化共同施設（登米リサイクル事業協同組合） | 3263 | 3218 |  |  | ○ | 紙類 金属類 ガラス類 ペットボトル 布類 | 選別 | 10 | 1997 | 委託 |  | 無し
04 | 宮城県 | 04214 | 04-214-04-001 | 東松島市 | － | － | 矢本リサイクルセンター | 1639 | 1564 |  | ○ |  | 紙類 金属類 ガラス類 ペットボトル 布類 その他資源ごみ 不燃ごみ 直接搬入ごみ その他 | 選別 圧縮・梱包 | 4 | 1995 | 委託 |  | 無し
04 | 宮城県 | 04214 | 04-214-04-002 | 東松島市 | － | － | 鳴瀬一般廃棄物最終処分場分別処理施設 | 689 | 636 |  | ○ |  | 紙類 金属類 ガラス類 ペットボトル 布類 その他資源ごみ 不燃ごみ 直接搬入ごみ その他 | 選別 | 5 | 1992 | 委託 |  | 無し
04 | 宮城県 | 04214 | 04-214-04-003 | 東松島市 | － | － | 矢本一般廃棄物最終処分場 | 670 | 231 |  | ○ |  | 金属類 ガラス類 粗大ごみ 直接搬入ごみ | 選別 | 14 | 1982 | 委託 |  | 無し
04 | 宮城県 | 04214 | 04-214-04-004 | 東松島市 | － | － | 鳴瀬一般廃棄物最終処分場 | 259 | 81 |  | ○ |  | 粗大ごみ 直接搬入ごみ | 選別 | 11 | 1992 | 委託 |  | 無し
04 | 宮城県 | 04423 | 04-423-04-001 | 富谷町 | － | － | 富谷町清掃センター | 0 | 0 |  |  |  | 不燃ごみ | 選別 | 5 | 1986 | 直営 |  | 無し
04 | 宮城県 | 04581 | 04-581-04-001 | 女川町 | － | － | 女川町資源選別施設 | 1410 | 749 |  |  | ○ | 紙類 金属類 ガラス類 ペットボトル プラスチック 布類 その他資源ごみ 不燃ごみ 粗大ごみ 直接搬入ごみ 汚泥 その他 | 選別 圧縮・梱包 その他 | 6.7 | 2002 | 委託 |  | 無し
04 | 宮城県 | 04606 | 04-606-04-001 | 南三陸町 | － | － | 南三陸町不燃物処理施設 | 258 | 189 |  | ○ |  | 金属類 ガラス類 不燃ごみ 直接搬入ごみ | 選別 圧縮・梱包 | 10 | 1983 | 直営 |  | 無し
04 | 宮城県 | 04867 | 04-867-04-001 | 黒川地域行政事務組合 | － | － | 環境管理センター | 380 | 244 |  |  | ○ | 紙類 ペットボトル プラスチック | 選別 圧縮・梱包 | 4.5 | 1997 | 直営 |  | 無し
04 | 宮城県 | 04869 | 04-869-04-001 | 亘理名取共立衛生処理組合 | － | － | 名取クリーンセンター | 4716 | 3723 |  | ○ |  | 紙類 金属類 ガラス類 ペットボトル プラスチック 布類 その他資源ごみ 直接搬入ごみ | 選別 圧縮・梱包 | 13 | 1994 | 委託 |  | 無し
04 | 宮城県 | 04869 | 04-869-04-001 | 亘理名取共立衛生処理組合 | － | － | 岩沼清掃センター | 2519 | 2213 |  | ○ |  | 紙類 金属類 ガラス類 ペットボトル 布類 その他資源ごみ 直接搬入ごみ | 選別 圧縮・梱包 | 9.4 | 1998 | 委託 |  | 無し
04 | 宮城県 | 04869 | 04-869-04-002 | 亘理名取共立衛生処理組合 | － | － | 亘理清掃センター | 3867 | 3336 |  | ○ |  | 紙類 金属類 ガラス類 ペットボトル プラスチック 布類 その他資源ごみ 直接搬入ごみ | 選別 圧縮・梱包 | 15.7 | 1993 | 委託 |  | 無し
04 | 宮城県 | 04872 | 04-872-04-001 | 宮城東部衛生処理組合 | － | － | 宮城東部衛生処理センター 資源物分別施設 | 7154 | 6969 |  | ○ |  | 紙類 金属類 ガラス類 ペットボトル プラスチック | 選別 圧縮・梱包 | 30 | 1990 | 委託 |  | 無し

## 燃料化
都道府県コード | 都道府県名 | 地方公共団体コード | 施設コード | 地方公共団体名 | 管理者名(民間施設) | 代表者 (民間施設) | 施設名 | 年間処理量(t/年度) | 固形化燃料保管量(t) | 燃料化量(t/年度) |  |  | 処理対象廃棄物 | 処理能力(t/日) | 使用開始年度 | 燃料供給先の利用状況 | 運転管理 | 施設の改廃等 | 産業廃棄物の搬入の有無 | 一般廃棄物の割合 (％)
[11 empty] | 生産量 | 搬出量

## その他
都道府県コード | 都道府県名 | 地方公共団体コード | 施設コード | 地方公共団体名 | 管理者名(民間施設) | 代表者 (民間施設) | 施設名 | 年間処理量(t/年度) | 処理対象廃棄物 | 処理内容 | 処理能力(t/日) | 使用開始年度 | 運転管理 | 施設の改廃等 | 産業廃棄物の搬入の有無 | 一般廃棄物の割合(％)

## 保管
都道府県コード | 都道府県名 | 地方公共団体コード | 施設コード | 地方公共団体名 | 施設名 | 年間保管量(t/年度) | 保管対象物 | 保管分類数 | 屋内面積(m2) | 屋外面積(m2) | 使用開始年度 | 運転管理 | 施設の改廃等 | 産業廃棄物の搬入の有無 | 一般廃棄物の割合(％)
04 | 宮城県 | 04202 | 04-202-07-001 | 石巻市 | 石巻市雄勝一般廃棄物処理場 | 166 | 紙類 金属類 ガラス類 ペットボトル 布類 | 5 | 312 | 0 | 1998 | 委託 |  | 無し
04 | 宮城県 | 04202 | 04-202-07-002 | 石巻市 | 石巻市河南資源回収センター | 893 | 紙類 金属類 ガラス類 ペットボトル 布類 | 5 | 99 | 120 | 1999 | 委託 |  | 無し
04 | 宮城県 | 04202 | 04-202-07-003 | 石巻市 | 石巻市河北地区衛生処理センター | 87 | ガラス類 | 1 | 0 | 140 | 1993 | 直営 |  | 無し
04 | 宮城県 | 04202 | 04-202-07-004 | 石巻市 | 石巻市牡鹿クリーンセンター | 175 | 紙類 金属類 ガラス類 ペットボトル | 4 | 24 | 120 | 2001 | 委託 |  | 無し
04 | 宮城県 | 04203 | 04-203-07-001 | 塩竈市 | 伊保石リサイクルセンター | 3398 | 紙類 金属類 ガラス類 布類 | 8 | 111 | 72 | 1990 | 委託 |  | 無し
04 | 宮城県 | 04203 | 04-203-07-002 | 塩竈市 | 新浜リサイクルセンター | 820 | プラスチック | 1 | 98 | 0 | 2002 | 委託 |  | 無し
04 | 宮城県 | 04203 | 04-203-07-004 | 塩竈市 | 宮城リサイクルセンター | 161 | ペットボトル | 1 | 320 | 0 | 2005 | 委託 | 新設 | 無し
04 | 宮城県 | 04214 | 04-214-07-001 | 東松島市 | 矢本リサイクルセンター | 1564 | 紙類 金属類 ガラス類 その他資源ごみ ペットボトル 布類 その他 | 15 | 139 | 919 | 1995 | 委託 |  | 無し
04 | 宮城県 | 04214 | 04-214-07-002 | 東松島市 | 鳴瀬一般廃棄物最終処分場分別処理施設 | 636 | 紙類 金属類 ガラス類 その他資源ごみ ペットボトル 布類 その他 | 15 | 308 | 300 | 1992 | 委託 |  | 無し
04 | 宮城県 | 04423 | 04-423-07-001 | 富谷町 | 富谷町清掃センターストックヤード | 479 | 金属類 ガラス類 | 5 | 72 | 0 | 1995 | 直営 |  | 無し
04 | 宮城県 | 04581 | 04-581-07-001 | 女川町 | 女川町クリーンセンター | 749 | 紙類 金属類 ガラス類 その他資源ごみ ペットボトル プラスチック 布類 その他 | 11 | 101 | 245 | 1997 | 直営 |  | 無し
04 | 宮城県 | 04606 | 04-606-07-001 | 南三陸町 | 南三陸町ストックヤード | 813 | 紙類 ガラス類 ペットボトル | 100 | 151 | 0 | 1999 | 委託 |  | 無し
04 | 宮城県 | 04867 | 04-867-07-001 | 黒川地域行政事務組合 | 環境管理センター | 681 | 紙類 金属類 ガラス類 その他資源ごみ ペットボトル プラスチック | 11 | 165 | 84 | 1997 | 直営 |  | 無し
04 | 宮城県 | 04869 | 04-869-07-001 | 亘理名取共立衛生処理組合 | 名取クリーンセンター | 1299 | 紙類 金属類 ガラス類 その他資源ごみ ペットボトル プラスチック 布類 その他 | 19 | 245 | 43 | 1998 | 委託 |  | 無し
04 | 宮城県 | 04869 | 04-869-07-002 | 亘理名取共立衛生処理組合 | 岩沼清掃センター | 671 | 紙類 金属類 ガラス類 その他資源ごみ ペットボトル 布類 その他 | 18 | 105 | 45 | 1998 | 委託 |  | 無し
04 | 宮城県 | 04869 | 04-869-07-003 | 亘理名取共立衛生処理組合 | 亘理清掃センター | 583 | 紙類 金属類 ガラス類 その他資源ごみ ペットボトル プラスチック 布類 その他 | 19 | 134 | 60 | 1997 | 委託 |  | 無し
04 | 宮城県 | 04872 | 04-872-07-001 | 宮城東部衛生処理組合 | 宮城東部衛生処理センター 資源物分別施設 | 3885 | 紙類 金属類 ガラス類 ペットボトル プラスチック | 9 | 54 | 97 | 1994 | 委託 |  | 無し
04 | 宮城県 | 04880 | 04-880-07-001 | 気仙沼地方衛生処理組合 | 気仙沼地方衛生処理組合ペットボトル処理施設 | 137 | ペットボトル | 1 | 162 | 164 | 1998 | 委託 |  | 無し
04 | 宮城県 | 04932 | 04-932-07-001 | 仙南地域広域行政事務組合 | 仙南地域広域行政事務組合仙南リサイクルセンター | 4573 | 金属類 ガラス類 ペットボトル | 3 | 164 | 0 | 1989 | 委託 |  | 無し
04 | 宮城県 | 04936 | 04-936-07-001 | 大崎地域広域行政事務組合 | 大崎広域リサイクルセンター | 3391 | 金属類 ガラス類 ペットボトル プラスチック | 5 | 20 | 96 | 1997 | 直営 |  | 無し

## 最終処分場
都道府県コード | 都道府県名 | 地方公共団体コード | 施設コード | 地方公共団体名 | 管理者名(民間施設) | 代表者 (民間施設) | 施設名 | 埋立容量 （覆土を含む） (m3/年度) | 埋立容量 （覆土を含まない） (ｔ/年度) | 残余容量 (m3) | 埋立場所 | 処理対象廃棄物 | 埋立開始年度 | 埋立地面積 (m2) | 全体容積 (m3) | 埋立終了年度 | 遮水の方式 | 浸出水の処理 | 運転管理 | 処分場の現状 | 施設の改廃等 | 産業廃棄物の搬入の有無 | 一般廃棄物の割合(％)
04 | 宮城県 | 04100 | 04-100-08-001 | 仙台市 | － | － | 石積埋立処分場 | 55962 | 46314 | 5161768 | 山間 | 直接搬入ごみ 破砕ごみ・処理残渣 不燃ごみ | 1986 | 348400 | 6412000 | 2010 | 底部遮水工 | 凝集沈澱 生物処理（脱窒あり） 砂ろ過 消毒 活性炭処理 | 直営 | 埋立中 |  | 無し
04 | 宮城県 | 04100 | 04-100-08-002 | 仙台市 | － | － | 延寿埋立処分場 | 0 | 0 | 9892 | 山間 | 破砕ごみ・処理残渣 不燃ごみ | 1982 | 64260 | 491100 | 2000 | 遮水なし | 凝集沈澱 生物処理（脱窒あり） 砂ろ過 消毒 活性炭処理 | 直営 | 埋立終了 | 休止 | 無し
04 | 宮城県 | 04202 | 04-202-08-001 | 石巻市 | － | － | 石巻市一般廃棄物最終処分場 | 11000 | 9924 | 118522 | 山間 | 溶融飛灰 直接搬入ごみ 溶融スラグ 破砕ごみ・処理残渣 不燃ごみ | 1996 | 36000 | 270700 | 2009 | 底部遮水工 | 凝集沈澱 生物処理（脱窒あり） 砂ろ過 消毒 活性炭処理 | 直営 | 埋立中 |  | 有り | 80
04 | 宮城県 | 04202 | 04-202-08-002 | 石巻市 | － | － | 石巻市河北地区一般廃棄物最終処分場 | 1127 | 337 | 29185 | 山間 | 溶融飛灰 溶融スラグ 破砕ごみ・処理残渣 | 2000 | 8000 | 33910 | 2019 | 底部遮水工 | 凝集沈澱 生物処理（脱窒あり） 砂ろ過 消毒 活性炭処理 | 一部委託 | 埋立中 |  | 無し
04 | 宮城県 | 04202 | 04-202-08-003 | 石巻市 | － | － | 石巻市雄勝一般廃棄物最終処分場 | 314 | 147 | 14060 | 山間 | 溶融飛灰 溶融スラグ 破砕ごみ・処理残渣 不燃ごみ | 1995 | 3580 | 20700 | 2011 | 底部遮水工 | 凝集沈澱 生物処理（脱窒なし） 砂ろ過 消毒 活性炭処理 | 直営 | 埋立中 |  | 無し
04 | 宮城県 | 04202 | 04-202-08-004 | 石巻市 | － | － | 石巻市河南一般廃棄物最終処分場 | 1712 | 90 | 26628 | 山間 | 溶融飛灰 溶融スラグ 粗大ごみ 不燃ごみ | 1995 | 14200 | 51600 | 2010 | 底部遮水工 | 凝集沈澱 生物処理（脱窒あり） 砂ろ過 消毒 活性炭処理 | 委託 | 埋立中 |  | 無し
04 | 宮城県 | 04202 | 04-202-08-005 | 石巻市 | － | － | 石巻市牡鹿一般廃棄物最終処分場 | 262 | 306 | 3567 | 山間 | 焼却残渣(主灰) 破砕ごみ・処理残渣 | 2002 | 1460 | 4640 | 2009 | 底部遮水工 覆蓋（屋根） | 凝集沈澱 砂ろ過 活性炭処理 | 直営 | 埋立中 |  | 無し
04 | 宮城県 | 04202 | 04-202-08-006 | 石巻市 | － | － | 九郎沢不燃ごみ埋立処分場 | 0 | 0 | 0 | 山間 | 破砕ごみ・処理残渣 | 1994 | 840 | 1625 | 1999 | 遮水なし | 処理なし | 直営 | 埋立終了 | 休止 | 無し
04 | 宮城県 | 04202 | 04-202-08-007 | 石巻市 | － | － | 網地島ごみ埋立処分場 | 0 | 0 | 0 | 山間 | 焼却残渣(主灰) 焼却残渣(飛灰) 不燃ごみ | 1981 | 900 | 4000 | 1999 | 遮水なし | 処理なし | 委託 | 埋立終了 | 休止 | 無し
04 | 宮城県 | 04202 | 04-202-08-008 | 石巻市 | － | － | 石巻市牡鹿埋立最終処分場 | 0 | 0 | 0 | 山間 | 焼却残渣(主灰) 焼却残渣(飛灰) | 1989 | 900 | 5400 | 1999 | 遮水なし | 処理なし | 直営 | 埋立終了 | 休止 | 無し
04 | 宮城県 | 04203 | 04-203-08-001 | 塩竈市 | － | － | 塩竈市廃棄物埋立処分場 | 2944 | 4317 | 42932 | 山間 | 焼却残渣(主灰) 焼却残渣(飛灰) 破砕ごみ・処理残渣 粗大ごみ 不燃ごみ | 1989 | 32630 | 266700 | 2011 | 底部遮水工 | 凝集沈澱 生物処理（脱窒あり） 砂ろ過 活性炭処理 | 委託 | 埋立中 | 能力変更 | 無し
04 | 宮城県 | 04205 | 04-205-08-001 | 気仙沼市 | － | － | 気仙沼市大曲一般廃棄物最終処分場 | 3482 | 3338 | 90993 | 山間 | 焼却残渣(主灰) 破砕ごみ・処理残渣 | 1989 | 24400 | 168000 | 2013 | 原地盤利用 | 凝集沈澱 生物処理（脱窒あり） | 直営 | 埋立中 |  | 無し
04 | 宮城県 | 04205 | 04-205-08-002 | 気仙沼市 | － | － | 気仙沼市唐桑一般廃棄物最終処分場 | 275 | 232 | 4650 | 山間 | 焼却残渣(主灰) 破砕ごみ・処理残渣 | 1999 | 2320 | 8100 | 2014 | 底部遮水工 | 凝集沈澱 生物処理（脱窒なし） 砂ろ過 消毒 活性炭処理 | 直営 | 埋立中 |  | 無し
04 | 宮城県 | 04212 | 04-212-08-001 | 登米市 | － | － | 登米市環境事業所クリーンセンター | 2763 | 2924 | 42603 | 山間 | 焼却残渣(主灰) 直接搬入ごみ 焼却残渣(飛灰) 不燃ごみ | 1990 | 15900 | 112000 | 2013 | 表面遮水工（キャッピング） | 凝集沈澱 生物処理（脱窒なし） 砂ろ過 活性炭処理 | 直営 一部委託 | 埋立中 |  | 無し
04 | 宮城県 | 04213 | 04-213-08-001 | 栗原市 | － | － | 栗原市最終処分場 | 2075 | 2227.23 | 71498 | 山間 | 焼却残渣(主灰) 焼却残渣(飛灰) 破砕ごみ・処理残渣 | 1999 | 11000 | 91000 | 2013 | 表面遮水工（キャッピング） | 凝集沈澱 生物処理（脱窒あり） 砂ろ過 消毒 活性炭処理 | 一部委託 | 埋立中 |  | 無し
04 | 宮城県 | 04213 | 04-213-08-002 | 栗原市 | － | － | 栗原市最終処分場（安定型） | 0 | 0 | 0 | 山間 | 焼却残渣(主灰) 焼却残渣(飛灰) 破砕ごみ・処理残渣 | 1973 | 14578 | 170000 | 1999 | 遮水なし | 活性炭処理 | 直営 | 埋立終了 | 休止 | 無し
04 | 宮城県 | 04214 | 04-214-08-001 | 東松島市 | － | － | 矢本一般廃棄物最終処分場 | 493 | 408 | 23863 | 山間 | 溶融飛灰 その他 破砕ごみ・処理残渣 | 1982 | 19750 | 135000 | 2006 | 底部遮水工 | 凝集沈澱 消毒 他の施設での処理 | 直営 | 埋立中 |  | 無し
04 | 宮城県 | 04214 | 04-214-08-002 | 東松島市 | － | － | 鳴瀬一般廃棄物最終処分場 | 159 | 130 | 1525 | 山間 | 溶融飛灰 その他 破砕ごみ・処理残渣 | 1992 | 4641 | 15000 | 2009 | 底部遮水工 | 凝集沈澱 砂ろ過 消毒 他の施設での処理 活性炭処理 | 委託 | 埋立中 |  | 無し
04 | 宮城県 | 04214 | 04-214-08-003 | 東松島市 | － | － | （仮）東松島市一般廃棄物最終処分場 | 0 | 0 | 38002 | 山間 | 溶融飛灰 破砕ごみ・処理残渣 | 2007 | 9279 | 38002 | 2022 | 底部遮水工 | 凝集沈澱 生物処理（脱窒あり） 砂ろ過 消毒 活性炭処理 | 直営 | 埋立前 | 新設 | 無し
04 | 宮城県 | 04215 | 04-215-08-001 | 大崎市 | － | － | 大崎市屏風岩最終処分場 | 7 | 5 | 7897 | 山間 | その他 | 1973 | 19834 | 28875 | 2048 | 遮水なし | 処理なし | 直営 | 埋立中 |  | 無し
04 | 宮城県 | 04215 | 04-215-08-002 | 大崎市 | － | － | 木通沢最終処分場 | 98078 | 77 | 1922 | 山間 | その他 | 1973 | 19000 | 100000 | 2013 | 遮水なし | 処理なし | 直営 | 埋立中 |  | 無し
04 | 宮城県 | 04323 | 04-323-08-001 | 柴田町 | － | － | 葉坂不燃物捨場 | 0 | 0 | 12467 | 山間 | 不燃ごみ | 1971 | 8000 | 120000 | 2006 | 遮水なし | 処理なし | 直営 | 埋立中 |  | 無し
04 | 宮城県 | 04423 | 04-423-08-001 | 富谷町 | － | － | 富谷町廃棄物埋立地 | 0 | 0 | 1606 | 山間 | 破砕ごみ・処理残渣 不燃ごみ | 1970 | 3000 | 13000 | 2005 | 遮水なし | 処理なし | 直営 | 埋立終了 |  | 無し
04 | 宮城県 | 04445 | 04-445-08-001 | 加美町 | － | － | 加美町青木原一般廃棄物最終処分場 | 202 | 0 | 36025 | 山間 | その他 | 1966 | 36220 | 192416 | 2010 | 遮水なし | 処理なし | 直営 | 埋立中 |  | 無し
04 | 宮城県 | 04581 | 04-581-08-002 | 女川町 | － | － | 女川町一般廃棄物最終処分場 | 656 | 560 | 27918 | 山間 | 焼却残渣(主灰) 直接搬入ごみ 破砕ごみ・処理残渣 不燃ごみ | 2002 | 6100 | 31000 | 2017 | 底部遮水工 その他遮水 | 凝集沈澱 生物処理（脱窒あり） 砂ろ過 消毒 活性炭処理 | 直営 | 埋立中 |  | 無し
04 | 宮城県 | 04603 | 04-603-08-001 | 本吉町 | － | － | 本吉町一般廃棄物最終処分場 | 754 | 832 | 3008 | 山間 | 焼却残渣(主灰) 破砕ごみ・処理残渣 | 1995 | 2325 | 10153 | 2007 | 底部遮水工 | 凝集沈澱 生物処理（脱窒なし） 消毒 | 直営 | 埋立中 |  | 無し
04 | 宮城県 | 04867 | 04-867-08-001 | 黒川地域行政事務組合 | － | － | 一般廃棄物最終処分場 | 2977 | 2503 | 76540 | 山間 | 焼却残渣(主灰) その他 焼却残渣(飛灰) 不燃ごみ | 2001 | 15100 | 90000 | 2016 | その他遮水 | 凝集沈澱 生物処理（脱窒あり） 砂ろ過 活性炭処理 | 直営 | 埋立中 |  | 無し
04 | 宮城県 | 04869 | 04-869-08-001 | 亘理名取共立衛生処理組合 | － | － | 岩沼一般廃棄物最終処分場 | 5313 | 4234 | 57801 | 山間 | 焼却残渣(主灰) 焼却残渣(飛灰) 破砕ごみ・処理残渣 不燃ごみ | 1996 | 19880 | 119865 | 2018 | その他遮水 | 凝集沈澱 生物処理（脱窒あり） 砂ろ過 活性炭処理 | 委託 | 埋立中 |  | 無し
04 | 宮城県 | 04869 | 04-869-08-002 | 亘理名取共立衛生処理組合 | － | － | 亘理一般廃棄物最終処分場 | 2848 | 2718 | 32614 | 山間 | 焼却残渣(主灰) 焼却残渣(飛灰) 不燃ごみ | 1995 | 9530 | 52900 | 2011 | 原地盤利用 その他遮水 | 凝集沈澱 生物処理（脱窒あり） | 委託 | 埋立中 |  | 無し
04 | 宮城県 | 04872 | 04-872-08-001 | 宮城東部衛生処理組合 | － | － | 宮城東部衛生処理センター ごみ埋立施設 | 0 | 0 | 16809 | 山間 | 焼却残渣(主灰) 直接搬入ごみ その他 焼却残渣(飛灰) 破砕ごみ・処理残渣 | 1988 | 16800 | 202800 | 2015 | 表面遮水工（キャッピング） その他遮水 | 凝集沈澱 生物処理（脱窒あり） 砂ろ過 消毒 活性炭処理 キレート処理 | 一部委託 | 埋立中 |  | 無し
04 | 宮城県 | 04872 | 04-872-08-002 | 宮城東部衛生処理組合 | － | － | 宮城東部衛生処理センター ごみ埋立施設 | 10738 | 8005 | 185769 | 山間 | 焼却残渣(主灰) 直接搬入ごみ その他 焼却残渣(飛灰) 破砕ごみ・処理残渣 | 2004 | 16000 | 197600 | 2015 | 表面遮水工（キャッピング） | 凝集沈澱 生物処理（脱窒あり） 砂ろ過 消毒 活性炭処理 キレート処理 | 一部委託 | 埋立中 |  | 無し
04 | 宮城県 | 04932 | 04-932-08-001 | 仙南地域広域行政事務組合 | － | － | 仙南地域広域行政事務組合仙南最終処分場 | 8651 | 7452 | 51387 | 山間 | 焼却残渣(主灰) 焼却残渣(飛灰) 破砕ごみ・処理残渣 | 1997 | 24000 | 146000 | 2010 | 底部遮水工 鉛直遮水工 覆蓋（屋根） | 凝集沈澱 生物処理（脱窒あり） 砂ろ過 消毒 他の施設での処理 キレート処理 | 直営 | 埋立中 |  | 無し
04 | 宮城県 | 04936 | 04-936-08-001 | 大崎地域広域行政事務組合 | － | － | 大崎広域一般廃棄物処分場 | 1475 | 1348 | 63163 | 山間 | 破砕ごみ・処理残渣 | 1997 | 9522 | 75000 | 2011 | 底部遮水工 その他遮水 | 凝集沈澱 砂ろ過 活性炭処理 | 一部委託 | 埋立中 |  | 無し
04 | 宮城県 | 04936 | 04-936-08-002 | 大崎地域広域行政事務組合 | － | － | 大崎広域西部環境美化センター | 3157.7 | 2774 | 24009 | 山間 | 焼却残渣(主灰) 焼却残渣(飛灰) 破砕ごみ・処理残渣 | 1995 | 7850 | 54200 | 2010 | 底部遮水工 その他遮水 | 凝集沈澱 生物処理（脱窒あり） 砂ろ過 消毒 活性炭処理 | 直営 | 埋立中 |  | 無し
04 | 宮城県 | 04936 | 04-936-08-003 | 大崎地域広域行政事務組合 | － | － | 大崎広域中央最終処理センター | 3169 | 3198 | 44213 | 山間 | 焼却残渣(主灰) 直接搬入ごみ 焼却残渣(飛灰) | 1996 | 15148 | 70892 | 2010 | 底部遮水工 その他遮水 | 凝集沈澱 生物処理（脱窒あり） 砂ろ過 消毒 活性炭処理 | 一部委託 | 埋立中 |  | 無し
04 | 宮城県 | 04936 | 04-936-08-004 | 大崎地域広域行政事務組合 | － | － | 大崎広域東部一ノ谷クリーンパーク | 2659 | 2464 | 25454 | 山間 | 焼却残渣(主灰) 焼却残渣(飛灰) | 1996 | 9200 | 53500 | 2007 | 底部遮水工 その他遮水 | 凝集沈澱 生物処理（脱窒なし） 砂ろ過 消毒 下水道放流 | 直営 | 埋立中 |  | 無し

## し尿
都道府県コード | 都道府県名 | 地方公共団体コード | 施設コード | 地方公共団体名 | 管理者名(民間施設) | 代表者 (民間施設) | 施設名 | 年間処理量 |  |  |  | 資源化量 |  | 資源化量種別 |  | 処理方式 |  |  | 処理能力(kL/日) | 処理能力(t/日) 有機性廃棄物 | 資源化能力(t/日) | 計画バイオガス量(m3/日) | 使用開始年度 | 運転管理 | 施設の改廃等
[8 empty] | し尿 (kl/年度) | 浄化槽汚泥 (kl/年度) | 有機性廃棄物 (t/年度) | その他 (kl/年度) | 堆肥等の固形物 (t/年度) | バイオガス (m3／年度) | 生産量 | 搬出量･売却量 | 汚水処理 | 汚泥処理 | 資源化処理
04 | 宮城県 | 04100 | 04-100-09-001 | 仙台市 | － | － | 松森し尿処理施設 | 0 | 10736 | 0 | 0 | 0 | 0 |  |  | 好希釈 その他 | 脱水 |  | 50 | 0 | 0 | 0 | 1971 | 委託
04 | 宮城県 | 04100 | 04-100-09-002 | 仙台市 | － | － | 南蒲生環境センター | 22989 | 0 | 0 | 0 | 0 | 0 |  |  | その他 | 脱水 |  | 160 | 0 | 0 | 0 | 1963 | 一部委託
04 | 宮城県 | 04212 | 04-212-09-001 | 登米市 | － | － | 登米市環境事業所衛生センター | 34488 | 18660 | 0 | 0 | 501 | 0 | ○ |  | 標脱 | 脱水 乾燥 | 堆肥化 | 130 | 0 | 3 | 0 | 1966 | 一部委託
04 | 宮城県 | 04213 | 04-213-09-001 | 栗原市 | － | － | 栗原市衛生センター | 38473 | 7609 | 0 | 0 | 970 | 0 | ○ |  | 標脱 | 脱水 乾燥 焼却 | 堆肥化 | 160 | 0 | 8 | 0 | 1987 | 直営
04 | 宮城県 | 04324 | 04-324-09-001 | 川崎町 | － | － | 川崎町し尿前処理施設（川崎町衛生センター） | 2204 | 666 | 0 | 0 | 0 | 0 |  |  | 好一段 | 脱水 |  | 10 | 0 | 0 | 0 | 1985 | 委託
04 | 宮城県 | 04606 | 04-606-09-001 | 南三陸町 | － | － | 南三陸町衛生センター | 8296 | 4958 | 0 | 0 | 102 | 0 | ○ |  | 標脱 | 脱水 乾燥 | 堆肥化 | 30 | 0 | 0 | 0 | 1988 | 直営
04 | 宮城県 | 04867 | 04-867-09-001 | 黒川地域行政事務組合 | － | － | 環境衛生センター | 9667 | 8068 | 0 | 0 | 0 | 0 |  |  | 標脱 | 焼却 |  | 60 | 0 | 0 | 0 | 1981 | 直営
04 | 宮城県 | 04869 | 04-869-09-001 | 亘理名取共立衛生処理組合 | － | － | 浄化センター | 16580 | 17667 | 0 | 0 | 0 | 0 |  |  | 高負荷 | 焼却 |  | 113 | 0 | 0 | 0 | 1994 | 委託
04 | 宮城県 | 04880 | 04-880-09-001 | 気仙沼地方衛生処理組合 | － | － | 気仙沼地方衛生処理組合し尿処理場 | 29493 | 11548 | 0 | 0 | 123 | 0 |  | ○ | 標脱 | 脱水 乾燥 焼却 | その他 | 130 | 0 | 1 | 0 | 1977 | 直営
04 | 宮城県 | 04928 | 04-928-09-001 | 石巻広域行政組合 | － | － | 石巻広域東部衛生センター | 31019 | 19218 | 0 | 0 | 171 | 0 |  | ○ | 高負荷 膜分離 | 脱水 焼却 |  | 150 | 0 | 0 | 0 | 1995 | 直営
04 | 宮城県 | 04928 | 04-928-09-002 | 石巻広域行政組合 | － | － | 石巻広域西部衛生センター | 22339 | 24112 | 0 | 0 | 0 | 0 |  |  | 高負荷 膜分離 | 脱水 焼却 |  | 150 | 0 | 0 | 0 | 1994 | 直営
04 | 宮城県 | 04932 | 04-932-09-001 | 仙南地域広域行政事務組合 | － | － | 仙南地域広域行政事務組合白石衛生センター | 11576 | 4193 | 0 | 0 | 0 | 0 |  |  | 標脱 | 脱水 | その他 | 65 | 0 | 0 | 0 | 1977 | 直営
04 | 宮城県 | 04932 | 04-932-09-002 | 仙南地域広域行政事務組合 | － | － | 仙南地域広域行政事務組合角田衛生センター第一事業所 | 10971 | 8982 | 0 | 0 | 0 | 0 |  |  | 高負荷 | 脱水 | その他 | 68 | 0 | 0 | 0 | 1987 | 直営
04 | 宮城県 | 04932 | 04-932-09-003 | 仙南地域広域行政事務組合 | － | － | 仙南地域広域行政事務組合柴田衛生センター | 16074 | 9419 | 0 | 0 | 211 | 0 | ○ |  | 高負荷 | 脱水 乾燥 焼却 | 堆肥化 | 110 | 0 | 2 | 0 | 1985 | 直営
04 | 宮城県 | 04936 | 04-936-09-001 | 大崎地域広域行政事務組合 | － | － | 大崎広域西部加美衛生センター | 8871 | 1363 | 0 | 0 | 0 | 0 |  |  | 好気 | 焼却 |  | 60 | 0 | 0 | 0 | 1980 | 直営 | 休止
04 | 宮城県 | 04936 | 04-936-09-002 | 大崎地域広域行政事務組合 | － | － | 大崎広域六の国汚泥再生処理センター | 21183 | 7538 | 0 | 0 | 54 | 39314 | ○ |  | 高負荷 膜分離 | 脱水 乾燥 焼却 | メタン発酵 堆肥化 | 105 | 1 | 1 | 486 | 2003 | 直営
04 | 宮城県 | 04936 | 04-936-09-003 | 大崎地域広域行政事務組合 | － | － | 大崎広域中央桜ノ目衛生センター | 36435 | 12500 | 0 | 0 | 0 | 0 |  |  | 高負荷 | 脱水 焼却 |  | 150 | 0 | 0 | 0 | 1991 | 直営
04 | 宮城県 | 04936 | 04-936-09-004 | 大崎地域広域行政事務組合 | － | － | 大崎広域中央師山衛生センター | 15273 | 0 | 0 | 0 | 0 | 0 |  |  | 標脱 | 脱水 焼却 |  | 50 | 0 | 0 | 0 | 1997 | 一部委託
04 | 宮城県 | 04936 | 04-936-09-005 | 大崎地域広域行政事務組合 | － | － | 大崎広域東部衛生センター | 29740 | 12436 | 0 | 0 | 0 | 0 |  |  | 標脱 | 焼却 |  | 150 | 0 | 0 | 0 | 1987 | 一部委託
04 | 宮城県 | 04966 | 04-966-09-001 | 塩釜地区環境組合 | － | － | 塩釜地区環境センター | 12246 | 4154 | 0 | 0 | 272 | 0 | ○ |  | 高負荷 | 脱水 乾燥 | 堆肥化 | 95 | 0 | 1 | 0 | 1999 | 委託

## コミプラ
都道府県コード | 都道府県名 | 地方公共団体コード | 施設コード | 地方公共団体名 | 施設名 | 汚水処理量 (m3/年度) | 処理方法 | 計画最大汚水量(m3/日) | 使用開始年度 | 運転管理 | 料金徴収 | 施設の改廃等
04 | 宮城県 | 04100 | 04-100-10-001 | 仙台市 | みやぎ台ニュータウン汚水処理場 | 539480 | 標準活性汚泥 | 3600 | 1977 | 委託 | 有り
04 | 宮城県 | 04215 | 04-215-10-001 | 大崎市 | 大崎市古川大西団地汚水処理場 | 32093.8 | 長時間ばっ気 | 180 | 1974 | 委託 | 有り
04 | 宮城県 | 04505 | 04-505-10-001 | 美里町 | 美里町山前住宅団地汚水処理場 | 39042 | 長時間ばっ気 | 400 | 1977 | 委託 | 有り
04 | 宮城県 | 04505 | 04-505-10-002 | 美里町 | 美里町彫堂団地汚水処理場 | 40890 | 長時間ばっ気 | 200 | 1973 | 委託 | 有り
04 | 宮城県 | 04505 | 04-505-10-003 | 美里町 | 美里町峰山住宅団地汚水処理場 | 156432 | 長時間ばっ気 | 740 | 1977 | 委託 | 有り