## 焼却
都道府県コード | 都道府県名 | 地方公共団体コード | 施設コード | 地方公共団体名 | 管理者名(民間施設) | 代表者名 (民間施設) | 施設名称 | 年間処理量 (t/年度) | 資源化量 (t/年度) |  |  | 焼却対象廃棄物 | 施設の種類 | 処理方式 | 炉型式 | 処理能力(t/日) | 炉数 | 使用開始年度 | 余熱利用の状況 | 総余熱利用量 (MＪ) | 発電能力(kW) | 発電効率(％) | 総発電量 (MWh) | 灰処理設備の 有無（焼却灰） | 灰処理設備の 有無（飛灰） | 運転管理の体制 | 施設の改廃等 | 産業廃棄物の搬入の有無 | 一般廃棄物の割合 (％) | ごみ組成分析結果 | [6 empty] | 単位容積重量(kg/m3) | 水分 (％) | 可燃分 (％) | 灰分 (％) | 低発熱量(計算値) kcal/kg | 低発熱量(実測値) kcal/kg
[10 empty] | 生産量 | 搬出量 | [18 empty] | 合計 (％) | 紙・布類類 | ビニール、合成樹脂、ゴム、皮革類 | 木、竹、わら類 | ちゅう介類 | 不燃物類 | その他
05 | 秋田県 | 05201 | 05-201-01-001 | 秋田市 | － | － | 秋田市総合環境センター焼却施設 | 26580 | 0 |  |  | 混合（未分別）ごみ | 焼却 | ストーカ式(可動) | 全連続運転 | 200 | 1 | 1983 | 場内温水 発電（場内利用） 場外温水 | 21707000 | 1000 | 6 | 3450 | 無し | 無し | 直営 |  | 無し |  | 100% | 28% | 23% | 10% | 22% | 17% | 0% | 214 | 54% | 34% | 12% | 2048 | 1723
05 | 秋田県 | 05201 | 05-201-01-002 | 秋田市 | － | － | 秋田市総合環境センター溶融施設 | 129932 | 18640 | ○ |  | 混合（未分別）ごみ 直接搬入ごみ ごみ処理残渣 し尿処理残渣 その他 | ガス化溶融・改質 | シャフト式 | 全連続運転 | 400 | 2 | 2002 | 場内温水 発電（場内利用） 発電（場外利用） | 4568000 | 8500 | 16 | 53887 | 溶融処理 | 薬剤処理 | 一部委託 |  | 有り | 90 | 100% | 28% | 23% | 10% | 22% | 17% | 0% | 214 | 53% | 34% | 12% | 1626 | 1723
05 | 秋田県 | 05203 | 05-203-01-001 | 横手市 | － | － | 横手市東部環境保全センター | 16881 | 0 |  |  | 可燃ごみ 直接搬入ごみ | 焼却 | ストーカ式(可動) | 准連続運転 | 80 | 2 | 1983 | 場内温水 | 0 | 0 | 0 | 0 | 無し | 薬剤処理 | 直営 | 移管 | 無し |  | 100% | 48% | 19% | 3% | 25% | 2% | 3% | 247 | 59% | 37% | 4% | 1293 | 1608
05 | 秋田県 | 05203 | 05-203-01-002 | 横手市 | － | － | 横手市南部環境保全センター | 7400 | 0 |  |  | 可燃ごみ | 焼却 | 流動床式 | 准連続運転 | 60 | 2 | 1992 | 場内温水 | 0 | 0 | 0 | 0 | 無し | 薬剤処理 | 直営 | 移管 | 無し |  | 100% | 48% | 25% | 6% | 16% | 2% | 3% | 242 | 55% | 40% | 5% | 1490 | 1898
05 | 秋田県 | 05203 | 05-203-01-003 | 横手市 | － | － | 横手市西部環境保全センター | 3866 | 0 |  |  | 可燃ごみ | 焼却 | 流動床式 | 准連続運転 | 40 | 2 | 1991 | 場内温水 | 0 | 0 | 0 | 0 | 無し | 薬剤処理 | 直営 | 移管 | 無し |  | 100% | 59% | 22% | 5% | 6% | 1% | 7% | 186 | 52% | 44% | 4% | 1960 | 1960
05 | 秋田県 | 05204 | 05-204-01-001 | 大館市 | － | － | 大館クリーンセンター | 22690 | 0 |  |  | 可燃ごみ 直接搬入ごみ | 焼却 | ストーカ式(可動) | 全連続運転 | 45 | 2 | 2005 | 場内温水 その他 | 0 | 0 | 0 | 0 | 溶融処理 | 薬剤処理 | 委託 | 新設 | 無し |  | 100% | 45% | 24% | 3% | 24% | 2% | 2% | 183 | 56% | 39% | 5% | 1403 | 1790
05 | 秋田県 | 05204 | 05-204-01-001 | 大館市 | － | － | 大館広域第一環境センター | 0 | 0 |  |  | 可燃ごみ 直接搬入ごみ | 焼却 | 流動床式 | 全連続運転 | 180 | 2 | 1982 | 無し | 0 | 0 | 0 | 0 | 無し | 無し | 一部委託 | 休止 | 無し |  | 0% | 0% | 0% | 0% | 0% | 0% | 0% | 0 | 0% | 0% | 0% | 0 | 0
05 | 秋田県 | 05206 | 05-206-01-001 | 男鹿市 | － | － | 男鹿市清掃センター | 11170 | 0 |  |  | 可燃ごみ 直接搬入ごみ | 焼却 | ストーカ式(可動) | 准連続運転 | 60 | 2 | 1983 | 場内温水 | 0 | 0 | 0 | 0 | 無し | 薬剤処理 | 一部委託 |  | 無し |  | 100% | 63% | 20% | 1% | 12% | 0% | 4% | 0 | 0% | 0% | 0% | 0 | 0
05 | 秋田県 | 05210 | 05-210-01-001 | 由利本荘市 | － | － | 矢島鳥海清掃センター焼却施設 | 3226 | 559 | ○ |  | 可燃ごみ 直接搬入ごみ | 焼却 | ストーカ式(可動) | バッチ運転 | 20 | 2 | 1999 | 場内温水 | 0 | 0 | 0 | 0 | 無し | セメント固化 | 直営 |  | 無し |  | 0% | 0% | 0% | 0% | 0% | 0% | 0% | 0 | 0% | 0% | 0% | 0 | 0
05 | 秋田県 | 05210 | 05-210-01-002 | 由利本荘市 | － | － | 清掃事業所焼却施設 | 26594 | 792 |  | ○ | 可燃ごみ ごみ処理残渣 | 焼却 | ストーカ式(可動) | 准連続運転 | 97 | 2 | 1994 | 場内温水 | 0 | 0 | 0 | 0 | 無し | 薬剤処理 | 直営 |  | 無し |  | 0% | 0% | 0% | 0% | 0% | 0% | 0% | 0 | 0% | 0% | 0% | 0 | 0
05 | 秋田県 | 05211 | 05-211-01-001 | 潟上市 | － | － | 潟上市クリーンセンター | 9725 | 0 |  |  | 可燃ごみ 直接搬入ごみ ごみ処理残渣 | 焼却 | ストーカ式(可動) | 准連続運転 | 60 | 2 | 1984 | 無し | 0 | 0 | 0 | 0 | 無し | 薬剤処理 | 直営 |  | 無し |  | 100% | 37% | 28% | 7% | 23% | 3% | 2% | 186 | 55% | 40% | 5% | 1490 | 1888
05 | 秋田県 | 05213 | 05-213-01-001 | 北秋田市 | － | － | 北秋田市クリーンリサイクルセンター | 10368 | 0 |  |  | 可燃ごみ 直接搬入ごみ | 焼却 | ストーカ式(可動) | 准連続運転 | 60 | 2 | 1990 | 場内温水 | 0 | 0 | 0 | 0 | 無し | 薬剤処理 | 一部委託 |  | 無し |  | 100% | 53% | 28% | 7% | 5% | 2% | 5% | 0 | 51% | 43% | 6% | 1627 | 0
05 | 秋田県 | 05214 | 05-214-01-001 | にかほ市 | － | － | にかほ市清掃センター | 7639 | 0 |  |  | 可燃ごみ 直接搬入ごみ | 焼却 | 流動床式 | 准連続運転 | 60 | 2 | 1981 | 場内温水 | 0 | 0 | 0 | 0 | 薬剤処理 | 薬剤処理 | 直営 |  | 無し |  | 100% | 56% | 26% | 4% | 8% | 0% | 6% | 224 | 56% | 39% | 5% | 1420 | 1880
05 | 秋田県 | 05215 | 05-215-01-001 | 仙北市 | － | － | 仙北市環境保全センター | 4966 | 0 |  |  | 可燃ごみ 直接搬入ごみ その他 | 焼却 | 流動床式 | 准連続運転 | 51 | 2 | 1998 | 場内温水 | 0 | 0 | 0 | 0 | 薬剤処理 | 薬剤処理 | 一部委託 |  | 無し |  | 100% | 39% | 22% | 9% | 27% | 1% | 2% | 370 | 58% | 38% | 4% | 1340 | 1640
05 | 秋田県 | 05366 | 05-366-01-001 | 井川町 | － | － | 井川町清掃センター | 0 | 0 |  |  | 可燃ごみ 直接搬入ごみ 粗大ごみ 不燃ごみ 資源ごみ | 焼却 | 固定床式 | バッチ運転 | 8 | 1 | 1978 | 無し | 0 | 0 | 0 | 0 | 無し | 無し | 直営 | 休止 | 無し |  | 0% | 0% | 0% | 0% | 0% | 0% | 0% | 0 | 0% | 0% | 0% | 0 | 0
05 | 秋田県 | 05850 | 05-850-01-002 | 湯沢雄勝広域市町村圏組合 | － | － | 湯沢雄勝広域市町村圏組合貝沢ごみ処理施設 | 22098 | 0 |  |  | 可燃ごみ | 焼却 | ストーカ式(可動) | 全連続運転 | 120 | 2 | 1992 | 場内温水 場外温水 | 0 | 0 | 0 | 0 | 無し | セメント固化 薬剤処理 その他 | 一部委託 |  | 無し |  | 100% | 46% | 17% | 13% | 16% | 1% | 7% | 160 | 53% | 32% | 15% | 1118 | 0
05 | 秋田県 | 05851 | 05-851-01-002 | 大仙美郷環境事業組合 | － | － | 大仙美郷クリーンセンターごみ焼却場 | 35326 | 1552 |  | ○ | 可燃ごみ 直接搬入ごみ | 焼却 | ストーカ式(可動) | 全連続運転 | 154 | 2 | 2003 | 場内温水 場内蒸気 その他 | 398000 | 0 | 0 | 0 | 溶融処理 | セメント固化 薬剤処理 | 一部委託 |  | 無し |  | 100% | 37% | 18% | 6% | 31% | 4% | 4% | 252 | 57% | 36% | 7% | 1700 | 1263
05 | 秋田県 | 05861 | 05-861-01-001 | 能代山本広域市町村圏組合 | － | － | 能代山本広域市町村圏組合 南部清掃工場 | 30670 | 0 |  |  | 可燃ごみ 直接搬入ごみ ごみ処理残渣 | 焼却 | ストーカ式(可動) | 全連続運転 | 144 | 2 | 1996 | 場内温水 | 0 | 0 | 0 | 0 | 無し | セメント固化 薬剤処理 | 一部委託 |  | 無し |  | 100% | 45% | 25% | 6% | 20% | 1% | 3% | 229 | 56% | 40% | 4% | 1443 | 1858
05 | 秋田県 | 05867 | 05-867-01-002 | 鹿角広域行政組合 | － | － | 鹿角ごみ処理場 | 14769 | 60 |  | ○ | 可燃ごみ 直接搬入ごみ 粗大ごみ ごみ処理残渣 | ガス化溶融・改質 | 流動床式 | 全連続運転 | 60 | 2 | 2002 | 場内温水 場外温水 | 0 | 0 | 0 | 0 | 溶融処理 | 薬剤処理 | 一部委託 |  | 無し |  | 100% | 58% | 22% | 6% | 8% | 0% | 6% | 0 | 50% | 46% | 4% | 1900 | 1770

## 粗大
都道府県コード | 都道府県名 | 地方公共団体コード | 施設コード | 地方公共団体名 | 管理者名(民間施設) | 代表者 (民間施設) | 施設名 | 年間処理量(t/年度) | 資源回収量(t/年度) |  |  | 処理対象廃棄物 | 処理方式 | 処理能力(t/日) | 使用開始年度 | 運転管理 | 施設の改廃等 | 産業廃棄物の搬入の有無 | 一般廃棄物の割合 (％)
[10 empty] | 回収量 | 搬出量
05 | 秋田県 | 05201 | 05-201-03-003 | 秋田市 | － | － | 秋田市総合環境センター破砕処理施設 | 1591 | 848 | ○ |  | 粗大ごみ 直接搬入ごみ 資源ごみ | 併用 | 40 | 1983 | 直営 |  | 無し
05 | 秋田県 | 05203 | 05-203-03-001 | 横手市 | － | － | 横手市南部環境保全センター | 276 | 137 | ○ |  | 粗大ごみ 不燃ごみ 可燃ごみ | 圧縮 | 15 | 1992 | 直営 | 移管 | 無し
05 | 秋田県 | 05203 | 05-203-03-002 | 横手市 | － | － | 横手市西部環境保全センター | 644 | 204 | ○ |  | 粗大ごみ 不燃ごみ 資源ごみ | 併用 | 13 | 1991 | 直営 | 移管 | 無し
05 | 秋田県 | 05204 | 05-204-03-001 | 大館市 | － | － | 大館市粗大ごみ処理場 | 5206 | 591 | ○ |  | 粗大ごみ 直接搬入ごみ 不燃ごみ | 破砕 | 40 | 1979 | 委託 |  | 無し
05 | 秋田県 | 05210 | 05-210-03-001 | 由利本荘市 | － | － | 清掃事業所焼却施設 | 1793 | 792 | ○ |  | 粗大ごみ 不燃ごみ 資源ごみ | 併用 | 40 | 1994 | 直営 |  | 無し
05 | 秋田県 | 05211 | 05-211-03-001 | 潟上市 | － | － | 潟上市クリーンセンター粗大ごみ処理施設 | 1626 | 537 |  | ○ | 粗大ごみ 直接搬入ごみ 不燃ごみ | 併用 | 20 | 1993 | 委託 |  | 無し
05 | 秋田県 | 05213 | 05-213-03-001 | 北秋田市 | － | － | 北秋田市クリーンリサイクルセンター | 1856 | 583 |  | ○ | 直接搬入ごみ 不燃ごみ | 併用 | 30 | 1990 | 直営 |  | 無し
05 | 秋田県 | 05215 | 05-215-03-001 | 仙北市 | － | － | 仙北市環境保全センター | 276 | 97 |  | ○ | 粗大ごみ 直接搬入ごみ 不燃ごみ 可燃ごみ 資源ごみ | 併用 | 19 | 1998 | 直営 |  | 無し
05 | 秋田県 | 05839 | 05-839-03-001 | 北秋田市上小阿仁村生活環境施設組合 | － | － | 破砕施設 | 165 | 0 |  |  | 粗大ごみ 可燃ごみ | 破砕 | 19.5 | 2004 | 委託 |  | 有り | 74
05 | 秋田県 | 05850 | 05-850-03-001 | 湯沢雄勝広域市町村圏組合 | － | － | 湯沢雄勝広域市町村圏組合 八面ごみ処理施設 | 1473 | 392 |  | ○ | 粗大ごみ 不燃ごみ | 破砕 | 50 | 1978 | 直営 |  | 無し
05 | 秋田県 | 05861 | 05-861-03-001 | 能代山本広域市町村圏組合 | － | － | 能代山本広域市町村圏組合 北部粗大ごみ処理工場 | 1109 | 285 |  | ○ | 粗大ごみ 直接搬入ごみ 不燃ごみ | 併用 | 30 | 1986 | 一部委託 |  | 無し

## 資源化
都道府県コード | 都道府県名 | 地方公共団体コード | 施設コード | 地方公共団体 | 管理者名(民間施設) | 代表者 (民間施設) | 施設名 | 年間処理量 (t/年度) | 資源回収量 |  |  |  | 処理対象廃棄物 | 処理内容 | 処理能力(t/日) | 使用開始年度 | 運転管理 | 施設の改廃等 | 産業廃棄物の搬入の有無 | 一般廃棄物の割合 (％)
[9 empty] | t/年度 | Nm3/年度 | 回収量 | 搬出量
05 | 秋田県 | 05201 | 05-201-04-001 | 秋田市 | － | － | 秋田市リサイクルプラザ | 6860 | 5885 |  | ○ |  | 金属類 ガラス類 ペットボトル その他資源ごみ 直接搬入ごみ | 選別 圧縮・梱包 | 74 | 1999 | 委託 |  | 無し
05 | 秋田県 | 05202 | 05-202-04-001 | 能代市 | － | － | 能代市リサイクルセンター | 615 | 550 |  |  | ○ | ガラス類 ペットボトル | 選別 圧縮・梱包 | 0.5 | 1999 | 委託 |  | 無し
05 | 秋田県 | 05203 | 05-203-04-001 | 横手市 | － | － | 横手市東部環境保全センター リサイクル工場 | 1640 | 996 |  | ○ |  | 金属類 ガラス類 不燃ごみ 粗大ごみ 直接搬入ごみ | 選別 | 20 | 1991 | 直営 | 移管 | 無し
05 | 秋田県 | 05203 | 05-203-04-002 | 横手市 | － | － | 横手市ペットボトル等処理センター | 371 | 319 |  | ○ |  | ペットボトル プラスチック | 圧縮・梱包 | 2 | 2000 | 直営 | 移管 | 無し
05 | 秋田県 | 05204 | 05-204-04-001 | 大館市 | － | － | 大館市コンポストセンター | 3000 | 1100 |  | ○ |  | 事業系生ごみ | ごみ堆肥化 | 16 | 2001 | 一部委託 |  | 有り | 10
05 | 秋田県 | 05210 | 05-210-04-001 | 由利本荘市 | － | － | 清掃事業所リサイクル施設 | 2703 | 2585 |  |  | ○ | 紙類 ガラス類 ペットボトル | 選別 圧縮・梱包 | 12 | 2001 | 直営 |  | 無し
05 | 秋田県 | 05210 | 05-210-04-001 | 由利本荘市 | － | － | 由利本荘市清掃事業所矢島鳥海清掃センター | 204 | 204 |  | ○ |  | その他資源ごみ | 選別 圧縮・梱包 | 9 | 1999 | 直営 |  | 無し
05 | 秋田県 | 05211 | 05-211-04-001 | 潟上市 | － | － | ペットボトルプレス設備 | 92 | 82 |  |  | ○ | ペットボトル | 選別 圧縮・梱包 | 1 | 2002 | 委託 |  | 無し
05 | 秋田県 | 05213 | 05-213-04-001 | 北秋田市 | － | － | 北秋田市クリーンリサイクルセンター | 578 | 557 |  |  | ○ | 紙類 金属類 ガラス類 ペットボトル プラスチック 直接搬入ごみ | 選別 | 4.7 | 2000 | 直営 |  | 無し
05 | 秋田県 | 05214 | 05-214-04-001 | にかほ市 | － | － | にかほ市清掃センター | 133 | 133 |  | ○ |  | 金属類 | 選別 圧縮・梱包 | 2 | 1994 | 委託 |  | 無し
05 | 秋田県 | 05850 | 05-850-04-001 | 湯沢雄勝広域市町村圏組合 | － | － | 湯沢雄勝広域市町村圏組合廃棄物再生利用施設 | 2232 | 1874 |  |  | ○ | 紙類 金属類 ガラス類 | 選別 圧縮・梱包 | 10 | 1997 | 一部委託 |  | 無し
05 | 秋田県 | 05850 | 05-850-04-002 | 湯沢雄勝広域市町村圏組合 | － | － | 湯沢雄勝広域市町村圏組合リサイクルセンター | 0 | 0 |  |  |  | ペットボトル プラスチック 不燃ごみ 粗大ごみ | 選別 圧縮・梱包 | 17 | 2007 | 直営 | 新設 | 無し
05 | 秋田県 | 05851 | 05-851-04-001 | 大仙美郷環境事業組合 | － | － | 大仙美郷クリーンセンターリサイクルプラザ | 4256 | 1663 |  | ○ |  | 金属類 ガラス類 ペットボトル その他資源ごみ 不燃ごみ 粗大ごみ 直接搬入ごみ | 選別 圧縮・梱包 | 45 | 2003 | 一部委託 |  | 無し
05 | 秋田県 | 05867 | 05-867-04-001 | 鹿角広域行政組合 | － | － | 鹿角広域資源化センター | 1398 | 1140 |  |  | ○ | 紙類 金属類 ガラス類 ペットボトル | 選別 圧縮・梱包 | 8.5 | 2004 | 委託 |  | 無し

## 燃料化
都道府県コード | 都道府県名 | 地方公共団体コード | 施設コード | 地方公共団体名 | 管理者名(民間施設) | 代表者 (民間施設) | 施設名 | 年間処理量(t/年度) | 固形化燃料保管量(t) | 燃料化量(t/年度) |  |  | 処理対象廃棄物 | 処理能力(t/日) | 使用開始年度 | 燃料供給先の利用状況 | 運転管理 | 施設の改廃等 | 産業廃棄物の搬入の有無 | 一般廃棄物の割合 (％)
[11 empty] | 生産量 | 搬出量

## その他
都道府県コード | 都道府県名 | 地方公共団体コード | 施設コード | 地方公共団体名 | 管理者名(民間施設) | 代表者 (民間施設) | 施設名 | 年間処理量(t/年度) | 処理対象廃棄物 | 処理内容 | 処理能力(t/日) | 使用開始年度 | 運転管理 | 施設の改廃等 | 産業廃棄物の搬入の有無 | 一般廃棄物の割合(％)

## 保管
都道府県コード | 都道府県名 | 地方公共団体コード | 施設コード | 地方公共団体名 | 施設名 | 年間保管量(t/年度) | 保管対象物 | 保管分類数 | 屋内面積(m2) | 屋外面積(m2) | 使用開始年度 | 運転管理 | 施設の改廃等 | 産業廃棄物の搬入の有無 | 一般廃棄物の割合(％)
05 | 秋田県 | 05206 | 05-206-07-001 | 男鹿市 | 男鹿市申川リサイクルストックヤード | 45 | ガラス類 ペットボトル | 4 | 50 | 60 | 2002 | 直営 |  | 無し
05 | 秋田県 | 05210 | 05-210-07-001 | 由利本荘市 | 清掃事業所矢島鳥海清掃センターストックヤード | 559 | 紙類 金属類 ガラス類 | 6 | 40 | 83 | 1999 | 直営 |  | 無し
05 | 秋田県 | 05211 | 05-211-07-001 | 潟上市 | クリーンセンターストックヤード | 1323 | 紙類 | 3 | 165 | 0 | 2005 | 直営 | 新設 | 無し
05 | 秋田県 | 05215 | 05-215-07-001 | 仙北市 | 仙北市環境保全センター | 2000 | 金属類 ペットボトル | 3 | 97 | 0 | 1998 | 直営 |  | 無し
05 | 秋田県 | 05361 | 05-361-07-001 | 五城目町 | 五城目町処分場ストックヤード | 19 | ペットボトル | 1 | 27 | 0 | 2000 | 直営 |  | 無し
05 | 秋田県 | 05366 | 05-366-07-001 | 井川町 | 井川町宇治木沢ストックヤード | 8 | 金属類 ガラス類 | 2 | 196 | 246 | 1996 | 直営 |  | 無し
05 | 秋田県 | 05368 | 05-368-07-001 | 大潟村 | 大潟村リサイクルセンター | 275 | 紙類 金属類 ガラス類 ペットボトル | 7 | 70 | 50 | 1999 | 一部委託 |  | 無し
05 | 秋田県 | 05851 | 05-851-07-001 | 大仙美郷環境事業組合 | 大仙美郷クリーンセンターストックヤード | 2404 | 紙類 金属類 ガラス類 ペットボトル その他 | 5 | 1160 | 0 | 2003 | 一部委託 |  | 無し

## 最終処分場
都道府県コード | 都道府県名 | 地方公共団体コード | 施設コード | 地方公共団体名 | 管理者名(民間施設) | 代表者 (民間施設) | 施設名 | 埋立容量 （覆土を含む） (m3/年度) | 埋立容量 （覆土を含まない） (ｔ/年度) | 残余容量 (m3) | 埋立場所 | 処理対象廃棄物 | 埋立開始年度 | 埋立地面積 (m2) | 全体容積 (m3) | 埋立終了年度 | 遮水の方式 | 浸出水の処理 | 運転管理 | 処分場の現状 | 施設の改廃等 | 産業廃棄物の搬入の有無 | 一般廃棄物の割合(％)
05 | 秋田県 | 05201 | 05-201-08-001 | 秋田市 | － | － | 秋田市総合環境センター最終処分場 | 3370 | 3933 | 221600 | 山間 | 溶融飛灰 直接搬入ごみ その他 | 1979 | 191000 | 1500000 | 2018 | 底部遮水工 | 凝集沈澱 砂ろ過 | 一部委託 | 埋立中 |  | 無し
05 | 秋田県 | 05202 | 05-202-08-001 | 能代市 | － | － | 能代市一般廃棄物最終処分場（新） | 4957 | 4957 | 51047 | 平地 | 焼却残渣(主灰) 直接搬入ごみ 焼却残渣(飛灰) 破砕ごみ・処理残渣 | 1994 | 13500 | 112310 | 2015 | 表面遮水工（キャッピング） | 凝集沈澱 生物処理（脱窒なし） 砂ろ過 消毒 活性炭処理 | 一部委託 | 埋立中 |  | 無し
05 | 秋田県 | 05202 | 05-202-08-003 | 能代市 | － | － | 能代市一般廃棄物最終処分場（旧） | 0 | 0 | 13 | 平地 | 焼却残渣(主灰) 直接搬入ごみ 焼却残渣(飛灰) 破砕ごみ・処理残渣 粗大ごみ 不燃ごみ | 1977 | 40404 | 271000 | 2003 | 遮水なし | 凝集沈澱 生物処理（脱窒なし） 砂ろ過 消毒 活性炭処理 | 一部委託 | 埋立中 | 休止 | 無し
05 | 秋田県 | 05202 | 05-202-08-004 | 能代市 | － | － | 大沢ごみ処理場 | 472 | 472 | 4222 | 山間 | 直接搬入ごみ 不燃ごみ | 1973 | 12211 | 169407 | 2018 | 遮水なし | 凝集沈澱 砂ろ過 消毒 | 一部委託 | 埋立中 |  | 無し
05 | 秋田県 | 05203 | 05-203-08-001 | 横手市 | － | － | 横手市南東地区最終処分場 | 2749 | 3281 | 53427 | 平地 | 焼却残渣(主灰) 焼却残渣(飛灰) 破砕ごみ・処理残渣 | 1998 | 18324 | 76123 | 2024 | 底部遮水工 | 凝集沈澱 生物処理（脱窒あり） 砂ろ過 消毒 活性炭処理 下水道放流 | 直営 | 埋立中 | 移管 | 無し
05 | 秋田県 | 05203 | 05-203-08-002 | 横手市 | － | － | 横手市西部地区最終処分場 | 858 | 679 | 15000 | 山間 | 焼却残渣(主灰) 焼却残渣(飛灰) 破砕ごみ・処理残渣 | 1992 | 8260 | 28200 | 2026 | 底部遮水工 | 凝集沈澱 生物処理（脱窒なし） 砂ろ過 活性炭処理 | 直営 | 埋立中 | 移管 | 無し
05 | 秋田県 | 05203 | 05-203-08-003 | 横手市 | － | － | 横手市山内一般廃棄物最終処分場 | 0 | 0 | 0 | 山間 | 直接搬入ごみ 粗大ごみ 不燃ごみ | 1979 | 1890 | 7560 | 1998 | その他遮水 | 砂ろ過 | 直営 | 埋立終了 | 休止 | 無し
05 | 秋田県 | 05204 | 05-204-08-001 | 大館市 | － | － | 大館市花岡観音堂埋立最終処分場 | 0 | 0 | 0 | 山間 | 可燃ごみ | 1973 | 20700 | 442000 | 1998 | 遮水なし | 凝集沈澱 | 直営 | 埋立終了 | 休止 | 無し
05 | 秋田県 | 05204 | 05-204-08-002 | 大館市 | － | － | 大館市堤沢埋立最終処分場 | 12852 | 4738 | 167397 | 山間 | 焼却残渣(主灰) 直接搬入ごみ 破砕ごみ・処理残渣 粗大ごみ 不燃ごみ | 1979 | 47000 | 710000 | 2022 | 遮水なし | 凝集沈澱 | 委託 | 埋立中 |  | 無し
05 | 秋田県 | 05204 | 05-204-08-003 | 大館市 | － | － | 大館市比内町千年岱埋立最終処分場 | 0 | 0 | 0 | 山間 | 粗大ごみ | 1975 | 7500 | 37500 | 1996 | 遮水なし | 処理なし | 直営 | 埋立終了 | 休止 | 無し
05 | 秋田県 | 05206 | 05-206-08-001 | 男鹿市 | － | － | 男鹿市不燃物処理場 | 2842 | 508 | 25374 | 山間 | 焼却残渣(主灰) 破砕ごみ・処理残渣 粗大ごみ | 1973 | 28500 | 208775 | 2014 | 遮水なし | 処理なし | 一部委託 | 埋立中 |  | 無し
05 | 秋田県 | 05206 | 05-206-08-003 | 男鹿市 | － | － | 男鹿市一般廃棄物最終処分場 | 2240 | 1777 | 45782 | 山間 | 焼却残渣(主灰) 焼却残渣(飛灰) | 1996 | 12600 | 66800 | 2025 | 表面遮水工（キャッピング） | 凝集沈澱 消毒 活性炭処理 | 一部委託 | 埋立中 |  | 無し
05 | 秋田県 | 05206 | 05-206-08-004 | 男鹿市 | － | － | 男鹿市申川不燃物埋立処分場 | 1889 | 1101 | 36141 | 山間 | 直接搬入ごみ 粗大ごみ 不燃ごみ | 1979 | 36601 | 163265 | 2024 | 遮水なし | 凝集沈澱 | 直営 | 埋立中 |  | 無し
05 | 秋田県 | 05207 | 05-207-08-001 | 湯沢市 | － | － | 山谷不燃物処理場 | 0 | 0 | 44000 | 山間 | 不燃ごみ | 1968 | 5000 | 150000 | 2028 | 遮水なし | 処理なし | 直営 | 埋立終了 | 休止 | 無し
05 | 秋田県 | 05207 | 05-207-08-002 | 湯沢市 | － | － | 貝沼ごみ処理施設 | 0 | 0 | 0 | 山間 | 粗大ごみ | 1980 | 19700 | 65000 | 1997 | 遮水なし | 処理なし | 直営 | 埋立終了 | 休止 | 無し
05 | 秋田県 | 05209 | 05-209-08-001 | 鹿角市 | － | － | 鹿角市不燃物投棄場 | 1000 | 310 | 16000 | 山間 | 直接搬入ごみ 破砕ごみ・処理残渣 不燃ごみ | 1971 | 50000 | 200000 | 2016 | 原地盤利用 | 消毒 | 委託 | 埋立中 |  | 無し
05 | 秋田県 | 05210 | 05-210-08-001 | 由利本荘市 | － | － | 本荘一般廃棄物最終処分場 | 1811 | 1660 | 79663 | 山間 | 直接搬入ごみ 粗大ごみ 不燃ごみ | 1988 | 17000 | 131000 | 2024 | 原地盤利用 遮水なし | 凝集沈澱 | 直営 | 埋立中 |  | 無し
05 | 秋田県 | 05210 | 05-210-08-002 | 由利本荘市 | － | － | 岩城一般廃棄物最終処分場 | 0 | 0 | 0 | 山間 | 不燃ごみ | 1986 | 900 | 9500 | 2001 | 原地盤利用 遮水なし | 処理なし | 直営 | 埋立終了 | 休止 | 無し
05 | 秋田県 | 05210 | 05-210-08-003 | 由利本荘市 | － | － | 由利一般廃棄物最終処理場 | 140 | 50 | 4342 | 山間 | 粗大ごみ 不燃ごみ | 2000 | 2650 | 5000 | 2015 | 底部遮水工 | 凝集沈澱 生物処理（脱窒あり） 砂ろ過 消毒 | 直営 | 埋立中 |  | 無し
05 | 秋田県 | 05210 | 05-210-08-004 | 由利本荘市 | － | － | 大内町向山埋立地 | 0 | 0 | 530 | 山間 | 直接搬入ごみ 破砕ごみ・処理残渣 粗大ごみ | 1970 | 7500 | 105000 | 2027 | 遮水なし | 処理なし | 委託 | 埋立中 | 休止 | 無し
05 | 秋田県 | 05210 | 05-210-08-005 | 由利本荘市 | － | － | 東由利カンナ平粗大ごみ捨て場 | 1125 | 100.2 | 10794 | 山間 | 粗大ごみ 不燃ごみ | 1993 | 5000 | 15000 | 2041 | 原地盤利用 | 砂ろ過 | 直営 | 埋立中 |  | 無し
05 | 秋田県 | 05210 | 05-210-08-006 | 由利本荘市 | － | － | 鳥海一般廃棄物最終処分場 | 3500 | 2500 | 14397 | 山間 | 資源ごみ 粗大ごみ | 1983 | 22484 | 50000 | 2009 | 原地盤利用 | 凝集沈澱 | 直営 | 埋立中 |  | 無し
05 | 秋田県 | 05210 | 05-210-08-007 | 由利本荘市 | － | － | 由利東由利原粗大ごみ処理場 | 0 | 0 | 1460 | 山間 | 粗大ごみ | 1978 | 6300 | 70000 | 2000 | 遮水なし | 処理なし | 直営 | 埋立終了 | 休止 | 無し
05 | 秋田県 | 05210 | 05-210-08-008 | 由利本荘市 | － | － | 猿田埋立処分場 | 0 | 0 | 233907 | 山間 | 直接搬入ごみ 不燃ごみ | 1973 | 30000 | 343000 | 2004 | 遮水なし | 処理なし | 直営 | 埋立終了 | 休止 | 無し
05 | 秋田県 | 05210 | 05-210-08-009 | 由利本荘市 | － | － | 清掃事業所矢島鳥海清掃センター最終処分場 | 300 | 307 | 2500 | 平地 | 焼却残渣(主灰) 焼却残渣(飛灰) | 2003 | 26670 | 25700 | 2017 | 底部遮水工 表面遮水工（キャッピング） | 凝集沈澱 生物処理（脱窒あり） 消毒 活性炭処理 膜処理 キレート処理 | 直営 | 埋立中 |  | 無し
05 | 秋田県 | 05210 | 05-210-08-010 | 由利本荘市 | － | － | 清掃事業所矢島鳥海清掃センター最終処分場(旧) | 0 | 0 | 0 | 山間 | 焼却残渣(主灰) 焼却残渣(飛灰) 不燃ごみ | 1975 | 9500 | 19000 | 2002 | 原地盤利用 | 処理なし | 直営 | 埋立終了 | 休止 | 無し
05 | 秋田県 | 05211 | 05-211-08-001 | 潟上市 | － | － | 潟上市一般廃棄物最終処分場 | 1606 | 2002 | 25556 | 山間 | 焼却残渣(主灰) 焼却残渣(飛灰) 破砕ごみ・処理残渣 | 2000 | 6500 | 37000 | 2014 | その他遮水 | 凝集沈澱 生物処理（脱窒あり） 砂ろ過 消毒 活性炭処理 下水道放流 | 直営 | 埋立中 |  | 無し
05 | 秋田県 | 05211 | 05-211-08-002 | 潟上市 | － | － | 潟上市最終処分場 | 0 | 0 | 0 | 山間 | 焼却残渣(主灰) 焼却残渣(飛灰) 破砕ごみ・処理残渣 | 1984 | 4100 | 24000 | 1999 | その他遮水 | 凝集沈澱 生物処理（脱窒あり） 砂ろ過 消毒 活性炭処理 下水道放流 | 直営 | 埋立終了 | 休止 | 無し
05 | 秋田県 | 05212 | 05-212-08-001 | 大仙市 | － | － | 大曲一般廃棄物最終処分場 | 2798 | 2798 | 3832 | 山間 | 溶融飛灰 破砕ごみ・処理残渣 不燃ごみ | 1988 | 12000 | 142499 | 2007 | 底部遮水工 | 凝集沈澱 生物処理（脱窒なし） 消毒 | 委託 | 埋立中 |  | 無し
05 | 秋田県 | 05212 | 05-212-08-002 | 大仙市 | － | － | 中仙一般廃棄物最終処分場 | 549 | 549 | 1931 | 山間 | 焼却残渣(主灰) 直接搬入ごみ 不燃ごみ | 1985 | 9500 | 35500 | 2007 | 原地盤利用 | 生物処理（脱窒なし） 砂ろ過 消毒 | 直営 | 埋立中 |  | 無し
05 | 秋田県 | 05212 | 05-212-08-003 | 大仙市 | － | － | 北楢岡地区不燃物処理場 | 10 | 10 | 1612 | 平地 | 不燃ごみ | 1981 | 2244 | 11200 | 2005 | 遮水なし | 処理なし | 委託 | 埋立終了 | 休止 | 無し
05 | 秋田県 | 05212 | 05-212-08-004 | 大仙市 | － | － | 神宮寺不燃物処理場 | 23 | 23 | 1972 | 平地 | 不燃ごみ | 1980 | 5137 | 20548 | 2005 | 遮水なし | 処理なし | 委託 | 埋立終了 | 休止 | 無し
05 | 秋田県 | 05212 | 05-212-08-005 | 大仙市 | － | － | 上野台不燃物埋立処理場 | 256 | 256 | 1717 | 山間 | 粗大ごみ 不燃ごみ | 1977 | 6937 | 55496 | 2006 | 遮水なし | 処理なし | 直営 | 埋立中 |  | 無し
05 | 秋田県 | 05212 | 05-212-08-006 | 大仙市 | － | － | 南外不燃物投棄場 | 0 | 0 | 3420 | 山間 | 不燃ごみ | 1972 | 3660 | 21375 | 2002 | 遮水なし | 処理なし | 直営 | 埋立終了 | 休止 | 無し
05 | 秋田県 | 05212 | 05-212-08-007 | 大仙市 | － | － | 太田不燃物最終処分場 | 0 | 0 | 0 | 平地 | 不燃ごみ | 1977 | 10000 | 17000 | 1997 | 遮水なし | 処理なし | 直営 | 埋立終了 | 休止 | 無し
05 | 秋田県 | 05213 | 05-213-08-001 | 北秋田市 | － | － | 鷹巣埋立地最終処分場 | 152 | 100 | 36653 | 山間 | 粗大ごみ | 1972 | 25009 | 162399 | 2127 | 遮水なし | 処理なし | 委託 | 埋立中 |  | 無し
05 | 秋田県 | 05213 | 05-213-08-002 | 北秋田市 | － | － | 北秋田市一般廃棄物最終処分場 | 2331 | 1492 | 45666 | 山間 | 焼却残渣(主灰) 焼却残渣(飛灰) 破砕ごみ・処理残渣 | 1993 | 17000 | 80000 | 2025 | 底部遮水工 鉛直遮水工 | 凝集沈澱 砂ろ過 消毒 | 直営 | 埋立中 |  | 無し
05 | 秋田県 | 05213 | 05-213-08-003 | 北秋田市 | － | － | 阿仁町不燃物処理場 | 0 | 0 | 0 | 山間 | その他 | 1973 | 19177 | 63900 | 1999 | 遮水なし | 処理なし | 直営 | 埋立終了 | 休止 | 無し
05 | 秋田県 | 05214 | 05-214-08-001 | にかほ市 | － | － | 仁賀保一般廃棄物最終処分場 | 946 | 909 | 33201 | 平地 | 焼却残渣(主灰) 直接搬入ごみ 焼却残渣(飛灰) 破砕ごみ・処理残渣 不燃ごみ | 2004 | 11170 | 36300 | 2019 | 底部遮水工 | 凝集沈澱 生物処理（脱窒なし） 砂ろ過 消毒 活性炭処理 | 委託 | 埋立中 |  | 無し
05 | 秋田県 | 05214 | 05-214-08-002 | にかほ市 | － | － | 仁賀保廃棄物処理場 | 0 | 0 | 0 | 平地 | 直接搬入ごみ 不燃ごみ | 1945 | 30000 | 150000 | 2004 | 遮水なし | 処理なし | 委託 | 埋立終了 | 休止 | 無し
05 | 秋田県 | 05214 | 05-214-08-003 | にかほ市 | － | － | 金浦一般廃棄物最終処分場 | 138 | 110 | 12562 | 平地 | 焼却残渣(主灰) 直接搬入ごみ 焼却残渣(飛灰) 破砕ごみ・処理残渣 不燃ごみ | 2003 | 3600 | 13000 | 2018 | 底部遮水工 | 凝集沈澱 生物処理（脱窒なし） 砂ろ過 消毒 活性炭処理 | 直営 | 埋立中 |  | 無し
05 | 秋田県 | 05214 | 05-214-08-004 | にかほ市 | － | － | 海老谷地処分場 | 0 | 0 | 0 | 平地 | 直接搬入ごみ 不燃ごみ | 1973 | 6960 | 25700 | 2003 | 遮水なし | 処理なし | 直営 | 埋立終了 | 休止 | 無し
05 | 秋田県 | 05214 | 05-214-08-005 | にかほ市 | － | － | 象潟廃棄物処理場 | 504 | 454 | 3787 | 山間 | 直接搬入ごみ 不燃ごみ | 1980 | 13600 | 78000 | 2011 | その他遮水 | 砂ろ過 | 委託 | 埋立中 |  | 有り | 95
05 | 秋田県 | 05215 | 05-215-08-001 | 仙北市 | － | － | 仙北市角館一般廃棄物最終処分場 | 814 | 908 | 59061 | 山間 | 焼却残渣(主灰) 直接搬入ごみ 焼却残渣(飛灰) 破砕ごみ・処理残渣 不燃ごみ | 2001 | 8500 | 63600 | 2016 | 鉛直遮水工 | 凝集沈澱 生物処理（脱窒あり） 砂ろ過 消毒 活性炭処理 | 一部委託 | 埋立中 |  | 無し
05 | 秋田県 | 05215 | 05-215-08-002 | 仙北市 | － | － | 仙北市田沢湖一般廃棄物最終処分場 | 650 | 743 | 65779 | 山間 | 焼却残渣(主灰) 直接搬入ごみ 焼却残渣(飛灰) 破砕ごみ・処理残渣 不燃ごみ | 2002 | 11500 | 69451 | 2017 | 鉛直遮水工 | 凝集沈澱 生物処理（脱窒あり） 砂ろ過 消毒 活性炭処理 | 一部委託 | 埋立中 |  | 無し
05 | 秋田県 | 05215 | 05-215-08-003 | 仙北市 | － | － | 仙北市西木一般廃棄物最終処分場 | 692 | 332 | 11434 | 山間 | 焼却残渣(主灰) 直接搬入ごみ 焼却残渣(飛灰) 破砕ごみ・処理残渣 粗大ごみ 不燃ごみ | 2001 | 5600 | 14600 | 2016 | 鉛直遮水工 | 凝集沈澱 生物処理（脱窒あり） 砂ろ過 消毒 活性炭処理 | 一部委託 | 埋立中 |  | 無し
05 | 秋田県 | 05215 | 05-215-08-004 | 仙北市 | － | － | 仙北市八木沢不燃物処分場 | 0 | 0 | 0 | 山間 | 直接搬入ごみ 粗大ごみ 不燃ごみ | 1975 | 42000 | 612000 | 2001 | その他遮水 | 他の施設での処理 | 直営 | 埋立終了 | 休止 | 無し
05 | 秋田県 | 05215 | 05-215-08-005 | 仙北市 | － | － | 仙北市角館町明通り不燃物捨場 | 0 | 0 | 0 | 山間 | 直接搬入ごみ | 1972 | 41332 | 253000 | 2000 | その他遮水 | 他の施設での処理 | 直営 | 埋立終了 | 休止 | 無し
05 | 秋田県 | 05303 | 05-303-08-001 | 小坂町 | － | － | 小坂町不燃物最終処分場 | 67 | 67 | 70314 | 山間 | 不燃ごみ | 1969 | 27000 | 135000 | 2146 | 遮水なし | 処理なし | 直営 | 埋立中 |  | 無し
05 | 秋田県 | 05327 | 05-327-08-001 | 上小阿仁村 | － | － | 上小阿仁村営廃棄物処理場 | 0 | 0 | 127000 | 山間 | 粗大ごみ 不燃ごみ | 1975 | 14253 | 427000 | 1996 | 遮水なし | 処理なし | 直営 | 埋立終了 | 休止 | 無し
05 | 秋田県 | 05346 | 05-346-08-001 | 藤里町 | － | － | 藤里町営不燃物廃棄物処理場 | 145 | 149 | 11162 | 平地 | 直接搬入ごみ 不燃ごみ | 1978 | 16700 | 50100 | 2149 | 遮水なし | 処理なし | 直営 | 埋立中 |  | 無し
05 | 秋田県 | 05346 | 05-346-08-002 | 藤里町 | － | － | 藤里町最終処分場 | 0 | 0 | 0 | 平地 | 焼却残渣(主灰) 破砕ごみ・処理残渣 不燃ごみ | 1971 | 5721 | 28605 | 1998 | 遮水なし | 処理なし | 直営 | 埋立終了 | 休止 | 無し
05 | 秋田県 | 05348 | 05-348-08-001 | 三種町 | － | － | 三種町舞台沢投棄場 | 181 | 178 | 522 | 山間 | 不燃ごみ | 1971 | 6700 | 11000 | 2010 | 遮水なし | 処理なし | 直営 | 埋立中 |  | 無し
05 | 秋田県 | 05348 | 05-348-08-002 | 三種町 | － | － | 三種町第二投棄場 | 0 | 0 | 387 | 山間 | 不燃ごみ | 1983 | 3300 | 6600 | 2003 | 遮水なし | 処理なし | 直営 | 埋立終了 |  | 無し
05 | 秋田県 | 05348 | 05-348-08-003 | 三種町 | － | － | 三種町清吉根小屋沢ごみ処理場 | 234 | 230 | 43580 | 山間 | 直接搬入ごみ 不燃ごみ | 1970 | 39174 | 91675 | 2116 | 遮水なし | 処理なし | 直営 | 埋立中 |  | 無し
05 | 秋田県 | 05348 | 05-348-08-004 | 三種町 | － | － | 三種町熊沢ごみ処理場 | 0 | 0 | 0 | 山間 | 直接搬入ごみ 不燃ごみ | 1983 | 3178 | 4050 | 2000 | 遮水なし | 処理なし | 直営 | 埋立終了 |  | 無し
05 | 秋田県 | 05348 | 05-348-08-005 | 三種町 | － | － | 三種町増沢ごみ処理場 | 56 | 55 | 34631 | 山間 | 直接搬入ごみ 不燃ごみ | 1974 | 8559 | 45350 | 2351 | 遮水なし | 処理なし | 直営 | 埋立中 |  | 無し
05 | 秋田県 | 05348 | 05-348-08-006 | 三種町 | － | － | 三種町大沢ごみ処理場 | 589 | 578 | 5835 | 山間 | 不燃ごみ | 1975 | 6995 | 48000 | 2010 | 遮水なし | 処理なし | 直営 | 埋立中 |  | 無し
05 | 秋田県 | 05349 | 05-349-08-001 | 八峰町 | － | － | 八峰町大間一般廃棄物最終処分場 | 0 | 0 | 2723 | 山間 | 粗大ごみ 不燃ごみ | 1980 | 7000 | 30500 | 2000 | 遮水なし | 処理なし | 直営 | 埋立終了 | 休止 | 無し
05 | 秋田県 | 05361 | 05-361-08-001 | 五城目町 | － | － | 五城目町一般廃棄物埋立処分場 | 189 | 75 | 10518 | 山間 | 破砕ごみ・処理残渣 粗大ごみ 不燃ごみ | 1998 | 6220 | 16059 | 2012 | 底部遮水工 表面遮水工（キャッピング） | 砂ろ過 消毒 活性炭処理 | 一部委託 | 埋立中 |  | 無し
05 | 秋田県 | 05363 | 05-363-08-001 | 八郎潟町 | － | － | 八郎潟町一般廃棄物最終処分場 | 1536 | 1521 | 8103 | 平地 | 焼却残渣(主灰) 破砕ごみ・処理残渣 不燃ごみ | 1994 | 5928 | 17963 | 2015 | 底部遮水工 | 凝集沈澱 砂ろ過 消毒 活性炭処理 | 直営 | 埋立中 |  | 無し
05 | 秋田県 | 05366 | 05-366-08-002 | 井川町 | － | － | 井川町一般廃棄物最終処分場 | 104 | 76 | 5067 | 山間 | 破砕ごみ・処理残渣 | 1995 | 4400 | 9554 | 2013 | 底部遮水工 表面遮水工（キャッピング） | 凝集沈澱 砂ろ過 消毒 活性炭処理 | 直営 | 埋立中 |  | 無し
05 | 秋田県 | 05368 | 05-368-08-001 | 大潟村 | － | － | 大潟村一般廃棄物最終処分場 | 600 | 532 | 239374 | 平地 | 直接搬入ごみ 粗大ごみ 不燃ごみ | 1965 | 178000 | 356000 | 2024 | その他遮水 | 処理なし | 一部委託 | 埋立中 |  | 無し
05 | 秋田県 | 05434 | 05-434-08-001 | 美郷町 | － | － | 美郷町六郷地区不燃物処理場 | 0 | 0 | 0 | 平地 | 不燃ごみ | 1968 | 5249 | 10160 | 2000 | 遮水なし | 処理なし | 直営 | 埋立終了 | 休止 | 無し
05 | 秋田県 | 05434 | 05-434-08-003 | 美郷町 | － | － | 美郷町仙南地区不燃物処理場 | 0 | 0 | 0 | 平地 | 粗大ごみ 不燃ごみ | 1979 | 6550 | 41100 | 2001 | 底部遮水工 遮水なし | 処理なし | 直営 | 埋立終了 | 休止 | 無し
05 | 秋田県 | 05464 | 05-464-08-001 | 東成瀬村 | － | － | 東成瀬村一般廃棄物最終処分場 | 2857 | 0 | 4986 | 山間 | 直接搬入ごみ 粗大ごみ 不燃ごみ | 1982 | 4280 | 18590 | 2008 | 底部遮水工 表面遮水工（キャッピング） | 凝集沈澱 | 一部委託 | 埋立中 | 休止 | 無し
05 | 秋田県 | 05839 | 05-839-08-001 | 北秋田市上小阿仁村生活環境施設組合 | － | － | 長下廃棄物最終処分場 | 1210 | 548 | 21750 | 山間 | 可燃ごみ 粗大ごみ 不燃ごみ | 1996 | 11750 | 42200 | 2011 | その他遮水 | 処理なし | 委託 | 埋立中 |  | 有り | 74
05 | 秋田県 | 05850 | 05-850-08-001 | 湯沢雄勝広域市町村圏組合 | － | － | 湯沢雄勝広域市町村圏組合 八面一般廃棄物最終処分場 | 3422 | 3394 | 23498 | 山間 | 焼却残渣(主灰) 焼却残渣(飛灰) 破砕ごみ・処理残渣 | 1993 | 10600 | 83600 | 2009 | 原地盤利用 底部遮水工 | 凝集沈澱 生物処理（脱窒なし） 砂ろ過 消毒 | 直営 | 埋立中 |  | 無し
05 | 秋田県 | 05854 | 05-854-08-001 | 本荘由利広域市町村圏組合 | － | － | 広域埋立処分場 | 3763 | 4510 | 19920 | 山間 | 焼却残渣(主灰) 焼却残渣(飛灰) 破砕ごみ・処理残渣 | 1998 | 8800 | 50400 | 2008 | 原地盤利用 鉛直遮水工 | 生物処理（脱窒あり） 砂ろ過 消毒 | 直営 | 埋立中 |  | 無し

## し尿
都道府県コード | 都道府県名 | 地方公共団体コード | 施設コード | 地方公共団体名 | 管理者名(民間施設) | 代表者 (民間施設) | 施設名 | 年間処理量 |  |  |  | 資源化量 |  | 資源化量種別 |  | 処理方式 |  |  | 処理能力(kL/日) | 処理能力(t/日) 有機性廃棄物 | 資源化能力(t/日) | 計画バイオガス量(m3/日) | 使用開始年度 | 運転管理 | 施設の改廃等
[8 empty] | し尿 (kl/年度) | 浄化槽汚泥 (kl/年度) | 有機性廃棄物 (t/年度) | その他 (kl/年度) | 堆肥等の固形物 (t/年度) | バイオガス (m3／年度) | 生産量 | 搬出量･売却量 | 汚水処理 | 汚泥処理 | 資源化処理
05 | 秋田県 | 05201 | 05-201-09-001 | 秋田市 | － | － | 秋田市向浜事業所 | 0 | 0 | 0 | 0 | 0 | 0 |  |  | 高負荷 |  |  | 230 | 0 | 0 | 0 | 1987 | 直営 | 休止
05 | 秋田県 | 05201 | 05-201-09-002 | 秋田市 | － | － | 秋田市向浜事業所 | 40487 | 24474 | 0 | 0 | 0 | 0 |  |  | 標脱 |  |  | 200 | 0 | 0 | 0 | 1981 | 直営
05 | 秋田県 | 05203 | 05-203-09-001 | 横手市 | － | － | 横手市横手衛生センター | 31820 | 11456 | 0 | 0 | 0 | 0 |  |  | 高負荷 膜分離 | 脱水 乾燥 焼却 |  | 122 | 0 | 0 | 0 | 2005 | 直営 | 能力変更 移管
05 | 秋田県 | 05203 | 05-203-09-002 | 横手市 | － | － | 横手市雄物川衛生センター | 11090 | 7059 | 0 | 0 | 0 | 0 |  |  | 高負荷 | 脱水 焼却 |  | 55 | 0 | 0 | 0 | 1985 | 直営 | 移管
05 | 秋田県 | 05204 | 05-204-09-001 | 大館市 | － | － | 大館市し尿処理場 | 44015 | 13156 | 0 | 0 | 0 | 0 |  |  | 標脱 | 焼却 |  | 160 | 0 | 0 | 0 | 1984 | 直営
05 | 秋田県 | 05211 | 05-211-09-001 | 潟上市 | － | － | 潟上市昭和衛生センター | 1813 | 967 | 0 | 0 | 0 | 0 |  |  | 好気 | 脱水 | 堆肥化 | 13 | 0 | 0 | 0 | 1988 | 委託
05 | 秋田県 | 05211 | 05-211-09-002 | 潟上市 | － | － | 潟上市飯田川衛生センター | 896 | 153 | 0 | 0 | 0 | 0 |  |  | 高負荷 |  |  | 10 | 0 | 0 | 0 | 1986 | 直営
05 | 秋田県 | 05215 | 05-215-09-001 | 仙北市 | － | － | 仙北市環境保全センター | 4909 | 392 | 0 | 0 | 0 | 0 |  |  | 好一段 | 脱水 焼却 |  | 50 | 0 | 0 | 0 | 1975 | 直営
05 | 秋田県 | 05215 | 05-215-09-002 | 仙北市 | － | － | 仙北市環境保全センター | 3928 | 313 | 0 | 0 | 0 | 0 |  |  | 好一段 | 脱水 焼却 |  | 40 | 0 | 0 | 0 | 1980 | 直営
05 | 秋田県 | 05361 | 05-361-09-001 | 五城目町 | － | － | 五城目町クリーンセンター | 2603 | 1456 | 0 | 0 | 0 | 0 |  |  | 高負荷 膜分離 | 焼却 |  | 20 | 0 | 0 | 0 | 1988 | 直営
05 | 秋田県 | 05838 | 05-838-09-001 | 北秋田市周辺衛生施設組合 | － | － | 米代流域衛生センター | 23411 | 11444 | 0 | 1793 | 0 | 0 |  |  | 高負荷 | 脱水 乾燥 焼却 |  | 100 | 0 | 0 | 0 | 1994 | 直営
05 | 秋田県 | 05850 | 05-850-09-001 | 湯沢雄勝広域市町村圏組合 | － | － | 湯沢雄勝広域市町村圏組合清掃センター | 35516 | 16016 | 0 | 0 | 2 | 0 |  | ○ | 標脱 | 脱水 乾燥 焼却 | 堆肥化 | 160 | 0 | 4 | 0 | 1997 | 直営
05 | 秋田県 | 05851 | 05-851-09-001 | 大仙美郷環境事業組合 | － | － | 大仙美郷クリーンセンターし尿処理場 | 12250 | 10362 | 0 | 0 | 0 | 0 |  |  | 好ニ段 | 脱水 乾燥 焼却 |  | 70 | 0 | 0 | 0 | 1990 | 委託
05 | 秋田県 | 05851 | 05-851-09-002 | 大仙美郷環境事業組合 | － | － | 大仙美郷クリーンセンターし尿処理場 | 17501 | 14803 | 0 | 0 | 0 | 0 |  |  | 好ニ段 | 脱水 乾燥 焼却 |  | 100 | 0 | 0 | 0 | 1986 | 委託
05 | 秋田県 | 05854 | 05-854-09-001 | 本荘由利広域市町村圏組合 | － | － | 広域清掃センター第一事業所 | 5265 | 8426 | 0 | 0 | 0 | 0 |  |  | 好気 | 脱水 乾燥 |  | 50 | 0 | 0 | 0 | 1980 | 直営
05 | 秋田県 | 05854 | 05-854-09-002 | 本荘由利広域市町村圏組合 | － | － | 広域清掃センター第一事業所 | 10529 | 16851 | 0 | 0 | 0 | 0 |  |  | 高負荷 | 脱水 乾燥 焼却 |  | 100 | 0 | 0 | 0 | 1990 | 直営
05 | 秋田県 | 05854 | 05-854-09-003 | 本荘由利広域市町村圏組合 | － | － | 広域清掃センター第一事業所 | 7371 | 11796 | 0 | 0 | 0 | 0 |  |  | 好気 | 脱水 乾燥 焼却 |  | 70 | 0 | 0 | 0 | 1973 | 直営
05 | 秋田県 | 05861 | 05-861-09-001 | 能代山本広域市町村圏組合 | － | － | 能代山本広域市町村圏組合 中央衛生処理場 | 30385 | 7700 | 0 | 0 | 0 | 0 |  |  | 高負荷 | 焼却 |  | 120 | 0 | 0 | 0 | 1999 | 一部委託
05 | 秋田県 | 05867 | 05-867-09-001 | 鹿角広域行政組合 | － | － | 鹿角し尿処理場 | 19463 | 8032 | 0 | 0 | 0 | 0 |  |  | 高負荷 膜分離 | 脱水 乾燥 焼却 |  | 90 | 0 | 0 | 0 | 1998 | 直営
05 | 秋田県 | 05874 | 05-874-09-001 | 男鹿地区衛生処理一部事務組合 | － | － | 男鹿地区衛生センター | 21193 | 6183 | 0 | 0 | 0 | 0 |  |  | 高負荷 | 焼却 |  | 100 | 0 | 0 | 0 | 1990 | 直営
05 | 秋田県 | 05882 | 05-882-09-001 | 八郎潟町・井川町衛生処理施設組合 | － | － | 八郎潟町・井川町衛生処理施設組合し尿処理施設 | 1508 | 917 | 0 | 0 | 0 | 0 |  |  | 高負荷 |  | 堆肥化 | 15 | 0 | 0 | 0 | 1996 | 直営

## コミプラ
都道府県コード | 都道府県名 | 地方公共団体コード | 施設コード | 地方公共団体名 | 施設名 | 汚水処理量 (m3/年度) | 処理方法 | 計画最大汚水量(m3/日) | 使用開始年度 | 運転管理 | 料金徴収 | 施設の改廃等