## 焼却
都道府県コード | 都道府県名 | 地方公共団体コード | 施設コード | 地方公共団体名 | 管理者名(民間施設) | 代表者名 (民間施設) | 施設名称 | 年間処理量 (t/年度) | 資源化量 (t/年度) |  |  | 焼却対象廃棄物 | 施設の種類 | 処理方式 | 炉型式 | 処理能力(t/日) | 炉数 | 使用開始年度 | 余熱利用の状況 | 総余熱利用量 (MＪ) | 発電能力(kW) | 発電効率(％) | 総発電量 (MWh) | 灰処理設備の 有無（焼却灰） | 灰処理設備の 有無（飛灰） | 運転管理の体制 | 施設の改廃等 | 産業廃棄物の搬入の有無 | 一般廃棄物の割合 (％) | ごみ組成分析結果 | [6 empty] | 単位容積重量(kg/m3) | 水分 (％) | 可燃分 (％) | 灰分 (％) | 低発熱量(計算値) kcal/kg | 低発熱量(実測値) kcal/kg
[10 empty] | 生産量 | 搬出量 | [18 empty] | 合計 (％) | 紙・布類類 | ビニール、合成樹脂、ゴム、皮革類 | 木、竹、わら類 | ちゅう介類 | 不燃物類 | その他
07 | 福島県 | 07201 | 07-201-01-001 | 福島市 | － | － | あぶくまクリーンセンター | 65557 | 0 |  |  | 可燃ごみ 直接搬入ごみ | 焼却 | ストーカ式(可動) | 全連続運転 | 240 | 2 | 1988 | 発電（場内利用） 場外蒸気 | 0 | 800 | 3 | 4344 | 無し | 薬剤処理 | 直営 |  | 無し |  | 100% | 54% | 22% | 7% | 13% | 1.7% | 2.1% | 233 | 47.7% | 46% | 5.8% | 1806 | 2292
07 | 福島県 | 07201 | 07-201-01-002 | 福島市 | － | － | あらかわクリーンセンター | 41097 | 0 |  |  | 可燃ごみ 直接搬入ごみ | 焼却 | ストーカ式(可動) | 全連続運転 | 180 | 2 | 1977 | 場内温水 場外温水 | 0 | 0 | 0 | 0 | 無し | 薬剤処理 | 直営 |  | 無し |  | 100% | 52% | 21% | 7% | 13% | 2% | 5% | 213 | 42% | 51% | 7% | 35845 | 44.497
07 | 福島県 | 07203 | 07-203-01-001 | 郡山市 | － | － | 郡山市富久山清掃センター | 85703 | 0 |  |  | 可燃ごみ 直接搬入ごみ | 焼却 | ストーカ式(可動) | 全連続運転 | 300 | 2 | 1996 | 場内温水 場内蒸気 発電（場内利用） 場外温水 発電（場外利用） | 53914000 | 1950 | 6 | 15132 | 無し | セメント固化 薬剤処理 | 委託 |  | 有り | 92 | 100% | 49.8% | 26% | 4.4% | 16.9% | 1.1% | 2% | 79 | 45.6% | 48.3% | 6.1% | 1908 | 2120
07 | 福島県 | 07203 | 07-203-01-002 | 郡山市 | － | － | 郡山市河内清掃センター | 67520.01 | 0 |  |  | 可燃ごみ 直接搬入ごみ | 焼却 | ストーカ式(可動) | 全連続運転 | 300 | 2 | 1984 | 場内温水 場内蒸気 発電（場内利用） 場外温水 | 24735000 | 1000 | 4 | 5209 | 無し | セメント固化 薬剤処理 | 委託 |  | 有り | 94 | 100% | 54% | 21% | 9% | 12% | 2% | 2% | 95 | 48% | 46% | 6% | 1805 | 1745
07 | 福島県 | 07204 | 07-204-01-001 | いわき市 | － | － | 南部清掃センター | 91411 | 2949 |  | ○ | 可燃ごみ 直接搬入ごみ 粗大ごみ | 焼却 | ストーカ式(可動) | 全連続運転 | 390 | 3 | 2000 | 場内温水 発電（場内利用） 場外温水 | 0 | 3500 | 13 | 21664 | 無し | セメント固化 薬剤処理 | 一部委託 |  | 無し |  | 100% | 48% | 20% | 10% | 16% | 3% | 3% | 229 | 56% | 39% | 6% | 5893 | 6720
07 | 福島県 | 07204 | 07-204-01-002 | いわき市 | － | － | 北部清掃センター | 43605 | 0 |  |  | 可燃ごみ 直接搬入ごみ 粗大ごみ | 焼却 | ストーカ式(可動) | 全連続運転 | 300 | 2 | 1981 | 場内温水 場外温水 | 0 | 0 | 0 | 0 | 無し | 薬剤処理 | 直営 |  | 無し |  | 100% | 48% | 20% | 5% | 18% | 5% | 4% | 217 | 55% | 37% | 7% | 5630 | 6110
07 | 福島県 | 07211 | 07-211-01-001 | 田村市 | － | － | 田村市船引清掃センター | 4225 | 0 |  |  | 可燃ごみ 直接搬入ごみ 粗大ごみ | 焼却 | ストーカ式(可動) | バッチ運転 | 20 | 2 | 1986 | 無し | 0 | 0 | 0 | 0 | 薬剤処理 | 薬剤処理 | 一部委託 |  | 無し |  | 100% | 56.8% | 24.6% | 1.6% | 13.9% | 1.8% | 1.4% | 84 | 51.8% | 42.6% | 5.7% | 1608 | 0
07 | 福島県 | 07212 | 07-212-01-001 | 南相馬市 | － | － | クリーン原町センター | 20574 | 0 |  |  | 可燃ごみ 直接搬入ごみ ごみ処理残渣 | 焼却 | ストーカ式(可動) | 准連続運転 | 70 | 2 | 1988 | 場内温水 | 0 | 0 | 0 | 0 | 薬剤処理 | 薬剤処理 | 直営 |  | 無し |  | 100% | 53.9% | 24.7% | 6.3% | 10.2% | 1.6% | 3.3% | 195 | 41.2% | 45% | 13.8% | 8853 | 10777
07 | 福島県 | 07364 | 07-364-01-001 | 檜枝岐村 | － | － | 檜枝岐村クリーンセンター | 252 | 0 |  |  | 可燃ごみ | 焼却 | ストーカ式(可動) | バッチ運転 | 8 | 1 | 1993 | 無し | 0 | 0 | 0 | 0 | 無し | 薬剤処理 | 直営 |  | 無し |  | 100% | 40% | 34% | 5% | 11% | 5% | 5% | 172 | 52% | 42% | 6% | 2304 | 2388
07 | 福島県 | 07521 | 07-521-01-001 | 三春町 | － | － | 三春町清掃ｾﾝﾀｰ | 3711 | 0 |  |  | 可燃ごみ ごみ処理残渣 | 焼却 | ストーカ式(可動) | バッチ運転 | 20 | 2 | 1986 | 場内温水 | 412160 | 0 | 0 | 0 | 無し | 薬剤処理 | 一部委託 |  | 無し |  | 100% | 59.8% | 8.4% | 4.5% | 24% | 1.3% | 2% | 134 | 53.2% | 41.7% | 6% | 1563 | 1563
07 | 福島県 | 07564 | 07-564-01-001 | 飯舘村 | － | － | 飯舘村一般廃棄物焼却施設 | 335 | 0 |  |  | 可燃ごみ | 焼却 | ストーカ式(可動) | バッチ運転 | 3 | 1 | 1995 | 無し | 0 | 0 | 0 | 0 | セメント固化 | セメント固化 | 直営 |  | 無し |  | 100% | 42.9% | 10.8% | 3.1% | 37.9% | 2.8% | 2.7% | 193 | 56% | 38.8% | 5.3% | 5885 | 5560
07 | 福島県 | 07811 | 07-811-01-001 | 伊達地方衛生処理組合 | － | － | 伊達地方衛生処理組合 清掃センターごみ焼却施設 | 34324 | 0 |  |  | 可燃ごみ 直接搬入ごみ ごみ処理残渣 し尿処理残渣 | 焼却 | ストーカ式(可動) | 准連続運転 | 150 | 3 | 1995 | 場内温水 | 0 | 0 | 0 | 0 | 無し | 薬剤処理 | 委託 |  | 無し |  | 100% | 49% | 26% | 10% | 10% | 2% | 3% | 193 | 39% | 54% | 7% | 9180 | 11275
07 | 福島県 | 07820 | 07-820-01-002 | 須賀川地方保健環境組合 | － | － | 須賀川地方衛生センターごみ処理施設 | 28188 | 0 |  |  | 可燃ごみ 直接搬入ごみ | 焼却 | ストーカ式(可動) | 准連続運転 | 100 | 2 | 1990 | 場内温水 | 16934400 | 0 | 0 | 0 | 無し | 薬剤処理 | 一部委託 |  | 無し |  | 100% | 53% | 21% | 4.8% | 14% | 5% | 2% | 151 | 49% | 44% | 7% | 1710 | 1717
07 | 福島県 | 07824 | 07-824-01-001 | 田島下郷町衛生組合 | － | － | 東部クリーンセンター | 7339 | 0 |  |  | 可燃ごみ 直接搬入ごみ 粗大ごみ | 焼却 | ストーカ式(可動) | 准連続運転 | 40 | 2 | 1992 | 場内温水 | 0 | 0 | 0 | 0 | 無し | 薬剤処理 | 直営 |  | 有り | 98 | 100% | 62% | 21% | 3% | 11% | 1% | 2% | 218 | 47% | 47% | 6% | 1845 | 2090
07 | 福島県 | 07827 | 07-827-01-001 | 会津若松地方広域市町村圏整備組合 | － | － | 環境センター ごみ焼却処理施設 | 67642 | 0 |  |  | 可燃ごみ 直接搬入ごみ し尿処理残渣 | 焼却 | ストーカ式(可動) | 全連続運転 | 225 | 3 | 1988 | 場内温水 場外温水 | 0 | 0 | 0 | 0 | 無し | セメント固化 | 直営 |  | 無し |  | 100% | 56% | 16% | 6% | 12% | 4% | 6% | 222 | 51% | 41% | 8% | 1525 | 1600
07 | 福島県 | 07840 | 07-840-01-001 | 西白河地方衛生処理一部事務組合 | － | － | 西白河地方クリーンセンター | 32523 | 0 |  |  | 可燃ごみ 直接搬入ごみ 粗大ごみ | 焼却 | ストーカ式(可動) | 准連続運転 | 120 | 2 | 1995 | 場内温水 | 0 | 0 | 0 | 0 | 無し | 薬剤処理 | 一部委託 |  | 無し |  | 100% | 57.8% | 20.4% | 4.8% | 14.7% | 1.3% | 1% | 89 | 46.5% | 48.4% | 5.1% | 1903 | 0
07 | 福島県 | 07844 | 07-844-01-001 | 東白衛生組合 | － | － | 東白衛生組合東白クリーンセンターごみ処理施設 | 8338 | 0 |  |  | 可燃ごみ 直接搬入ごみ | 焼却 | ストーカ式(可動) | 准連続運転 | 50 | 2 | 1987 | 場内温水 | 0 | 0 | 0 | 0 | 無し | 薬剤処理 | 委託 |  | 無し |  | 100% | 46% | 26% | 4% | 19% | 2% | 3% | 186 | 59% | 5% | 36% | 6313 | 5253
07 | 福島県 | 07846 | 07-846-01-001 | 石川地方生活環境施設組合 | － | － | 石川地方ごみ焼却場 | 10536 | 0 |  |  | 可燃ごみ | 焼却 | ストーカ式(可動) | 准連続運転 | 60 | 2 | 1985 | 無し | 0 | 0 | 0 | 0 | 無し | 薬剤処理 | 直営 |  | 無し |  | 0% | 58.5% | 11.6% | 0.6% | 26% | 2.3% | 1% | 154 | 45.9% | 42.1% | 12% | 1620 | 0
07 | 福島県 | 07853 | 07-853-01-001 | 田村広域行政組合 | － | － | 田村東部環境センター | 6087 | 0 |  |  | 可燃ごみ 直接搬入ごみ ごみ処理残渣 | 焼却 | ストーカ式(可動) | バッチ運転 | 30 | 2 | 1996 | 場内温水 その他 | 0 | 0 | 0 | 0 | 無し | 薬剤処理 | 委託 |  | 有り | 100 | 100% | 51% | 21% | 8% | 14% | 2% | 4% | 124 | 51% | 6% | 43% | 1620 | 0
07 | 福島県 | 07853 | 07-853-01-002 | 田村広域行政組合 | － | － | 田村西部環境センター | 0 | 0 |  |  | 可燃ごみ 粗大ごみ ごみ処理残渣 し尿処理残渣 | 焼却 | ストーカ式(可動) | 全連続運転 | 40 | 1 | 2006 | 場内温水 場外温水 | 18439421 | 0 | 0 | 0 | 溶融処理 | 溶融処理 | 委託 | 新設 | 無し |  | 100% | 65% | 18% | 4% | 6% | 2% | 5% | 258 | 48% | 47% | 6% | 1820 | 1894
07 | 福島県 | 07862 | 07-862-01-001 | 相馬方部衛生組合 | － | － | 相馬方部衛生組合ごみ焼却場 | 12401 | 0 |  |  | 直接搬入ごみ 不燃ごみ | 焼却 | ストーカ式(可動) | バッチ運転 | 40 | 2 | 1980 | 場内温水 | 0 | 0 | 0 | 0 | 無し | 薬剤処理 | 一部委託 |  | 無し |  | 100% | 52.2% | 19.2% | 6.5% | 15.2% | 1.05% | 24.3% | 243 | 45.9% | 47.9% | 6.2% | 1975 | 8775
07 | 福島県 | 07868 | 07-868-01-001 | 喜多方地方広域市町村圏組合 | － | － | 環境センター山都工場 | 19166 | 0 |  |  | 可燃ごみ | 焼却 | ストーカ式(可動) | 准連続運転 | 90 | 2 | 1991 | 場内温水 場外温水 | 9031680 | 0 | 0 | 0 | 無し | セメント固化 薬剤処理 | 直営 |  | 無し |  | 100% | 51.2% | 23.8% | 1.7% | 19.5% | 2.2% | 1.6% | 204 | 51.9% | 44% | 4.1% | 1665 | 1740
07 | 福島県 | 07871 | 07-871-01-001 | 安達地方広域行政組合 | － | － | もとみやクリーンセンター | 21315 | 124 |  | ○ | 可燃ごみ 直接搬入ごみ ごみ処理残渣 し尿処理残渣 | 焼却 | ストーカ式(可動) | 全連続運転 | 80 | 2 | 2003 | 無し | 0 | 0 | 0 | 0 | セメント固化 薬剤処理 溶融処理 | セメント固化 薬剤処理 溶融処理 | 委託 |  | 無し |  | 100% | 56% | 17% | 6% | 9% | 1% | 11% | 165 | 49% | 44% | 7% | 1700 | 1945
07 | 福島県 | 07873 | 07-873-01-001 | 双葉地方広域市町村圏組合 | － | － | 双葉地方広域市町村圏組合 南部衛生センター | 9901 | 0 |  |  | 可燃ごみ 直接搬入ごみ ごみ処理残渣 | 焼却 | ストーカ式(可動) | 准連続運転 | 50 | 2 | 1981 | 無し | 0 | 0 | 0 | 0 | 無し | 薬剤処理 | 直営 |  | 無し |  | 100% | 53% | 20% | 8% | 15% | 1% | 3% | 241 | 54% | 41% | 4.6% | 6280 | 7020
07 | 福島県 | 07873 | 07-873-01-002 | 双葉地方広域市町村圏組合 | － | － | 双葉地方広域市町村圏組合 北部衛生センター | 7952 | 0 |  |  | 可燃ごみ 直接搬入ごみ ごみ処理残渣 | 焼却 | ストーカ式(可動) | バッチ運転 | 40 | 2 | 1994 | 無し | 0 | 0 | 0 | 0 | 無し | 薬剤処理 | 直営 |  | 無し |  | 100% | 53% | 21% | 2.6% | 19% | 0.5% | 3% | 189 | 55% | 39% | 6% | 5965 | 6563
07 | 福島県 | 07878 | 07-878-01-001 | 西部環境衛生組合 | － | － | 西部環境衛生組合環境センターごみ焼却場 | 3678 | 0 |  |  | 可燃ごみ 直接搬入ごみ | 焼却 | ストーカ式(可動) | バッチ運転 | 25 | 2 | 1995 | 場内温水 その他 | 0 | 0 | 0 | 0 | 無し | 薬剤処理 | 直営 |  | 無し |  | 100% | 37% | 32% | 6% | 11% | 7% | 7% | 169 | 54% | 39% | 6% | 9 | 2178

## 粗大
都道府県コード | 都道府県名 | 地方公共団体コード | 施設コード | 地方公共団体名 | 管理者名(民間施設) | 代表者 (民間施設) | 施設名 | 年間処理量(t/年度) | 資源回収量(t/年度) |  |  | 処理対象廃棄物 | 処理方式 | 処理能力(t/日) | 使用開始年度 | 運転管理 | 施設の改廃等 | 産業廃棄物の搬入の有無 | 一般廃棄物の割合 (％)
[10 empty] | 回収量 | 搬出量
07 | 福島県 | 07201 | 07-201-03-001 | 福島市 | － | － | あらかわクリーンセンター資源化工場 | 10447 | 2170 |  | ○ | 粗大ごみ 直接搬入ごみ 不燃ごみ 資源ごみ | 併用 | 60 | 1999 | 一部委託 |  | 無し
07 | 福島県 | 07203 | 07-203-03-001 | 郡山市 | － | － | 郡山市河内清掃センター | 1574 | 589 |  | ○ | 粗大ごみ 直接搬入ごみ 不燃ごみ | 破砕 | 70 | 1984 | 委託 |  | 無し
07 | 福島県 | 07203 | 07-203-03-002 | 郡山市 | － | － | 郡山市富久山清掃センター | 7186 | 2841 |  | ○ | 粗大ごみ 直接搬入ごみ 不燃ごみ 資源ごみ | 併用 | 80 | 1996 | 委託 |  | 無し
07 | 福島県 | 07204 | 07-204-03-001 | いわき市 | － | － | 山田粗大ごみ処理施設 | 1536 | 907 | ○ |  | 粗大ごみ 直接搬入ごみ 資源ごみ | 併用 | 10 | 1989 | 委託 |  | 無し
07 | 福島県 | 07211 | 07-211-03-001 | 田村市 | － | － | 田村市船引清掃センター | 67 | 0 |  |  | 不燃ごみ | 併用 | 5 | 1986 | 直営 |  | 無し
07 | 福島県 | 07212 | 07-212-03-001 | 南相馬市 | － | － | クリーン原町センター | 1126 | 476 | ○ |  | 粗大ごみ 直接搬入ごみ 不燃ごみ | 破砕 | 30 | 1989 | 直営 |  | 無し
07 | 福島県 | 07811 | 07-811-03-001 | 伊達地方衛生処理組合 | － | － | 伊達地方衛生処理組合 粗大ごみ処理施設 | 3833 | 1048 | ○ |  | 粗大ごみ 直接搬入ごみ | 併用 | 6 | 1989 | 委託 |  | 無し
07 | 福島県 | 07824 | 07-824-03-001 | 田島下郷町衛生組合 | － | － | 東部クリーンセンター | 720 | 360 | ○ |  | 粗大ごみ 直接搬入ごみ 不燃ごみ | 破砕 | 20 | 1992 | 直営 |  | 無し
07 | 福島県 | 07827 | 07-827-03-001 | 会津若松地方広域市町村圏整備組合 | － | － | 環境センター 粗大ごみ破砕処理施設 | 4109 | 708 |  | ○ | 粗大ごみ 直接搬入ごみ 不燃ごみ 資源ごみ | 破砕 | 80 | 1978 | 直営 |  | 有り | 90
07 | 福島県 | 07840 | 07-840-03-001 | 西白河地方衛生処理一部事務組合 | － | － | 西白河地方リサイクルプラザ | 4858 | 2698 | ○ |  | 粗大ごみ 直接搬入ごみ 不燃ごみ その他 資源ごみ | 併用 | 38 | 2004 | 一部委託 |  | 無し
07 | 福島県 | 07846 | 07-846-03-001 | 石川地方生活環境施設組合 | － | － | 石川地方粗大ごみ処理場 | 1964 | 1672 |  | ○ | 粗大ごみ 直接搬入ごみ 不燃ごみ 資源ごみ | 併用 | 24 | 2002 | 委託 |  | 無し
07 | 福島県 | 07853 | 07-853-03-001 | 田村広域行政組合 | － | － | 田村東部環境センター | 510 | 138 |  | ○ | 粗大ごみ 直接搬入ごみ 不燃ごみ 資源ごみ | 併用 | 9 | 1996 | 委託 |  | 無し
07 | 福島県 | 07868 | 07-868-03-001 | 喜多方地方広域市町村圏組合 | － | － | 粗大ごみ処理施設 | 2417 | 551 | ○ |  | 粗大ごみ 直接搬入ごみ 不燃ごみ 資源ごみ | 破砕 | 40 | 1995 | 委託 |  | 無し
07 | 福島県 | 07871 | 07-871-03-001 | 安達地方広域行政組合 | － | － | もとみやクリーンセンター | 1034 | 401 |  | ○ | 粗大ごみ 直接搬入ごみ 不燃ごみ 可燃ごみ | 併用 | 15 | 2003 | 一部委託 |  | 無し
07 | 福島県 | 07873 | 07-873-03-001 | 双葉地方広域市町村圏組合 | － | － | 双葉地方広域市町村圏組合南部衛生センター粗大ごみ処理施設 | 1515 | 572 |  | ○ | 粗大ごみ 直接搬入ごみ 不燃ごみ 資源ごみ | 併用 | 24 | 1991 | 直営 |  | 無し

## 資源化
都道府県コード | 都道府県名 | 地方公共団体コード | 施設コード | 地方公共団体 | 管理者名(民間施設) | 代表者 (民間施設) | 施設名 | 年間処理量 (t/年度) | 資源回収量 |  |  |  | 処理対象廃棄物 | 処理内容 | 処理能力(t/日) | 使用開始年度 | 運転管理 | 施設の改廃等 | 産業廃棄物の搬入の有無 | 一般廃棄物の割合 (％)
[9 empty] | t/年度 | Nm3/年度 | 回収量 | 搬出量
07 | 福島県 | 07201 | 07-201-04-001 | 福島市 | － | － | あらかわクリーンセンター資源化工場 | 3717 | 1837 |  |  | ○ | 金属類 ガラス類 ペットボトル | 選別 圧縮・梱包 | 40 | 1999 | 一部委託 |  | 無し
07 | 福島県 | 07201 | 07-201-04-002 | 福島市 | － | － | あぶくまクリーンセンター資源化工場 | 1680 | 1486 |  |  | ○ | プラスチック | 選別 圧縮・梱包 | 10 | 2004 | 一部委託 |  | 無し
07 | 福島県 | 07203 | 07-203-04-001 | 郡山市 | － | － | 郡山市富久山清掃センターリサイクルプラザ | 4203 | 3159 |  |  | ○ | ガラス類 ペットボトル プラスチック | 選別 圧縮・梱包 | 35 | 2000 | 委託 |  | 無し
07 | 福島県 | 07204 | 07-204-04-001 | いわき市 | － | － | リサイクルプラザ クリンピーの家 | 9146 | 8044 |  | ○ |  | 金属類 ガラス類 ペットボトル プラスチック 直接搬入ごみ | 選別 圧縮・梱包 | 70 | 1997 | 一部委託 |  | 無し
07 | 福島県 | 07212 | 07-212-04-001 | 南相馬市 | － | － | クリーン原町センター（リサイクルブラザ） | 1180 |  | 1145 | ○ |  | 紙類 金属類 ガラス類 ペットボトル | 選別 圧縮・梱包 | 23 | 2000 | 直営 |  | 無し
07 | 福島県 | 07364 | 07-364-04-001 | 檜枝岐村 | － | － | 檜枝岐村クリーンセンター | 8 | 8 |  | ○ |  | 金属類 ペットボトル | 選別 圧縮・梱包 | 0.5 | 1997 | 直営 |  | 無し
07 | 福島県 | 07521 | 07-521-04-001 | 三春町 | － | － | 三春町沼之倉第２埋立地前処理施設 | 397 | 81 |  | ○ |  | 不燃ごみ 粗大ごみ | 選別 その他 | 4.9 | 1998 | 委託 |  | 無し
07 | 福島県 | 07521 | 07-521-04-002 | 三春町 | － | － | 三春町空缶類選別圧縮施設 | 66 | 66 |  | ○ |  | 金属類 | 選別 圧縮・梱包 | 7.5 | 1997 | 委託 |  | 無し
07 | 福島県 | 07521 | 07-521-04-003 | 三春町 | － | － | 三春町清掃ｾﾝﾀｰ資源ゴミストックヤード | 1344 | 1042 |  | ○ |  | 紙類 金属類 ガラス類 ペットボトル プラスチック 布類 その他資源ごみ | 選別 圧縮・梱包 | 10 | 1995 | 委託 |  | 無し
07 | 福島県 | 07561 | 07-561-04-001 | 新地町 | － | － | 資源化処理施設 | 118 | 118 |  | ○ |  | 金属類 ガラス類 ペットボトル | 選別 圧縮・梱包 | 3 | 1994 | 直営 |  | 無し
07 | 福島県 | 07811 | 07-811-04-001 | 伊達地方衛生処理組合 | － | － | 伊達地方衛生処理組合 不燃物処理資源化施設 | 3696 | 667 |  | ○ |  | 金属類 ガラス類 不燃ごみ 直接搬入ごみ | 選別 圧縮・梱包 | 20 | 1988 | 委託 |  | 無し
07 | 福島県 | 07811 | 07-811-04-002 | 伊達地方衛生処理組合 | － | － | 伊達地方衛生処理組合 ﾍﾟｯﾄﾎﾞﾄﾙ・びん類処理資源化施設(ﾍﾟｯﾄﾎﾞﾄﾙ） | 3696 | 301 |  | ○ |  | ペットボトル | 選別 圧縮・梱包 | 3.5 | 2002 | 委託 |  | 無し
07 | 福島県 | 07811 | 07-811-04-003 | 伊達地方衛生処理組合 | － | － | 伊達地方衛生処理組合 ﾍﾟｯﾄﾎﾞﾄﾙ・びん類処理資源化施設（びん類） | 3696 | 1297 |  | ○ |  | ガラス類 | 選別 | 10 | 2002 | 委託 |  | 無し
07 | 福島県 | 07811 | 07-811-04-004 | 伊達地方衛生処理組合 | － | － | 伊達地方衛生処理組合 廃プラスチック処理資源化施設 | 3696 | 768 |  | ○ |  | プラスチック | 選別 圧縮・梱包 | 8 | 2005 | 委託 |  | 無し
07 | 福島県 | 07820 | 07-820-04-002 | 須賀川地方保健環境組合 | － | － | 資源物ストックヤード施設 | 193 | 193 |  | ○ |  | ペットボトル プラスチック | 圧縮・梱包 | 2 | 2000 | 委託 |  | 無し
07 | 福島県 | 07824 | 07-824-04-001 | 田島下郷町衛生組合 | － | － | 東部クリーンセンター | 43 |  | 43 |  | ○ | ペットボトル | 選別 圧縮・梱包 | 1 | 2000 | 直営 |  | 無し
07 | 福島県 | 07827 | 07-827-04-001 | 会津若松地方広域市町村圏整備組合 | － | － | 環境センター リサイクルセンター | 419 | 419 |  |  | ○ | ペットボトル | 圧縮・梱包 | 2.4 | 1998 | 直営 |  | 無し
07 | 福島県 | 07827 | 07-827-04-002 | 会津若松地方広域市町村圏整備組合 | － | － | 環境センター リサイクルセンター | 406 | 406 |  |  | ○ | プラスチック | 圧縮・梱包 | 21.8 | 2005 | 直営 |  | 無し
07 | 福島県 | 07844 | 07-844-04-001 | 東白衛生組合 | － | － | 東白衛生組合東白クリーンセンター不燃物破砕処理施設 | 1204 | 564 |  | ○ |  | 金属類 ガラス類 ペットボトル プラスチック 不燃ごみ 直接搬入ごみ | 選別 圧縮・梱包 | 24 | 1987 | 直営 |  | 無し
07 | 福島県 | 07846 | 07-846-04-001 | 石川地方生活環境施設組合 | － | － | きららクリーンセンター | 1964 |  | 1672 |  | ○ | 紙類 金属類 ガラス類 ペットボトル プラスチック 不燃ごみ 粗大ごみ | 選別 圧縮・梱包 | 24 | 2002 | 委託 |  | 無し
07 | 福島県 | 07862 | 07-862-04-001 | 相馬方部衛生組合 | － | － | 相馬方部衛生組合ごみ焼却場不燃物処理施設 | 2 | 1 |  | ○ |  | 直接搬入ごみ | 選別 | 10 | 1980 | 直営 |  | 無し
07 | 福島県 | 07871 | 07-871-04-001 | 安達地方広域行政組合 | － | － | もとみやクリーンセンター資源物処理施設（缶類） | 480 | 432 |  |  | ○ | 金属類 直接搬入ごみ | 選別 圧縮・梱包 | 10 | 1991 | 委託 |  | 無し
07 | 福島県 | 07871 | 07-871-04-002 | 安達地方広域行政組合 | － | － | もとみやクリーンセンターリサイクルプラザ（ＰＥＴ） | 363 | 241 |  |  | ○ | ペットボトル 直接搬入ごみ | 選別 圧縮・梱包 | 1 | 2003 | 一部委託 |  | 無し
07 | 福島県 | 07873 | 07-873-04-001 | 双葉地方広域市町村圏組合 | － | － | 双葉地方広域市町村圏組合南部衛生センターリサイクルプラザ | 1515 | 1279 |  |  | ○ | 金属類 ガラス類 ペットボトル プラスチック | 選別 圧縮・梱包 | 11.5 | 2005 | 直営 |  | 無し
07 | 福島県 | 07878 | 07-878-04-001 | 西部環境衛生組合 | － | － | 西部環境衛生組合環境センターごみ焼却場 | 345 | 125 |  |  | ○ | 不燃ごみ | 圧縮・梱包 | 5 | 1975 | 直営 |  | 無し
07 | 福島県 | 07878 | 07-878-04-002 | 西部環境衛生組合 | － | － | ペットボトル圧縮梱包作業場 | 14 | 14 |  |  | ○ | ペットボトル | 圧縮・梱包 | 1 | 1998 | 直営 |  | 無し

## 燃料化
都道府県コード | 都道府県名 | 地方公共団体コード | 施設コード | 地方公共団体名 | 管理者名(民間施設) | 代表者 (民間施設) | 施設名 | 年間処理量(t/年度) | 固形化燃料保管量(t) | 燃料化量(t/年度) |  |  | 処理対象廃棄物 | 処理能力(t/日) | 使用開始年度 | 燃料供給先の利用状況 | 運転管理 | 施設の改廃等 | 産業廃棄物の搬入の有無 | 一般廃棄物の割合 (％)
[11 empty] | 生産量 | 搬出量

## その他
都道府県コード | 都道府県名 | 地方公共団体コード | 施設コード | 地方公共団体名 | 管理者名(民間施設) | 代表者 (民間施設) | 施設名 | 年間処理量(t/年度) | 処理対象廃棄物 | 処理内容 | 処理能力(t/日) | 使用開始年度 | 運転管理 | 施設の改廃等 | 産業廃棄物の搬入の有無 | 一般廃棄物の割合(％)
07 | 福島県 | 07827 | 07-827-06-001 | 会津若松地方広域市町村圏整備組合 | － | － | 環境センター ごみ焼却処理施設 | 234 | 可燃ごみ | 破砕 | 5 | 1988 | 直営 |  | 無し

## 保管
都道府県コード | 都道府県名 | 地方公共団体コード | 施設コード | 地方公共団体名 | 施設名 | 年間保管量(t/年度) | 保管対象物 | 保管分類数 | 屋内面積(m2) | 屋外面積(m2) | 使用開始年度 | 運転管理 | 施設の改廃等 | 産業廃棄物の搬入の有無 | 一般廃棄物の割合(％)
07 | 福島県 | 07201 | 07-201-07-001 | 福島市 | 福島市リサイクルプラザ | 1837 | 金属類 ガラス類 ペットボトル | 6 | 600 | 0 | 1999 | 一部委託 |  | 無し
07 | 福島県 | 07201 | 07-201-07-002 | 福島市 | あぶくまクリーンセンター資源化工場 | 1486 | プラスチック | 1 | 1387 | 0 | 2004 | 一部委託 |  | 無し
07 | 福島県 | 07204 | 07-204-07-001 | いわき市 | いわき市山田粗大ごみ処理施設貯留施設 | 1536 | 金属類 | 3 | 42 | 0 | 1989 | 委託 |  | 無し
07 | 福島県 | 07204 | 07-204-07-002 | いわき市 | いわき市リサイクルプラザクリンピーの家ストックヤード | 9146 | 金属類 ガラス類 その他資源ごみ ペットボトル プラスチック 布類 その他 | 6 | 479 | 0 | 1997 | 一部委託 |  | 無し
07 | 福島県 | 07212 | 07-212-07-001 | 南相馬市 | クリーン原町センター（リサイクルプラザ） | 1180 | 紙類 金属類 ガラス類 ペットボトル プラスチック | 12 | 905 | 0 | 2000 | 直営 |  | 無し
07 | 福島県 | 07364 | 07-364-07-001 | 檜枝岐村 | 檜枝岐村ストックヤード | 25 | 紙類 ガラス類 ペットボトル | 8 | 246 | 0 | 2001 | 直営 |  | 無し
07 | 福島県 | 07521 | 07-521-07-001 | 三春町 | 三春町清掃ｾﾝﾀｰ資源ゴミストックヤード | 1042 | 紙類 金属類 ガラス類 その他資源ごみ ペットボトル プラスチック 布類 | 18 | 260 | 3900 | 1995 | 委託 |  | 無し
07 | 福島県 | 07561 | 07-561-07-001 | 新地町 | 資源化処理施設 | 118 | 金属類 ガラス類 ペットボトル | 7 | 93 | 0 | 1994 | 直営 |  | 無し
07 | 福島県 | 07564 | 07-564-07-001 | 飯舘村 | 飯舘村リサイクルセンター | 194 | 紙類 金属類 ガラス類 ペットボトル プラスチック | 10 | 324 | 0 | 1998 | 直営 |  | 無し
07 | 福島県 | 07811 | 07-811-07-001 | 伊達地方衛生処理組合 | 伊達地方衛生処理組合 清掃センター | 3029 | 金属類 ガラス類 ペットボトル プラスチック | 7 | 168 | 350 | 1988 | 委託 |  | 無し
07 | 福島県 | 07820 | 07-820-07-001 | 須賀川地方保健環境組合 | 資源物ストックヤード | 1140 | ガラス類 | 1 | 0 | 150 | 1996 | 直営 |  | 無し
07 | 福島県 | 07824 | 07-824-07-001 | 田島下郷町衛生組合 | 東部クリーンセンター | 226 | ガラス類 ペットボトル | 4 | 0 | 800 | 2000 | 直営 |  | 無し
07 | 福島県 | 07827 | 07-827-07-001 | 会津若松地方広域市町村圏整備組合 | 環境センター リサイクルセンター | 2131 | ガラス類 ペットボトル | 4 | 496 | 0 | 1998 | 直営 |  | 無し
07 | 福島県 | 07827 | 07-827-07-002 | 会津若松地方広域市町村圏整備組合 | 環境センター リサイクルセンター | 406 | プラスチック | 1 | 781 | 0 | 2005 | 直営 |  | 無し
07 | 福島県 | 07840 | 07-840-07-001 | 西白河地方衛生処理一部事務組合 | 古紙保管施設 | 1616 | 紙類 | 5 | 428 | 0 | 2000 | 直営 |  | 無し
07 | 福島県 | 07840 | 07-840-07-002 | 西白河地方衛生処理一部事務組合 | ベール保管施設 | 858 | ペットボトル プラスチック | 2 | 201 | 0 | 2001 | 直営 |  | 無し
07 | 福島県 | 07840 | 07-840-07-003 | 西白河地方衛生処理一部事務組合 | 西白河地方リサイクルプラザ | 758 | ガラス類 | 3 | 70 | 0 | 1992 | 一部委託 |  | 無し
07 | 福島県 | 07840 | 07-840-07-004 | 西白河地方衛生処理一部事務組合 | 西白河地方リサイクルプラザ | 392 | 金属類 | 2 | 12 | 0 | 2004 | 一部委託 |  | 無し
07 | 福島県 | 07846 | 07-846-07-001 | 石川地方生活環境施設組合 | きららクリーンセンター | 1672 | 紙類 金属類 ガラス類 ペットボトル プラスチック | 11 | 207 | 0 | 2002 | 委託 |  | 無し
07 | 福島県 | 07853 | 07-853-07-001 | 田村広域行政組合 | 田村東部環境センター | 828 | 紙類 金属類 ガラス類 ペットボトル プラスチック | 8 | 72 | 108 | 1996 | 委託 |  | 無し
07 | 福島県 | 07871 | 07-871-07-001 | 安達地方広域行政組合 | もとみやクリーンセンター資源物処理施設（ストックヤード） | 5087 | 紙類 ガラス類 布類 | 8 | 79 | 105 | 1991 | 委託 |  | 無し
07 | 福島県 | 07871 | 07-871-07-002 | 安達地方広域行政組合 | もとみやクリーンセンターリサイクルプラザ（ストックヤード） | 766 | 金属類 ペットボトル | 4 | 200 | 0 | 2003 | 直営 |  | 無し
07 | 福島県 | 07873 | 07-873-07-001 | 双葉地方広域市町村圏組合 | 双葉地方広域市町村圏組合南部衛生センターストックヤード | 2031 | 紙類 金属類 ガラス類 ペットボトル プラスチック | 5 | 394 | 4165 | 1998 | 直営 |  | 無し
07 | 福島県 | 07878 | 07-878-07-001 | 西部環境衛生組合 | 西部環境衛生組合環境センターストックヤード | 110 | ガラス類 | 3 | 0 | 450 | 1998 | 直営 |  | 無し
07 | 福島県 | 07878 | 07-878-07-002 | 西部環境衛生組合 | 西部環境衛生組合ペットボトル圧縮梱包作業場 | 14 | ペットボトル | 1 | 99 | 0 | 1998 | 直営 |  | 無し

## 最終処分場
都道府県コード | 都道府県名 | 地方公共団体コード | 施設コード | 地方公共団体名 | 管理者名(民間施設) | 代表者 (民間施設) | 施設名 | 埋立容量 （覆土を含む） (m3/年度) | 埋立容量 （覆土を含まない） (ｔ/年度) | 残余容量 (m3) | 埋立場所 | 処理対象廃棄物 | 埋立開始年度 | 埋立地面積 (m2) | 全体容積 (m3) | 埋立終了年度 | 遮水の方式 | 浸出水の処理 | 運転管理 | 処分場の現状 | 施設の改廃等 | 産業廃棄物の搬入の有無 | 一般廃棄物の割合(％)
07 | 福島県 | 07201 | 07-201-08-001 | 福島市 | － | － | 福島市金沢第二埋立処分場 | 23064 | 20609 | 298846 | 山間 | 焼却残渣(主灰) その他 焼却残渣(飛灰) 不燃ごみ | 1995 | 49900 | 590800 | 2014 | その他遮水 | 凝集沈澱 生物処理（脱窒あり） 砂ろ過 消毒 活性炭処理 | 委託 | 埋立中 |  | 無し
07 | 福島県 | 07201 | 07-201-08-002 | 福島市 | － | － | 福島市金沢埋立処分場 | 0 | 0 | 0 | 山間 | 焼却残渣(主灰) その他 焼却残渣(飛灰) 破砕ごみ・処理残渣 粗大ごみ 不燃ごみ | 1981 | 43700 | 576400 | 1995 | 原地盤利用 その他遮水 | 生物処理（脱窒なし） 砂ろ過 消毒 活性炭処理 | 委託 | 埋立終了 |  | 無し
07 | 福島県 | 07202 | 07-202-08-001 | 会津若松市 | － | － | 河東町最終処分場 | 0 | 0 | 0 | 山間 | 不燃ごみ | 1793 | 1139 | 5126 | 1987 | 遮水なし | 処理なし | 直営 | 埋立終了 |  | 無し
07 | 福島県 | 07203 | 07-203-08-001 | 郡山市 | － | － | 郡山市西田埋立処分場第５期 | 11394 | 15734 | 11149 | 山間 | 焼却残渣(主灰) 焼却残渣(飛灰) 不燃ごみ | 1990 | 20003 | 160000 | 2006 | その他遮水 | 凝集沈澱 生物処理（脱窒あり） 砂ろ過 消毒 活性炭処理 | 一部委託 | 埋立中 |  | 無し
07 | 福島県 | 07203 | 07-203-08-002 | 郡山市 | － | － | 郡山市西田埋立処分場第４期 | 253 | 349 | 2961 | 山間 | 焼却残渣(主灰) 焼却残渣(飛灰) 不燃ごみ | 1982 | 15000 | 63000 | 2006 | 遮水なし | 凝集沈澱 生物処理（脱窒あり） 砂ろ過 消毒 活性炭処理 | 一部委託 | 埋立中 |  | 無し
07 | 福島県 | 07203 | 07-203-08-003 | 郡山市 | － | － | 郡山市河内埋立処分場第３期 | 7753 | 10707 | 345916 | 山間 | 焼却残渣(主灰) 焼却残渣(飛灰) 不燃ごみ | 1998 | 50000 | 449000 | 2022 | その他遮水 | 凝集沈澱 生物処理（脱窒あり） 砂ろ過 消毒 活性炭処理 | 一部委託 | 埋立中 |  | 無し
07 | 福島県 | 07203 | 07-203-08-004 | 郡山市 | － | － | 郡山市河内埋立処分場第２期 | 165 | 278 | 30404 | 山間 | 焼却残渣(主灰) 焼却残渣(飛灰) 不燃ごみ | 1993 | 32000 | 165000 | 2011 | その他遮水 | 凝集沈澱 生物処理（脱窒あり） 砂ろ過 消毒 活性炭処理 | 一部委託 | 埋立中 |  | 無し
07 | 福島県 | 07203 | 07-203-08-005 | 郡山市 | － | － | 郡山市河内埋立処分場第１期 | 0 | 0 | 0 | 山間 | 焼却残渣(主灰) 焼却残渣(飛灰) 不燃ごみ | 1984 | 51000 | 240000 | 1993 | その他遮水 | 凝集沈澱 生物処理（脱窒あり） 砂ろ過 消毒 活性炭処理 | 一部委託 | 埋立終了 |  | 無し
07 | 福島県 | 07203 | 07-203-08-006 | 郡山市 | － | － | 郡山市西田埋立処分場第１期 | 0 | 0 | 0 | 山間 | 焼却残渣(主灰) 焼却残渣(飛灰) 不燃ごみ | 1976 | 5500 | 10500 | 1977 | 遮水なし | 凝集沈澱 生物処理（脱窒あり） 砂ろ過 消毒 活性炭処理 | 一部委託 | 埋立終了 |  | 無し
07 | 福島県 | 07203 | 07-203-08-007 | 郡山市 | － | － | 郡山市西田埋立処分場第２期 | 0 | 0 | 0 | 山間 | 焼却残渣(主灰) 焼却残渣(飛灰) 不燃ごみ | 1977 | 14500 | 116000 | 1982 | 遮水なし | 凝集沈澱 生物処理（脱窒あり） 砂ろ過 消毒 活性炭処理 | 一部委託 | 埋立終了 |  | 無し
07 | 福島県 | 07203 | 07-203-08-008 | 郡山市 | － | － | 郡山市西田埋立処分場第３期 | 0 | 0 | 0 | 山間 | 焼却残渣(主灰) 焼却残渣(飛灰) 不燃ごみ | 1978 | 34000 | 291000 | 1983 | 遮水なし | 凝集沈澱 生物処理（脱窒あり） 砂ろ過 消毒 活性炭処理 | 一部委託 | 埋立終了 |  | 無し
07 | 福島県 | 07204 | 07-204-08-001 | いわき市 | － | － | クリンピーの丘 | 2650 | 1467 | 9336 | 山間 | 直接搬入ごみ 破砕ごみ・処理残渣 粗大ごみ 不燃ごみ | 1978 | 45000 | 520000 | 2008 | 原地盤利用 | 凝集沈澱 生物処理（脱窒あり） 消毒 | 委託 | 埋立中 |  | 無し
07 | 福島県 | 07204 | 07-204-08-002 | いわき市 | － | － | いわき市八日十日埋立処分地 | 0 | 0 | 0 | 山間 | 焼却残渣(主灰) 直接搬入ごみ 焼却残渣(飛灰) 破砕ごみ・処理残渣 不燃ごみ | 1979 | 80000 | 521000 | 1995 | 原地盤利用 | 凝集沈澱 生物処理（脱窒なし） 砂ろ過 | 一部委託 | 埋立終了 |  | 無し
07 | 福島県 | 07204 | 07-204-08-003 | いわき市 | － | － | クリンピーの森 | 26740 | 22257 | 331143 | 山間 | 焼却残渣(主灰) 溶融飛灰 直接搬入ごみ 焼却残渣(飛灰) 溶融スラグ 破砕ごみ・処理残渣 粗大ごみ 不燃ごみ | 1997 | 44560 | 600000 | 2010 | 底部遮水工 | 凝集沈澱 生物処理（脱窒あり） 砂ろ過 消毒 活性炭処理 | 委託 | 埋立中 |  | 無し
07 | 福島県 | 07204 | 07-204-08-004 | いわき市 | － | － | いわき市中釜戸埋立処分地 | 0 | 0 | 0 | 山間 | 直接搬入ごみ 不燃ごみ | 1978 | 13700 | 180500 | 1997 | 原地盤利用 | 処理なし | 一部委託 | 埋立終了 |  | 無し
07 | 福島県 | 07207 | 07-207-08-001 | 須賀川市 | － | － | 梅田ごみ集積所 | 0 | 0 | 0 | 山間 | 粗大ごみ 不燃ごみ | 1979 | 980 | 5880 | 1996 | 遮水なし | 凝集沈澱 消毒 | 直営 | 埋立終了 |  | 無し
07 | 福島県 | 07207 | 07-207-08-002 | 須賀川市 | － | － | 不燃物最終処分場 | 0 | 0 | 0 | 山間 | 粗大ごみ 不燃ごみ | 1992 | 900 | 2100 | 1996 | 遮水なし | 処理なし | 直営 | 埋立終了 |  | 無し
07 | 福島県 | 07208 | 07-208-08-001 | 喜多方市 | － | － | 最終処分場 | 0 | 0 | 0 | 平地 | 粗大ごみ 不燃ごみ | 1972 | 4971 | 66280 | 1989 | 遮水なし | 処理なし | 直営 | 埋立終了 | 休止 | 無し
07 | 福島県 | 07208 | 07-208-08-002 | 喜多方市 | － | － | 村営不燃物捨場埋立地 | 0 | 0 | 0 | 山間 | 粗大ごみ 不燃ごみ | 1972 | 3873 | 7956 | 1991 | 遮水なし | 処理なし | 直営 | 埋立終了 | 休止 | 無し
07 | 福島県 | 07209 | 07-209-08-001 | 相馬市 | － | － | 相馬市一般廃棄物埋立処分場 | 9554 | 4997 | 68000 | 山間 | 焼却残渣(主灰) 直接搬入ごみ 焼却残渣(飛灰) 破砕ごみ・処理残渣 不燃ごみ | 1985 | 41900 | 289900 | 2008 | 原地盤利用 底部遮水工 | 凝集沈澱 | 直営 | 埋立中 |  | 無し
07 | 福島県 | 07211 | 07-211-08-001 | 田村市 | － | － | 田村市船引一般廃棄物最終処分場 | 841 | 841 | 25907 | 山間 | 焼却残渣(主灰) 焼却残渣(飛灰) 破砕ごみ・処理残渣 不燃ごみ | 1985 | 5400 | 27400 | 2010 | 底部遮水工 | 凝集沈澱 生物処理（脱窒あり） 砂ろ過 活性炭処理 | 直営 | 埋立中 |  | 無し
07 | 福島県 | 07211 | 07-211-08-002 | 田村市 | － | － | 田村市都路一般廃棄物最終処分場 | 0 | 0 | 0 | 山間 | 焼却残渣(主灰) 焼却残渣(飛灰) 破砕ごみ・処理残渣 不燃ごみ | 1973 | 9407 | 43878 | 1998 | 原地盤利用 | 処理なし | 直営 | 埋立終了 |  | 無し
07 | 福島県 | 07211 | 07-211-08-003 | 田村市 | － | － | 田村市滝根一般廃棄物最終処分場 | 0 | 0 | 0 | 山間 | 焼却残渣(主灰) 焼却残渣(飛灰) 破砕ごみ・処理残渣 不燃ごみ | 1981 | 1206 | 7036 | 2001 | 原地盤利用 | 凝集沈澱 生物処理（脱窒あり） 砂ろ過 活性炭処理 | 直営 | 埋立終了 |  | 無し
07 | 福島県 | 07211 | 07-211-08-004 | 田村市 | － | － | 田村市大越衛生処理センター | 0 | 0 | 0 | 山間 | 焼却残渣(主灰) 焼却残渣(飛灰) 破砕ごみ・処理残渣 不燃ごみ | 1981 | 1206 | 7036 | 2001 | 原地盤利用 | 凝集沈澱 生物処理（脱窒あり） 砂ろ過 活性炭処理 | 直営 | 埋立終了 |  | 無し
07 | 福島県 | 07211 | 07-211-08-005 | 田村市 | － | － | 田村市ときわクリーンセンター | 0 | 0 | 0 | 山間 | 焼却残渣(主灰) 焼却残渣(飛灰) 破砕ごみ・処理残渣 不燃ごみ | 1977 | 2400 | 12000 | 1999 | 原地盤利用 | 処理なし | 直営 | 埋立終了 |  | 無し
07 | 福島県 | 07212 | 07-212-08-001 | 南相馬市 | － | － | クリーン原町センター | 2909 | 250 | 12463 | 山間 | 焼却残渣(主灰) 直接搬入ごみ 焼却残渣(飛灰) 破砕ごみ・処理残渣 | 1981 | 31000 | 250000 | 2009 | 原地盤利用 鉛直遮水工 | 凝集沈澱 生物処理（脱窒なし） 生物処理（脱窒あり） 砂ろ過 消毒 活性炭処理 | 直営 | 埋立中 |  | 無し
07 | 福島県 | 07364 | 07-364-08-001 | 檜枝岐村 | － | － | 檜枝岐村追分処分場 | 1907 | 0 | 0 | 山間 | 不燃ごみ | 1973 | 1260 | 2520 | 2004 | 遮水なし | 処理なし | 直営 | 埋立終了 |  | 無し
07 | 福島県 | 07521 | 07-521-08-001 | 三春町 | － | － | 三春町沼之倉第２埋立地 | 1134 | 1031 | 16061 | 山間 | 焼却残渣(主灰) 焼却残渣(飛灰) 破砕ごみ・処理残渣 不燃ごみ | 1998 | 7000 | 30000 | 2012 | 底部遮水工 | 凝集沈澱 生物処理（脱窒なし） 砂ろ過 消毒 | 直営 | 埋立中 |  | 無し
07 | 福島県 | 07521 | 07-521-08-002 | 三春町 | － | － | 三春町第１埋立地 | 0 | 0 | 0 | 山間 | 焼却残渣(主灰) 焼却残渣(飛灰) 粗大ごみ 不燃ごみ | 1970 | 4200 | 45688 | 1998 | 底部遮水工 | 砂ろ過 | 一部委託 | 埋立終了 |  | 無し
07 | 福島県 | 07561 | 07-561-08-001 | 新地町 | － | － | 新地町一般廃棄物最終処分場 | 17563 | 283 | 13877 | 山間 | 不燃ごみ | 1994 | 17440 | 53852 | 2013 | 表面遮水工（キャッピング） | 凝集沈澱 生物処理（脱窒なし） 砂ろ過 消毒 活性炭処理 | 直営 | 埋立中 |  | 無し
07 | 福島県 | 07564 | 07-564-08-002 | 飯舘村 | － | － | 飯舘村一般廃棄物最終処分場 | 650 | 162 | 6258 | 山間 | 焼却残渣(主灰) 焼却残渣(飛灰) 破砕ごみ・処理残渣 粗大ごみ 不燃ごみ | 1995 | 2655 | 12900 | 2010 | 表面遮水工（キャッピング） | 凝集沈澱 | 直営 | 埋立中 |  | 無し
07 | 福島県 | 07806 | 07-806-08-001 | 川俣方部衛生処理組合 | － | － | 川俣方部衛生処理組合最終処分場 | 0 | 0 | 0 | 山間 | 焼却残渣(主灰) | 1990 | 624 | 1478 | 2004 | その他遮水 | 他の施設での処理 | 直営 | 埋立終了 |  | 無し
07 | 福島県 | 07811 | 07-811-08-001 | 伊達地方衛生処理組合 | － | － | 伊達地方衛生処理組合 一般廃棄物埋立処分地施設 | 5455 | 5455 | 107186 | 平地 | 焼却残渣(主灰) 焼却残渣(飛灰) 破砕ごみ・処理残渣 | 1998 | 29961 | 154399 | 2013 | 表面遮水工（キャッピング） | 凝集沈澱 生物処理（脱窒なし） 砂ろ過 消毒 | 一部委託 | 埋立中 |  | 無し
07 | 福島県 | 07811 | 07-811-08-002 | 伊達地方衛生処理組合 | － | － | 伊達地方衛生処理組合 一般廃棄物埋立処分地施設 | 0 | 0 | 0 | 平地 | 焼却残渣(主灰) 焼却残渣(飛灰) 破砕ごみ・処理残渣 | 1987 | 8280 | 61159 | 1998 | 表面遮水工（キャッピング） | 凝集沈澱 生物処理（脱窒なし） 砂ろ過 消毒 | 一部委託 | 埋立終了 |  | 無し
07 | 福島県 | 07820 | 07-820-08-001 | 須賀川地方保健環境組合 | － | － | 森宿一般廃棄物最終処分場（2期） | 5264 | 4049 | 112273 | 平地 | 焼却残渣(主灰) 直接搬入ごみ 焼却残渣(飛灰) 不燃ごみ | 1994 | 19200 | 140800 | 2015 | 底部遮水工 | 凝集沈澱 生物処理（脱窒なし） 砂ろ過 消毒 活性炭処理 | 一部委託 | 埋立中 |  | 無し
07 | 福島県 | 07820 | 07-820-08-002 | 須賀川地方保健環境組合 | － | － | 森宿一般廃棄物最終処分場（１期） | 0 | 0 | 930 | 平地 | 焼却残渣(主灰) 直接搬入ごみ 焼却残渣(飛灰) 不燃ごみ | 1986 | 23390 | 113785 | 2010 | 底部遮水工 | 凝集沈澱 生物処理（脱窒なし） 砂ろ過 消毒 | 一部委託 | 埋立中 |  | 無し
07 | 福島県 | 07827 | 07-827-08-001 | 会津若松地方広域市町村圏整備組合 | － | － | 環境センター 沼平第２最終処分場 | 23090 | 10436 | 128390 | 山間 | 焼却残渣(主灰) その他 焼却残渣(飛灰) 破砕ごみ・処理残渣 | 2003 | 14870 | 151480 | 2017 | 底部遮水工 鉛直遮水工 | 凝集沈澱 生物処理（脱窒あり） 砂ろ過 消毒 活性炭処理 キレート処理 促進酸化処理 | 直営 | 埋立中 |  | 無し
07 | 福島県 | 07827 | 07-827-08-002 | 会津若松地方広域市町村圏整備組合 | － | － | 環境センター 沼平第１最終処分場 | 0 | 0 | 0 | 山間 | 焼却残渣(主灰) その他 焼却残渣(飛灰) 破砕ごみ・処理残渣 | 1999 | 8960 | 67140 | 2002 | 底部遮水工 鉛直遮水工 | 凝集沈澱 生物処理（脱窒あり） 砂ろ過 消毒 活性炭処理 キレート処理 促進酸化処理 | 直営 | 埋立終了 |  | 無し
07 | 福島県 | 07827 | 07-827-08-003 | 会津若松地方広域市町村圏整備組合 | － | － | 環境センター 長峰最終処分場 | 0 | 0 | 0 | 山間 | 焼却残渣(主灰) その他 破砕ごみ・処理残渣 | 1985 | 20798 | 165943 | 2001 | 鉛直遮水工 | 凝集沈澱 生物処理（脱窒あり） 砂ろ過 消毒 活性炭処理 | 直営 | 埋立終了 |  | 無し
07 | 福島県 | 07840 | 07-840-08-001 | 西白河地方衛生処理一部事務組合 | － | － | 西郷埋立処分場 | 5216 | 5006 | 64642 | 山間 | 焼却残渣(主灰) 破砕ごみ・処理残渣 | 1981 | 27224 | 379519 | 2018 | 遮水なし | 生物処理（脱窒なし） | 委託 | 埋立中 |  | 無し
07 | 福島県 | 07844 | 07-844-08-001 | 東白衛生組合 | － | － | 東白クリーンセンター一般廃棄物最終処分場 | 1172 | 1466 | 15448 | 山間 | 焼却残渣(主灰) 焼却残渣(飛灰) 破砕ごみ・処理残渣 | 2000 | 5910 | 29600 | 2015 | その他遮水 | 凝集沈澱 生物処理（脱窒あり） 砂ろ過 消毒 活性炭処理 | 委託 | 埋立中 |  | 無し
07 | 福島県 | 07846 | 07-846-08-002 | 石川地方生活環境施設組合 | － | － | きららクリーンセンター | 2083 | 7389 | 47611 | 山間 | 焼却残渣(主灰) 焼却残渣(飛灰) 破砕ごみ・処理残渣 | 2002 | 9700 | 55000 | 2017 | 鉛直遮水工 | 生物処理（脱窒なし） 砂ろ過 消毒 活性炭処理 | 直営 | 埋立中 |  | 無し
07 | 福島県 | 07853 | 07-853-08-001 | 田村広域行政組合 | － | － | 一般廃棄物最終処分場 | 0 | 0 | 12575 | 山間 | 溶融飛灰 破砕ごみ・処理残渣 | 2007 | 2490 | 12575 | 2017 | 底部遮水工 | 凝集沈澱 生物処理（脱窒なし） 砂ろ過 消毒 活性炭処理 膜処理 | 一部委託 | 埋立前 | 新設 | 無し
07 | 福島県 | 07868 | 07-868-08-001 | 喜多方地方広域市町村圏組合 | － | － | 環境センター羽山最終処分場 | 3536 | 3245.41 | 76512 | 平地 | 焼却残渣(主灰) 破砕ごみ・処理残渣 | 2003 | 20000 | 88300 | 2017 | 底部遮水工 | 凝集沈澱 生物処理（脱窒あり） 砂ろ過 活性炭処理 | 直営 | 埋立中 |  | 無し
07 | 福島県 | 07871 | 07-871-08-001 | 安達地方広域行政組合 | － | － | 東和クリーンヒル | 3127 | 3317 | 82760 | 山間 | 焼却残渣(主灰) 溶融飛灰 その他 焼却残渣(飛灰) 溶融スラグ 破砕ごみ・処理残渣 | 1999 | 13000 | 103000 | 2014 | 底部遮水工 表面遮水工（キャッピング） その他遮水 | 凝集沈澱 生物処理（脱窒あり） 砂ろ過 消毒 活性炭処理 | 直営 | 埋立中 |  | 無し
07 | 福島県 | 07873 | 07-873-08-001 | 双葉地方広域市町村圏組合 | － | － | 双葉地方広域市町村圏組合北部埋立最終処分場 | 0 | 0 | 0 | 山間 | 焼却残渣(主灰) 直接搬入ごみ 焼却残渣(飛灰) 破砕ごみ・処理残渣 | 1979 | 12500 | 38000 | 2004 | その他遮水 | 凝集沈澱 生物処理（脱窒なし） 砂ろ過 | 直営 | 埋立終了 |  | 無し
07 | 福島県 | 07873 | 07-873-08-002 | 双葉地方広域市町村圏組合 | － | － | 双葉地方広域市町村圏組合舘の沢埋立最終処分場 | 2894 | 2605 | 6752 | 山間 | 焼却残渣(主灰) 焼却残渣(飛灰) 破砕ごみ・処理残渣 | 1985 | 14000 | 90000 | 2007 | 表面遮水工（キャッピング） | 凝集沈澱 生物処理（脱窒あり） 砂ろ過 | 直営 | 埋立中 |  | 無し
07 | 福島県 | 07878 | 07-878-08-001 | 西部環境衛生組合 | － | － | 環境センター埋立地 | 0 | 0 | 0 | 平地 | 破砕ごみ・処理残渣 | 1975 | 2000 | 6000 | 1997 | 遮水なし | 処理なし | 直営 | 埋立終了 |  | 無し

## し尿
都道府県コード | 都道府県名 | 地方公共団体コード | 施設コード | 地方公共団体名 | 管理者名(民間施設) | 代表者 (民間施設) | 施設名 | 年間処理量 |  |  |  | 資源化量 |  | 資源化量種別 |  | 処理方式 |  |  | 処理能力(kL/日) | 処理能力(t/日) 有機性廃棄物 | 資源化能力(t/日) | 計画バイオガス量(m3/日) | 使用開始年度 | 運転管理 | 施設の改廃等
[8 empty] | し尿 (kl/年度) | 浄化槽汚泥 (kl/年度) | 有機性廃棄物 (t/年度) | その他 (kl/年度) | 堆肥等の固形物 (t/年度) | バイオガス (m3／年度) | 生産量 | 搬出量･売却量 | 汚水処理 | 汚泥処理 | 資源化処理
07 | 福島県 | 07201 | 07-201-09-001 | 福島市 | － | － | 福島市衛生処理場 | 12819 | 37454 | 0 | 0 | 0 | 0 |  |  | 嫌気 | 脱水 |  | 200 | 0 | 0 | 0 | 1962 | 直営
07 | 福島県 | 07203 | 07-203-09-001 | 郡山市 | － | － | 郡山市富久山衛生センター第一処理施設 | 9122 | 39265 | 0 | 0 | 0 | 0 |  |  | 標脱 | 脱水 焼却 |  | 170 | 0 | 0 | 0 | 1980 | 委託
07 | 福島県 | 07203 | 07-203-09-002 | 郡山市 | － | － | 郡山市富久山衛生センター第二処理施設 | 9394 | 4192 | 0 | 0 | 0 | 0 |  |  | 高負荷 | 脱水 焼却 |  | 70 | 0 | 0 | 0 | 1990 | 委託
07 | 福島県 | 07204 | 07-204-09-001 | いわき市 | － | － | 中部衛生センター | 3937 | 11967 | 0 | 0 | 0 | 0 |  |  | 標脱 | 脱水 焼却 |  | 60 | 0 | 0 | 0 | 1989 | 委託
07 | 福島県 | 07204 | 07-204-09-002 | いわき市 | － | － | 南部衛生センター | 18696 | 28048 | 0 | 0 | 0 | 0 |  |  | 嫌気 | 脱水 焼却 |  | 150 | 0 | 0 | 0 | 1977 | 直営
07 | 福島県 | 07204 | 07-204-09-003 | いわき市 | － | － | 北部衛生センター | 10829 | 19783 | 0 | 0 | 0 | 0 |  |  | 嫌気 | 脱水 乾燥 |  | 90 | 0 | 0 | 0 | 1972 | 直営
07 | 福島県 | 07212 | 07-212-09-001 | 南相馬市 | － | － | 雫浄化センター | 6201 | 18130 | 0 | 0 | 359 | 0 |  | ○ | 高負荷 | 脱水 乾燥 焼却 | その他 | 82 | 0 | 7 | 0 | 1994 | 直営
07 | 福島県 | 07806 | 07-806-09-001 | 川俣方部衛生処理組合 | － | － | 川俣方部衛生処理組合川俣方部衛生処理場 | 6947 | 11538 | 0 | 0 | 0 | 0 |  |  | 標脱 | 脱水 |  | 60 | 0 | 0 | 0 | 1985 | 直営
07 | 福島県 | 07811 | 07-811-09-001 | 伊達地方衛生処理組合 | － | － | 伊達地方衛生処理組合衛生センター | 6238 | 9330 | 0 | 0 | 0 | 0 |  |  | 嫌気 | 焼却 |  | 80 | 0 | 0 | 0 | 1982 | 直営
07 | 福島県 | 07811 | 07-811-09-002 | 伊達地方衛生処理組合 | － | － | 伊達地方衛生処理組合衛生センター | 9357 | 13994 | 0 | 0 | 0 | 0 |  |  | 嫌気 | 焼却 |  | 120 | 0 | 0 | 0 | 1971 | 直営
07 | 福島県 | 07820 | 07-820-09-001 | 須賀川地方保健環境組合 | － | － | 須賀川地方保健環境組合須賀川地方衛生センターし尿処理施設 | 7057 | 16411 | 0 | 0 | 0 | 0 |  |  | 標脱 | 脱水 乾燥 焼却 |  | 97 | 0 | 0 | 0 | 1995 | 直営
07 | 福島県 | 07824 | 07-824-09-001 | 田島下郷町衛生組合 | － | － | 田島下郷町衛生センター | 6104 | 7563 | 0 | 0 | 0 | 0 |  |  | 標脱 | 脱水 乾燥 焼却 |  | 40 | 0 | 0 | 0 | 1984 | 直営
07 | 福島県 | 07827 | 07-827-09-001 | 会津若松地方広域市町村圏整備組合 | － | － | 環境センター し尿第２処理施設 | 25319 | 14948 | 0 | 0 | 948 | 0 |  | ○ | 好気 | 脱水 |  | 100 | 0 | 0 | 0 | 1980 | 直営
07 | 福島県 | 07827 | 07-827-09-002 | 会津若松地方広域市町村圏整備組合 | － | － | 環境センター し尿第１処理施設 | 31963 | 18870 | 0 | 0 | 1197 | 0 |  | ○ | 好気 | 脱水 |  | 126 | 0 | 0 | 0 | 1980 | 直営
07 | 福島県 | 07840 | 07-840-09-001 | 西白河地方衛生処理一部事務組合 | － | － | 白河地方清掃センター | 10841 | 22701 | 0 | 0 | 325 | 0 | ○ |  | 嫌気 好気 | 脱水 乾燥 | 堆肥化 | 121 | 0 | 6 | 0 | 1962 | 一部委託
07 | 福島県 | 07844 | 07-844-09-001 | 東白衛生組合 | － | － | 東白クリーンセンターし尿処理施設 | 4372 | 10475 | 0 | 0 | 0 | 0 |  |  | 標脱 | 焼却 |  | 60 | 0 | 0 | 0 | 1992 | 委託
07 | 福島県 | 07846 | 07-846-09-001 | 石川地方生活環境施設組合 | － | － | 石川地方し尿処理場 | 6566 | 14263 | 0 | 0 | 0 | 0 |  |  | 高負荷 | 乾燥 | 堆肥化 | 100 | 0 | 0 | 0 | 1995 | 直営
07 | 福島県 | 07853 | 07-853-09-001 | 田村広域行政組合 | － | － | 田村地方衛生処理センター | 10348 | 16110 | 0 | 0 | 0 | 0 |  |  | 標脱 焼却 | 脱水 乾燥 焼却 |  | 100 | 0 | 0 | 0 | 1992 | 直営
07 | 福島県 | 07862 | 07-862-09-002 | 相馬方部衛生組合 | － | － | 相馬方部衛生組合 衛生センター | 6007 | 7163 | 143 | 0 | 102 | 0 |  | ○ | 標脱 | 脱水 | 堆肥化 | 48 | 0 | 0 | 0 | 2001 | 一部委託
07 | 福島県 | 07868 | 07-868-09-001 | 喜多方地方広域市町村圏組合 | － | － | 環境センター塩川工場 | 18482 | 12899 | 0 | 0 | 0 | 0 |  |  | 嫌気 | 脱水 |  | 102 | 0 | 0 | 0 | 1978 | 直営
07 | 福島県 | 07871 | 07-871-09-002 | 安達地方広域行政組合 | － | － | あだたら環境共生センター | 9342 | 28622 | 187 | 0 | 207 | 0 | ○ |  | 高負荷 膜分離 | 脱水 乾燥 | 炭化 | 130 | 0.6 | 1.3 | 0 | 2005 | 一部委託 | 新設
07 | 福島県 | 07873 | 07-873-09-001 | 双葉地方広域市町村圏組合 | － | － | 双葉地方広域市町村圏組合双葉環境センター | 6109 | 16894 | 0 | 0 | 358 | 0 | ○ |  | 好気 | 脱水 乾燥 | その他 | 90 | 0 | 0 | 0 | 1979 | 直営
07 | 福島県 | 07878 | 07-878-09-001 | 西部環境衛生組合 | － | － | 西部環境衛生組合環境センターし尿処理場 | 2082 | 3531 | 0 | 0 | 0 | 0 |  |  | 高負荷 膜分離 | 脱水 乾燥 焼却 |  | 25 | 0 | 0 | 0 | 1991 | 直営

## コミプラ
都道府県コード | 都道府県名 | 地方公共団体コード | 施設コード | 地方公共団体名 | 施設名 | 汚水処理量 (m3/年度) | 処理方法 | 計画最大汚水量(m3/日) | 使用開始年度 | 運転管理 | 料金徴収 | 施設の改廃等
07 | 福島県 | 07205 | 07-205-10-001 | 白河市 | 白河市白河複合団地環境センター | 9792 | 接触ばっ気 | 580 | 1999 | 委託 | 有り