## 焼却
都道府県コード | 都道府県名 | 地方公共団体コード | 施設コード | 地方公共団体名 | 管理者名(民間施設) | 代表者名 (民間施設) | 施設名称 | 年間処理量 (t/年度) | 資源化量 (t/年度) |  |  | 焼却対象廃棄物 | 施設の種類 | 処理方式 | 炉型式 | 処理能力(t/日) | 炉数 | 使用開始年度 | 余熱利用の状況 | 総余熱利用量 (MＪ) | 発電能力(kW) | 発電効率(％) | 総発電量 (MWh) | 灰処理設備の 有無（焼却灰） | 灰処理設備の 有無（飛灰） | 運転管理の体制 | 施設の改廃等 | 産業廃棄物の搬入の有無 | 一般廃棄物の割合 (％) | ごみ組成分析結果 | [6 empty] | 単位容積重量(kg/m3) | 水分 (％) | 可燃分 (％) | 灰分 (％) | 低発熱量(計算値) kcal/kg | 低発熱量(実測値) kcal/kg
[10 empty] | 生産量 | 搬出量 | [18 empty] | 合計 (％) | 紙・布類類 | ビニール、合成樹脂、ゴム、皮革類 | 木、竹、わら類 | ちゅう介類 | 不燃物類 | その他
08 | 茨城県 | 08201 | 08-201-01-001 | 水戸市 | － | － | 水戸市小吹清掃工場 | 105452 | 0 |  |  | 可燃ごみ ごみ処理残渣 | 焼却 | ストーカ式(可動) | 全連続運転 | 390 | 3 | 1984 | 場内温水 発電（場内利用） 場外温水 | 71390180 | 1000 | 2 | 7651 | 無し | 薬剤処理 | 委託 |  | 無し |  | 100% | 66% | 10% | 9% | 5% | 6% | 5% | 370 | 39% | 57% | 3% | 2740 | 2406
08 | 茨城県 | 08202 | 08-202-01-001 | 日立市 | － | － | 日立市清掃センター | 64051 | 4939 |  | ○ | 可燃ごみ 直接搬入ごみ ごみ処理残渣 し尿処理残渣 | 焼却 | ストーカ式(可動) | 全連続運転 | 100 | 3 | 2001 | 場内温水 場内蒸気 発電（場内利用） 場外温水 場外蒸気 | 186926421 | 1990 | 11 | 16954 | 溶融処理 | 溶融処理 | 委託 |  | 無し |  | 100% | 47% | 30% | 6% | 11% | 0% | 6% | 253 | 43% | 52% | 4% | 2085 | 2127
08 | 茨城県 | 08203 | 08-203-01-001 | 土浦市 | － | － | 土浦市清掃センター | 56158 | 339 | ○ |  | 可燃ごみ 直接搬入ごみ | 焼却 | ストーカ式(可動) | 全連続運転 | 210 | 3 | 1992 | 場内温水 場外温水 | 47981 | 0 | 0 | 0 | 無し | 薬剤処理 | 委託 |  | 無し |  | 100% | 69% | 19% | 6% | 6% | 0% | 0% | 176 | 40% | 54% | 15% | 0 | 2190
08 | 茨城県 | 08204 | 08-204-01-001 | 古河市 | － | － | 古河クリーンセンター | 20782 | 0 |  |  | 可燃ごみ し尿処理残渣 | 焼却 | ストーカ式(可動) | 准連続運転 | 90 | 2 | 1994 | 場内温水 | 0 | 0 | 0 | 0 | 無し | セメント固化 | 委託 |  | 無し |  | 100% | 45% | 17% | 5% | 23% | 4% | 6% | 170 | 50% | 39% | 10% | 1467 | 1585
08 | 茨城県 | 08212 | 08-212-01-002 | 常陸太田市 | － | － | 清掃センター | 17003 | 0 |  |  | 可燃ごみ 直接搬入ごみ | 焼却 | ストーカ式(可動) | 全連続運転 | 100 | 2 | 2002 | 場内蒸気 場外温水 | 111226206 | 0 | 0 | 0 | 溶融処理 | 薬剤処理 溶融処理 | 委託 |  | 無し |  | 100% | 34% | 28% | 21% | 11% | 3% | 3% | 187 | 47% | 42% | 11% | 0 | 2086
08 | 茨城県 | 08215 | 08-215-01-001 | 北茨城市 | － | － | 清掃センター | 14880 | 0 |  |  | 可燃ごみ 直接搬入ごみ 粗大ごみ | 焼却 | ストーカ式(可動) | 全連続運転 | 180 | 2 | 1979 | 無し | 0 | 0 | 0 | 0 | 無し | 薬剤処理 | 委託 | 能力変更 | 無し |  | 100% | 43% | 27% | 9% | 18% | 1% | 2% | 189 | 52% | 42% | 6% | 0 | 6635
08 | 茨城県 | 08219 | 08-219-01-001 | 牛久市 | － | － | 牛久クリーンセンター | 23787 | 57 | ○ |  | 可燃ごみ 直接搬入ごみ ごみ処理残渣 | 焼却 | 流動床式 | 准連続運転 | 135 | 3 | 1999 | 場内温水 | 0 | 0 | 0 | 0 | 無し | セメント固化 | 委託 |  | 無し |  | 100% | 53% | 24% | 12% | 5% | 1% | 5% | 149 | 37% | 57% | 6% | 9775 | 11500
08 | 茨城県 | 08220 | 08-220-01-001 | つくば市 | － | － | クリーンセンター | 73215 | 0 |  |  | 可燃ごみ 直接搬入ごみ ごみ処理残渣 し尿処理残渣 | 焼却 | ストーカ式(可動) | 全連続運転 | 375 | 3 | 1997 | 場内温水 発電（場内利用） | 451245312 | 3120 | 15 | 24069 | 無し | 薬剤処理 | 一部委託 |  | 無し |  | 100% | 60% | 24% | 3% | 10% | 2% | 1% | 112 | 48% | 8% | 44% | 1708 | 0
08 | 茨城県 | 08221 | 08-221-01-001 | ひたちなか市 | － | － | ひたちなか市勝田清掃センター | 0 | 0 |  |  | 可燃ごみ 直接搬入ごみ ごみ処理残渣 | 焼却 | ストーカ式(可動) | 准連続運転 | 60 | 1 | 1972 | 無し | 0 | 0 | 0 | 0 | 無し | 無し | 直営 | 休止 | 無し |  | 0% | 0% | 0% | 0% | 0% | 0% | 0% | 0 | 0% | 0% | 0% | 0 | 0
08 | 茨城県 | 08221 | 08-221-01-002 | ひたちなか市 | － | － | ひたちなか市勝田清掃センター | 32787 | 0 |  |  | 可燃ごみ 直接搬入ごみ 粗大ごみ ごみ処理残渣 | 焼却 | ストーカ式(可動) | 准連続運転 | 150 | 2 | 1985 | 場内温水 場外温水 | 11262720 | 0 | 0 | 0 | 無し | 薬剤処理 | 委託 |  | 無し |  | 100% | 59% | 15% | 19% | 7% | 0% | 0% | 122 | 49% | 46% | 5% | 0 | 17878
08 | 茨城県 | 08221 | 08-221-01-003 | ひたちなか市 | － | － | ひたちなか市那珂湊清掃センター | 21080 | 0 |  |  | 可燃ごみ 直接搬入ごみ 粗大ごみ | 焼却 | ストーカ式(可動) | 准連続運転 | 105 | 2 | 1989 | 場内温水 | 8467200 | 0 | 0 | 0 | 無し | 薬剤処理 | 委託 |  | 無し |  | 100% | 50% | 31% | 7% | 8% | 0% | 4% | 257 | 43% | 54% | 4% | 8999 | 10564
08 | 茨城県 | 08223 | 08-223-01-001 | 潮来市 | － | － | 潮来クリーンセンター | 8179 | 0 |  |  | 可燃ごみ 直接搬入ごみ ごみ処理残渣 | 焼却 | ストーカ式(可動) | 全連続運転 | 72 | 2 | 1991 | 場内温水 場外温水 | 3386880 | 0 | 0 | 0 | 無し | 無し | 委託 |  | 無し |  | 100% | 50% | 15% | 14% | 10% | 2% | 9% | 209 | 50% | 42% | 8% | 6685 | 7554
08 | 茨城県 | 08233 | 08-233-01-001 | 行方市 | － | － | 行方市環境美化センターごみ焼却施設 | 10220 | 0 |  |  | 可燃ごみ 直接搬入ごみ 粗大ごみ | 焼却 | ストーカ式(可動) | バッチ運転 | 40 | 2 | 1999 | 場内温水 | 1693440 | 0 | 0 | 0 | 無し | セメント固化 | 直営 |  | 無し |  | 100% | 51% | 29% | 6% | 10% | 0% | 4% | 280 | 47% | 50% | 4% | 1955 | 2316
08 | 茨城県 | 08234 | 08-234-01-001 | 鉾田市 | － | － | 鉾田クリーンセンター | 6657 | 1124 | ○ |  | 可燃ごみ 直接搬入ごみ 粗大ごみ | 焼却 | ストーカ式(可動) | バッチ運転 | 40 | 2 | 1993 | 無し | 0 | 0 | 0 | 0 | 無し | 無し | 直営 |  | 無し |  | 100% | 71% | 19% | 0% | 8% | 0% | 2% | 170 | 46% | 48% | 6% | 7800 | 8650
08 | 茨城県 | 08341 | 08-341-01-001 | 東海村 | － | － | 東海村清掃センター | 11884 | 0 |  |  | 可燃ごみ 直接搬入ごみ ごみ処理残渣 | 焼却 | ストーカ式(可動) | 准連続運転 | 90 | 2 | 1992 | 場内温水 | 846720 | 0 | 0 | 0 | 薬剤処理 | 薬剤処理 | 委託 |  | 無し |  | 100% | 43% | 20% | 10% | 22% | 2% | 3% | 133 | 48% | 46% | 6% | 1780 | 7448
08 | 茨城県 | 08364 | 08-364-01-001 | 大子町 | － | － | 大子町環境センター | 5598 | 0 |  |  | 可燃ごみ | 焼却 | ストーカ式(可動) | バッチ運転 | 15 | 2 | 1983 | 場内温水 | 0 | 0 | 0 | 0 | 無し | 薬剤処理 | 直営 |  | 無し |  | 100% | 50% | 37% | 3% | 6% | 0% | 4% | 223 | 44% | 52% | 4% | 2036 | 2328
08 | 茨城県 | 08443 | 08-443-01-001 | 阿見町 | － | － | 阿見町霞クリーンセンター | 17734 | 0 |  |  | 可燃ごみ | 焼却 | ストーカ式(可動) | 准連続運転 | 84 | 2 | 1997 | 場内温水 | 0 | 0 | 0 | 0 | セメント固化 薬剤処理 | セメント固化 薬剤処理 | 委託 |  | 無し |  | 100% | 39% | 22% | 22% | 12% | 2% | 3% | 121 | 44% | 50% | 6% | 2000 | 2240
08 | 茨城県 | 08836 | 08-836-01-001 | 大宮地方環境整備組合 | － | － | 大宮地方環境整備組合（環境ｾﾝﾀｰ・ごみ焼却施設） | 26710 | 0 |  |  | 可燃ごみ 直接搬入ごみ し尿処理残渣 | 焼却 | ストーカ式(可動) | 全連続運転 | 180 | 2 | 1990 | 場内温水 | 8467200 | 0 | 0 | 0 | 薬剤処理 | 薬剤処理 | 委託 | 能力変更 | 無し |  | 100% | 51% | 34% | 2% | 9% | 0% | 4% | 250 | 44% | 52% | 0% | 8777 | 10017
08 | 茨城県 | 08845 | 08-845-01-001 | 龍ケ崎地方塵芥処理組合 | － | － | くりーんプラザ・龍 | 32545 | 2552 |  | ○ | 可燃ごみ 直接搬入ごみ 粗大ごみ ごみ処理残渣 | 焼却 | ストーカ式(可動) | 全連続運転 | 180 | 2 | 1999 | 場内温水 場内蒸気 発電（場内利用） 場外温水 | 202272000 | 1500 | 7 | 5505 | 溶融処理 | 溶融処理 | 委託 |  | 無し |  | 100% | 49% | 27% | 9% | 8% | 0% | 7% | 275 | 42% | 52% | 5% | 8800 | 10050
08 | 茨城県 | 08851 | 08-851-01-002 | さしま環境管理事務組合 | － | － | さしま環境センターごみ焼却施設 | 43158 | 0 |  |  | 可燃ごみ 直接搬入ごみ ごみ処理残渣 | 焼却 | 流動床式 | 全連続運転 | 180 | 2 | 1992 | 場内温水 場外温水 | 28788480 | 0 | 0 | 0 | 無し | 薬剤処理 | 直営 |  | 無し |  | 100% | 49% | 24% | 12% | 7% | 1% | 7% | 114 | 49% | 45% | 10% | 7256 | 8660
08 | 茨城県 | 08859 | 08-859-01-001 | 大洗、鉾田、水戸環境組合 | － | － | 大洗、鉾田、水戸環境組合クリーンセンター | 13621 | 32 |  | ○ | 可燃ごみ 直接搬入ごみ ごみ処理残渣 | 焼却 | ストーカ式(可動) | 全連続運転 | 45 | 2 | 1992 | 場内温水 | 9637218 | 0 | 0 | 0 | 無し | 薬剤処理 | 一部委託 |  | 無し |  | 100% | 42% | 21% | 13% | 19% | 2% | 3% | 136 | 50% | 45% | 5% | 1600 | 1708
08 | 茨城県 | 08867 | 08-867-01-001 | 江戸崎地方衛生土木組合 | － | － | 江戸崎地方衛生土木組合環境センター | 20469 | 0 |  |  | 可燃ごみ 直接搬入ごみ 粗大ごみ | 焼却 | 流動床式 | 准連続運転 | 100 | 2 | 1989 | 場内温水 | 2060352 | 0 | 0 | 0 | 無し | 薬剤処理 | 直営 |  | 有り | 99 | 100% | 49% | 38% | 10% | 3% | 0% | 0% | 117 | 50% | 42% | 8.2% | 1972 | 2801
08 | 茨城県 | 08879 | 08-879-01-001 | 友部地方広域環境組合 | － | － | 友部地方広域環境組合環境センター | 19212 | 0 |  |  | 可燃ごみ 直接搬入ごみ 粗大ごみ | 焼却 | ストーカ式(可動) | 准連続運転 | 105 | 2 | 1992 | 場内温水 場外温水 | 20697600 | 0 | 0 | 0 | 無し | セメント固化 | 委託 |  | 無し |  | 100% | 60% | 24% | 8% | 6% | 1% | 1% | 219 | 46% | 4% | 50% | 8285 | 8785
08 | 茨城県 | 08886 | 08-886-01-001 | 筑西広域市町村圏事務組合 | － | － | 筑西広域市町村圏事務組合環境センター | 59561 | 0 |  |  | 可燃ごみ 直接搬入ごみ | 焼却 | ストーカ式(可動) | 全連続運転 | 240 | 3 | 2002 | 場内温水 発電（場内利用） 場外蒸気 | 461219519 | 3800 | 16 | 22918 | 溶融処理 | セメント固化 | 委託 |  | 無し |  | 100% | 52% | 26% | 4% | 11% | 4% | 3% | 127 | 42% | 52% | 16% | 9 | 9
08 | 茨城県 | 08887 | 08-887-01-001 | 茨城美野里環境組合 | － | － | 茨城美野里環境組合・クリーンセンター | 14418 | 0 |  |  | 可燃ごみ 直接搬入ごみ | 焼却 | ストーカ式(可動) | 准連続運転 | 70 | 2 | 1986 | 場内温水 場外温水 | 0 | 0 | 0 | 0 | 無し | 薬剤処理 | 一部委託 |  | 無し |  | 100% | 35% | 20% | 17% | 28% | 0% | 0% | 264 | 68% | 30% | 2% | 957 | 0
08 | 茨城県 | 08895 | 08-895-01-001 | 常総地方広域市町村圏事務組合 | － | － | 常総環境センターごみ焼却施設 | 61041 | 0 |  |  | 可燃ごみ 直接搬入ごみ ごみ処理残渣 | 焼却 | ストーカ式(可動) | 全連続運転 | 351 | 3 | 1989 | 場内温水 発電（場内利用） 場外温水 場外蒸気 発電（場外利用） | 619164000 | 1000 | 4 | 5259 | 無し | 薬剤処理 | 一部委託 |  | 無し |  | 100% | 66% | 13% | 4% | 15% | 1% | 1% | 137 | 48% | 45% | 7% | 1758 | 0
08 | 茨城県 | 08898 | 08-898-01-001 | 霞台厚生施設組合 | － | － | 霞台厚生施設組合環境センター | 27131 | 0 |  |  | 可燃ごみ 直接搬入ごみ 粗大ごみ ごみ処理残渣 | 焼却 | ストーカ式(可動) | 准連続運転 | 126 | 2 | 1994 | 場内温水 場外温水 その他 | 0 | 0 | 0 | 0 | 無し | 薬剤処理 | 一部委託 |  | 有り | 98 | 100% | 58% | 26% | 6% | 5% | 1% | 4% | 180 | 46% | 49% | 5% | 1938 | 0
08 | 茨城県 | 08904 | 08-904-01-001 | 新治地方広域事務組合 | － | － | 環境クリーンセンターごみ焼却施設 | 25747 | 359 |  | ○ | 可燃ごみ 直接搬入ごみ ごみ処理残渣 | 焼却 | ストーカ式(可動) | 准連続運転 | 120 | 2 | 1994 | 場内温水 場外温水 | 13456282 | 0 | 0 | 0 | 無し | セメント固化 薬剤処理 | 直営 |  | 無し |  | 100% | 37% | 22% | 15% | 22% | 2% | 2% | 145 | 50% | 6% | 44% | 1685 | 0
08 | 茨城県 | 08928 | 08-928-01-001 | 城北地方広域事務組合 | － | － | 城北衛生センター | 6206 | 0 |  |  | 可燃ごみ 直接搬入ごみ | 焼却 | ストーカ式(可動) | バッチ運転 | 15 | 2 | 1984 | 場内温水 | 0 | 0 | 0 | 0 | 無し | 薬剤処理 | 直営 |  | 無し |  | 100% | 39% | 45% | 3% | 13% | 0% | 0% | 194 | 44% | 54% | 2% | 9060 | 12200
08 | 茨城県 | 08934 | 08-934-01-001 | 下妻地方広域事務組合 | － | － | ごみ処理施設「クリーンポート・きぬ」 | 25179 | 0 |  |  | 可燃ごみ 直接搬入ごみ ごみ処理残渣 | 焼却 | ストーカ式(可動) | 全連続運転 | 200 | 2 | 1997 | 場内温水 場外温水 | 51367680 | 0 | 0 | 0 | セメント固化 | セメント固化 薬剤処理 | 委託 |  | 無し |  | 100% | 48% | 17% | 10% | 16% | 3% | 6% | 192 | 48% | 47% | 5% | 1808 | 0

## 粗大
都道府県コード | 都道府県名 | 地方公共団体コード | 施設コード | 地方公共団体名 | 管理者名(民間施設) | 代表者 (民間施設) | 施設名 | 年間処理量(t/年度) | 資源回収量(t/年度) |  |  | 処理対象廃棄物 | 処理方式 | 処理能力(t/日) | 使用開始年度 | 運転管理 | 施設の改廃等 | 産業廃棄物の搬入の有無 | 一般廃棄物の割合 (％)
[10 empty] | 回収量 | 搬出量
08 | 茨城県 | 08201 | 08-201-03-001 | 水戸市 | － | － | 水戸市粗大ごみ処理施設 | 6336 | 2820 | ○ |  | 粗大ごみ 不燃ごみ | 併用 | 50 | 1975 | 直営 |  | 無し
08 | 茨城県 | 08202 | 08-202-03-001 | 日立市 | － | － | 日立市清掃センター | 3006 | 1466 |  | ○ | 粗大ごみ 直接搬入ごみ 不燃ごみ 資源ごみ | 併用 | 40 | 1994 | 委託 |  | 無し
08 | 茨城県 | 08203 | 08-203-03-001 | 土浦市 | － | － | 土浦市清掃センター | 4806 | 902 | ○ |  | 粗大ごみ 直接搬入ごみ 不燃ごみ 資源ごみ | 破砕 | 70 | 1992 | 委託 |  | 無し
08 | 茨城県 | 08215 | 08-215-03-001 | 北茨城市 | － | － | 清掃センター | 736 | 0 |  |  | 粗大ごみ 直接搬入ごみ | 破砕 | 8 | 1979 | 委託 |  | 無し
08 | 茨城県 | 08219 | 08-219-03-001 | 牛久市 | － | － | 牛久クリーンセンター | 874 | 0 |  |  | 粗大ごみ | 破砕 | 18 | 1999 | 委託 |  | 無し
08 | 茨城県 | 08220 | 08-220-03-001 | つくば市 | － | － | 粗大ごみ処理施設 | 5982 | 937 |  | ○ | 粗大ごみ 直接搬入ごみ 不燃ごみ | 併用 | 50 | 1977 | 委託 |  | 無し
08 | 茨城県 | 08221 | 08-221-03-001 | ひたちなか市 | － | － | ひたちなか市資源リサイクルセンター | 4023 | 1180 |  | ○ | 粗大ごみ 直接搬入ごみ 不燃ごみ | 併用 | 70 | 1994 | 委託 |  | 無し
08 | 茨城県 | 08222 | 08-222-03-001 | 鹿嶋市 | － | － | 鹿嶋市立衛生センター粗大ごみ処理施設 | 4160 | 780 |  | ○ | 粗大ごみ 直接搬入ごみ 不燃ごみ 混合（未分別）ごみ | 併用 | 30 | 1984 | 委託 |  | 無し
08 | 茨城県 | 08223 | 08-223-03-001 | 潮来市 | － | － | 潮来クリーンセンター | 865 | 294 |  | ○ | 粗大ごみ 直接搬入ごみ 不燃ごみ | 併用 | 15 | 1991 | 委託 |  | 無し
08 | 茨城県 | 08233 | 08-233-03-001 | 行方市 | － | － | 行方市環境美化センター粗大ごみ処理施設 | 1753 | 926 |  | ○ | 粗大ごみ 直接搬入ごみ 不燃ごみ 資源ごみ | 併用 | 19 | 1999 | 直営 |  | 無し
08 | 茨城県 | 08341 | 08-341-03-001 | 東海村 | － | － | 東海村清掃センター | 1712 | 492 |  | ○ | 粗大ごみ 直接搬入ごみ 不燃ごみ | 併用 | 20 | 1992 | 委託 |  | 無し
08 | 茨城県 | 08364 | 08-364-03-001 | 大子町 | － | － | 大子町環境センター | 367 | 149 |  | ○ | 不燃ごみ | 圧縮 | 10 | 1993 | 直営 |  | 無し
08 | 茨城県 | 08836 | 08-836-03-001 | 大宮地方環境整備組合 | － | － | 大宮地方環境整備組合（環境ｾﾝﾀｰ・粗大ごみ処理施設） | 2789 | 1449 | ○ |  | 粗大ごみ 直接搬入ごみ 不燃ごみ | 併用 | 35 | 1990 | 委託 |  | 無し
08 | 茨城県 | 08845 | 08-845-03-001 | 龍ケ崎地方塵芥処理組合 | － | － | くりーんプラザ･龍 | 2225 | 1122 | ○ |  | 粗大ごみ 直接搬入ごみ 不燃ごみ 資源ごみ | 併用 | 60 | 1999 | 一部委託 |  | 無し
08 | 茨城県 | 08851 | 08-851-03-001 | さしま環境管理事務組合 | － | － | 猿島環境センター 粗大ごみ処理施設 | 5209 | 2229 |  | ○ | 粗大ごみ 直接搬入ごみ 不燃ごみ | 併用 | 40 | 1985 | 直営 |  | 無し
08 | 茨城県 | 08859 | 08-859-03-001 | 大洗、鉾田、水戸環境組合 | － | － | 大洗、鉾田、水戸環境組合クリーンセンター | 913 | 576 |  | ○ | 粗大ごみ 直接搬入ごみ 不燃ごみ 混合（未分別）ごみ 可燃ごみ | 併用 | 30 | 1992 | 一部委託 |  | 無し
08 | 茨城県 | 08867 | 08-867-03-001 | 江戸崎地方衛生土木組合 | － | － | 江戸崎地方衛生土木組合圧縮施設 | 285 | 285 |  | ○ | 直接搬入ごみ 不燃ごみ | 圧縮 | 25 | 1983 | 委託 |  | 無し
08 | 茨城県 | 08867 | 08-867-03-002 | 江戸崎地方衛生土木組合 | － | － | 江戸崎地方衛生土木組合破砕施設 | 815 | 0 |  |  | 粗大ごみ 直接搬入ごみ | 破砕 | 30 | 1980 | 直営 |  | 無し
08 | 茨城県 | 08879 | 08-879-03-001 | 友部地方広域環境組合 | － | － | 友部地方広域環境組合環境センター | 1893 | 1017 |  | ○ | 粗大ごみ 直接搬入ごみ 不燃ごみ 資源ごみ | 併用 | 35 | 1992 | 直営 |  | 無し
08 | 茨城県 | 08886 | 08-886-03-001 | 筑西広域市町村圏事務組合 | － | － | 筑西広域市町村圏事務組合環境センター | 4948 | 1857 | ○ |  | 不燃ごみ | 併用 | 50 | 2003 | 委託 | 新設 | 無し
08 | 茨城県 | 08887 | 08-887-03-001 | 茨城美野里環境組合 | － | － | 茨城美野里環境組合・クリーンセンター | 1304 | 402 | ○ |  | 粗大ごみ 直接搬入ごみ 不燃ごみ | 併用 | 30 | 1986 | 直営 |  | 無し
08 | 茨城県 | 08895 | 08-895-03-001 | 常総地方広域市町村圏事務組合 | － | － | 常総環境センター粗大ごみ処理施設 | 11917 | 4819 | ○ |  | 粗大ごみ 直接搬入ごみ 不燃ごみ 資源ごみ | 併用 | 90 | 1989 | 一部委託 |  | 無し
08 | 茨城県 | 08898 | 08-898-03-001 | 霞台厚生施設組合 | － | － | 霞台厚生施設組合環境センター | 2645 | 2645 | ○ |  | 粗大ごみ 直接搬入ごみ 不燃ごみ 資源ごみ | 併用 | 30 | 1995 | 委託 |  | 無し
08 | 茨城県 | 08904 | 08-904-03-001 | 新治地方広域事務組合 | － | － | 環境クリーンセンター粗大ごみ処理施設 | 2870 | 1532 |  | ○ | 粗大ごみ 直接搬入ごみ 不燃ごみ | 併用 | 30 | 1994 | 直営 |  | 無し
08 | 茨城県 | 08928 | 08-928-03-001 | 城北地方広域事務組合 | － | － | 城北環境センター | 126 | 0 |  |  | 粗大ごみ | 破砕 | 5 | 1984 | 直営 |  | 無し
08 | 茨城県 | 08934 | 08-934-03-001 | 下妻地方広域事務組合 | － | － | ごみ処理施設「クリーンポート・きぬ」 | 2187 | 834 |  | ○ | 粗大ごみ 直接搬入ごみ 不燃ごみ | 併用 | 45 | 1997 | 委託 |  | 無し

## 資源化
都道府県コード | 都道府県名 | 地方公共団体コード | 施設コード | 地方公共団体 | 管理者名(民間施設) | 代表者 (民間施設) | 施設名 | 年間処理量 (t/年度) | 資源回収量 |  |  |  | 処理対象廃棄物 | 処理内容 | 処理能力(t/日) | 使用開始年度 | 運転管理 | 施設の改廃等 | 産業廃棄物の搬入の有無 | 一般廃棄物の割合 (％)
[9 empty] | t/年度 | Nm3/年度 | 回収量 | 搬出量
08 | 茨城県 | 08201 | 08-201-04-001 | 水戸市 | － | － | 水戸市不燃物再資源化施設 | 3496 | 2169 |  | ○ |  | 金属類 ガラス類 | 選別 圧縮・梱包 | 35 | 1994 | 委託 |  | 無し
08 | 茨城県 | 08204 | 08-204-04-001 | 古河市 | － | － | 古河資源場中間処理施設 | 527 | 496 |  |  | ○ | プラスチック | 選別 圧縮・梱包 | 3 | 2001 | 委託 |  | 無し
08 | 茨城県 | 08212 | 08-212-04-001 | 常陸太田市 | － | － | 清掃センター | 1929 |  | 2061 |  | ○ | 紙類 金属類 ガラス類 ペットボトル その他資源ごみ 不燃ごみ 粗大ごみ 直接搬入ごみ | 選別 圧縮・梱包 | 21 | 2002 | 委託 |  | 無し
08 | 茨城県 | 08215 | 08-215-04-001 | 北茨城市 | － | － | 清掃センター | 2647 |  | 2647 | ○ |  | 紙類 金属類 ガラス類 ペットボトル 直接搬入ごみ | 選別 圧縮・梱包 | 8 | 1989 | 委託 |  | 無し
08 | 茨城県 | 08217 | 08-217-04-001 | 取手市 | － | － | 取手市生ごみ処理プラント | 96 | 15 |  | ○ |  | 家庭系生ごみ | ごみ堆肥化 | 5 | 2001 | 委託 | 新設 | 無し
08 | 茨城県 | 08219 | 08-219-04-001 | 牛久市 | － | － | 牛久クリーンセンター | 2132 | 1419 |  | ○ |  | 金属類 ガラス類 ペットボトル | 選別 圧縮・梱包 | 14 | 1999 | 委託 |  | 無し
08 | 茨城県 | 08220 | 08-220-04-001 | つくば市 | － | － | 有価物回収施設 | 1316 | 1256 |  |  | ○ | 金属類 ペットボトル | 圧縮・梱包 | 30 | 1984 | 委託 |  | 無し
08 | 茨城県 | 08221 | 08-221-04-001 | ひたちなか市 | － | － | ひたちなか市資源リサイクルセンター | 270 | 270 |  |  | ○ | ペットボトル | 選別 圧縮・梱包 | 1.8 | 1997 | 委託 |  | 無し
08 | 茨城県 | 08222 | 08-222-04-001 | 鹿嶋市 | － | － | 鹿嶋市立衛生センター不燃物処理・資源化施設 | 922 | 730 |  |  | ○ | 金属類 ガラス類 ペットボトル 直接搬入ごみ | 選別 圧縮・梱包 | 18 | 1994 | 委託 |  | 無し
08 | 茨城県 | 08223 | 08-223-04-001 | 潮来市 | － | － | 潮来リサイクルセンター | 1863 | 1856 |  |  | ○ | 紙類 金属類 ガラス類 ペットボトル プラスチック 布類 | 選別 圧縮・梱包 | 3 | 2000 | 委託 |  | 無し
08 | 茨城県 | 08232 | 08-232-04-001 | 神栖市 | － | － | 神栖市第一リサイクルプラザ | 1745 | 532 |  | ○ |  | 金属類 ガラス類 ペットボトル プラスチック 不燃ごみ 粗大ごみ 直接搬入ごみ | 選別 圧縮・梱包 | 26 | 2005 | 委託 | 新設 | 無し
08 | 茨城県 | 08232 | 08-232-04-002 | 神栖市 | － | － | 神栖市第二リサイクルプラザ | 3002 | 905 |  | ○ |  | 金属類 ガラス類 ペットボトル プラスチック 不燃ごみ 粗大ごみ 直接搬入ごみ | 選別 圧縮・梱包 | 20 | 2002 | 委託 |  | 無し
08 | 茨城県 | 08234 | 08-234-04-003 | 鉾田市 | － | － | 鉾田リサイクルハウス | 698 | 698 |  |  | ○ | 金属類 ペットボトル 不燃ごみ | 圧縮・梱包 | 15 | 1994 | 直営 |  | 無し
08 | 茨城県 | 08341 | 08-341-04-001 | 東海村 | － | － | 東海村清掃センター | 456 | 456 |  |  | ○ | ガラス類 ペットボトル プラスチック その他資源ごみ 家庭系生ごみ 事業系生ごみ | 選別 圧縮・梱包 ごみ堆肥化 | 7 | 2000 | 一部委託 |  | 無し
08 | 茨城県 | 08364 | 08-364-04-001 | 大子町 | － | － | 大子町環境センター | 25 | 25 |  |  | ○ | ペットボトル | 圧縮・梱包 | 0.8 | 1997 | 直営 |  | 無し
08 | 茨城県 | 08443 | 08-443-04-001 | 阿見町 | － | － | 阿見町霞クリーンセンター | 19279 | 2081 |  | ○ |  | 可燃ごみ 粗大ごみ | 選別 圧縮・梱包 | 30 | 1997 | 委託 |  | 無し
08 | 茨城県 | 08845 | 08-845-04-001 | 龍ケ崎地方塵芥処理組合 | － | － | くりーんプラザ・龍 | 577 | 577 |  |  | ○ | 金属類 ペットボトル | 選別 圧縮・梱包 | 60 | 1999 | 一部委託 |  | 無し
08 | 茨城県 | 08867 | 08-867-04-001 | 江戸崎地方衛生土木組合 | － | － | 江戸崎地方衛生土木組合不燃物資源化施設 | 1142 | 717 |  |  | ○ | 金属類 ガラス類 不燃ごみ 直接搬入ごみ | 選別 | 20 | 1993 | 直営 |  | 無し
08 | 茨城県 | 08879 | 08-879-04-001 | 友部地方広域環境組合 | － | － | 友部地方広域環境組合リサイクルセンター | 112 | 112 |  |  | ○ | ペットボトル その他資源ごみ | 選別 圧縮・梱包 | 2 | 2000 | 直営 |  | 無し
08 | 茨城県 | 08887 | 08-887-04-001 | 茨城美野里環境組合 | － | － | 茨城美野里環境組合・クリーンセンター | 379 | 379 |  | ○ |  | 金属類 ガラス類 ペットボトル 不燃ごみ 直接搬入ごみ | 選別 圧縮・梱包 | 15 | 1996 | 直営 |  | 無し
08 | 茨城県 | 08904 | 08-904-04-001 | 新治地方広域事務組合 | － | － | 環境クリーンセンタービン選別施設 | 816 | 755 |  |  | ○ | ガラス類 | 選別 | 13 | 1995 | 直営 |  | 無し
08 | 茨城県 | 08904 | 08-904-04-001 | 新治地方広域事務組合 | － | － | 環境クリーンセンターペットボトル自動圧縮梱包設備 | 298 | 152 |  |  | ○ | ペットボトル プラスチック | 圧縮・梱包 | 1.5 | 1997 | 直営 |  | 無し
08 | 茨城県 | 08928 | 08-928-04-001 | 城北地方広域事務組合 | － | － | 城北環境センター資源ごみ選別機 | 639 | 0 |  |  |  | 金属類 直接搬入ごみ | 選別 | 10 | 1991 | 直営 |  | 無し

## 燃料化
都道府県コード | 都道府県名 | 地方公共団体コード | 施設コード | 地方公共団体名 | 管理者名(民間施設) | 代表者 (民間施設) | 施設名 | 年間処理量(t/年度) | 固形化燃料保管量(t) | 燃料化量(t/年度) |  |  | 処理対象廃棄物 | 処理能力(t/日) | 使用開始年度 | 燃料供給先の利用状況 | 運転管理 | 施設の改廃等 | 産業廃棄物の搬入の有無 | 一般廃棄物の割合 (％)
[11 empty] | 生産量 | 搬出量
08 | 茨城県 | 08895 | 08-895-05-001 | 常総地方広域市町村圏事務組合 | － | － | 常総環境センター廃プラスチック固形燃料化施設 | 6194 | 0 | 6194 |  | ○ | ごみ処理残渣 | 30 | 1996 | 燃料用 | 一部委託 |  | 無し
08 | 茨城県 | 08916 | 08-916-05-001 | 鹿島地方事務組合 | － | － | 広域波崎ＲＤＦセンター | 20964 | 50 | 10128 | ○ |  | 可燃ごみ | 135 | 2002 | 燃料用 | 委託 |  | 無し
08 | 茨城県 | 08916 | 08-916-05-002 | 鹿島地方事務組合 | － | － | 広域鹿嶋ＲＤＦセンター | 25968 | 60 | 14147 | ○ |  | 可燃ごみ | 142 | 2001 | 燃料用 | 委託 |  | 無し

## その他
都道府県コード | 都道府県名 | 地方公共団体コード | 施設コード | 地方公共団体名 | 管理者名(民間施設) | 代表者 (民間施設) | 施設名 | 年間処理量(t/年度) | 処理対象廃棄物 | 処理内容 | 処理能力(t/日) | 使用開始年度 | 運転管理 | 施設の改廃等 | 産業廃棄物の搬入の有無 | 一般廃棄物の割合(％)
08 | 茨城県 | 08214 | 08-214-06-001 | 高萩市 | － | － | 高萩市北部衛生センター圧縮梱包施設 | 1457 | 不燃ごみ | 圧縮・梱包 | 3 | 2003 | 委託 |  | 無し

## 保管
都道府県コード | 都道府県名 | 地方公共団体コード | 施設コード | 地方公共団体名 | 施設名 | 年間保管量(t/年度) | 保管対象物 | 保管分類数 | 屋内面積(m2) | 屋外面積(m2) | 使用開始年度 | 運転管理 | 施設の改廃等 | 産業廃棄物の搬入の有無 | 一般廃棄物の割合(％)
08 | 茨城県 | 08201 | 08-201-07-001 | 水戸市 | 水戸市不燃物再資源化施設 | 2169 | 金属類 ガラス類 | 5 | 77 | 55 | 1994 | 委託 |  | 無し
08 | 茨城県 | 08202 | 08-202-07-001 | 日立市 | 日立市清掃センター | 4930 | 紙類 金属類 ガラス類 ペットボトル 布類 その他 | 9 | 396 | 228 | 1980 | 委託 |  | 無し
08 | 茨城県 | 08203 | 08-203-07-001 | 土浦市 | 土浦市一般廃棄物最終処分場 | 717 | ガラス類 | 4 | 0 | 275 | 1991 | 委託 |  | 無し
08 | 茨城県 | 08203 | 08-203-07-003 | 土浦市 | 土浦市清掃センター | 363 | 金属類 | 1 | 0 | 60 | 1991 | 委託 |  | 無し
08 | 茨城県 | 08204 | 08-204-07-001 | 古河市 | 古河市資源置場 | 1176 | ガラス類 プラスチック | 2 | 32 | 72 | 2001 | 委託 |  | 無し
08 | 茨城県 | 08207 | 08-207-07-001 | 結城市 | 資源物ストックヤード | 8 | ガラス類 プラスチック その他 | 6 | 47 | 763 | 1995 | 委託 |  | 無し
08 | 茨城県 | 08210 | 08-210-07-001 | 下妻市 | 下妻市リサイクルセンター | 237 | 紙類 金属類 ガラス類 ペットボトル | 6 | 150 | 180 | 1997 | 直営 |  | 無し
08 | 茨城県 | 08210 | 08-210-07-002 | 下妻市 | 千代川村リサイクルセンター | 110 | ガラス類 ペットボトル | 4 | 36 | 30 | 2002 | 直営 |  | 無し
08 | 茨城県 | 08212 | 08-212-07-001 | 常陸太田市 | 清掃センター | 2061 | 紙類 金属類 その他資源ごみ ペットボトル その他 | 6 | 803 | 89 | 2002 | 委託 |  | 無し
08 | 茨城県 | 08215 | 08-215-07-001 | 北茨城市 | 清掃センター | 453 | ガラス類 ペットボトル | 2 | 0 | 145 | 2004 | 直営 委託 |  | 無し
08 | 茨城県 | 08219 | 08-219-07-001 | 牛久市 | 牛久クリーンセンター | 1419 | 金属類 ガラス類 ペットボトル | 6 | 240 | 0 | 1999 | 委託 |  | 無し
08 | 茨城県 | 08220 | 08-220-07-001 | つくば市 | 有価物回収施設 | 3302 | 紙類 金属類 ガラス類 ペットボトル その他 | 7 | 0 | 1167 | 1984 | 委託 |  | 無し
08 | 茨城県 | 08221 | 08-221-07-001 | ひたちなか市 | ひたちなか市資源リサイクルセンター | 2174 | 金属類 ガラス類 ペットボトル プラスチック | 7 | 0 | 1030 | 1994 | 委託 |  | 無し
08 | 茨城県 | 08221 | 08-221-07-002 | ひたちなか市 | ひたちなか市勝田清掃センター | 182810 | 紙類 布類 その他 | 4 | 28 | 0 | 1985 | 直営 |  | 無し
08 | 茨城県 | 08221 | 08-221-07-003 | ひたちなか市 | ひたちなか市那珂湊清掃センター | 77840 | 紙類 布類 | 4 | 28 | 0 | 1996 | 直営 |  | 無し
08 | 茨城県 | 08222 | 08-222-07-001 | 鹿嶋市 | 鹿嶋市立衛生センター不燃物処理・資源化施設 | 730 | 金属類 ガラス類 ペットボトル | 3 | 40 | 86 | 1994 | 委託 |  | 無し
08 | 茨城県 | 08223 | 08-223-07-001 | 潮来市 | 潮来リサイクルセンター | 1856 | 紙類 金属類 ガラス類 ペットボトル プラスチック 布類 | 10 | 560 | 84 | 2000 | 委託 |  | 無し
08 | 茨城県 | 08232 | 08-232-07-001 | 神栖市 | 神栖市第一リサイクルプラザ | 595 | 紙類 金属類 ガラス類 ペットボトル プラスチック 布類 | 12 | 69 | 369 | 2005 | 委託 | 新設 | 無し
08 | 茨城県 | 08232 | 08-232-07-002 | 神栖市 | 神栖市第二リサイクルプラザ | 1122 | 紙類 金属類 ガラス類 ペットボトル プラスチック 布類 | 12 | 66 | 600 | 2002 | 委託 |  | 無し
08 | 茨城県 | 08233 | 08-233-07-001 | 行方市 | 行方市環境美化センター有価物倉庫・貯留ヤード | 926 | 紙類 金属類 ガラス類 ペットボトル | 4 | 156 | 0 | 1999 | 直営 |  | 無し
08 | 茨城県 | 08234 | 08-234-07-001 | 鉾田市 | 鉾田クリーンセンター | 1124 | 紙類 金属類 ガラス類 ペットボトル | 7 | 65 | 305 | 1998 | 直営 |  | 無し
08 | 茨城県 | 08341 | 08-341-07-001 | 東海村 | 東海村清掃センター | 1167 | 紙類 金属類 ガラス類 ペットボトル プラスチック | 10 | 120 | 346 | 2000 | 直営 |  | 無し
08 | 茨城県 | 08364 | 08-364-07-001 | 大子町 | 大子町環境センター | 912 | 紙類 金属類 ガラス類 ペットボトル | 9 | 196 | 0 | 1996 | 直営 |  | 無し
08 | 茨城県 | 08443 | 08-443-07-001 | 阿見町 | 阿見町再生資源ごみストックヤード | 104 | 紙類 金属類 ペットボトル | 3 | 240 | 0 | 2001 | 直営 |  | 無し
08 | 茨城県 | 08836 | 08-836-07-001 | 大宮地方環境整備組合 | 大宮地方環境整備組合環境センター（ごみ減容施設） | 1401 | 紙類 ペットボトル その他 | 3 | 336 | 0 | 2000 | 直営 |  | 無し
08 | 茨城県 | 08836 | 08-836-07-002 | 大宮地方環境整備組合 | 大宮地方環境整備組合（環境ｾﾝﾀｰ・ビン選別施設） | 1434 | ガラス類 | 1 | 160 | 0 | 2002 | 委託 |  | 無し
08 | 茨城県 | 08845 | 08-845-07-001 | 龍ケ崎地方塵芥処理組合 | くりーんプラザ・龍 | 5810 | 紙類 金属類 ガラス類 ペットボトル 布類 その他 | 17 | 1012 | 0 | 1999 | 直営 |  | 無し
08 | 茨城県 | 08851 | 08-851-07-001 | さしま環境管理事務組合 | さしま環境センター粗大ごみ処理施設 | 2306 | 紙類 金属類 ガラス類 ペットボトル | 8 | 28 | 300 | 1985 | 直営 |  | 無し
08 | 茨城県 | 08867 | 08-867-07-001 | 江戸崎地方衛生土木組合 | 環境センターストックヤード | 665 | 金属類 ガラス類 | 5 | 0 | 153 | 1984 | 直営 |  | 無し
08 | 茨城県 | 08867 | 08-867-07-002 | 江戸崎地方衛生土木組合 | 環境センターストックヤード | 52 | 金属類 | 1 | 35 | 0 | 2003 | 直営 |  | 無し
08 | 茨城県 | 08879 | 08-879-07-001 | 友部地方広域環境組合 | 友部地方広域環境組合リサイクルセンター | 1220 | 紙類 金属類 ガラス類 ペットボトル 布類 | 5 | 672 | 0 | 2000 | 直営 |  | 無し
08 | 茨城県 | 08886 | 08-886-07-001 | 筑西広域市町村圏事務組合 | 筑西広域市町村圏事務組合環境センター | 711 | ガラス類 ペットボトル | 2 | 75 | 128 | 1997 | 一部委託 |  | 無し
08 | 茨城県 | 08887 | 08-887-07-001 | 茨城美野里環境組合 | 茨城美野里環境組合・クリーンセンター | 937 | 紙類 金属類 ガラス類 ペットボトル | 4 | 126 | 166 | 1997 | 直営 |  | 無し
08 | 茨城県 | 08895 | 08-895-07-001 | 常総地方広域市町村圏事務組合 | 常総環境センターあき缶保管場 | 1741 | 金属類 | 2 | 0 | 300 | 1996 | 一部委託 |  | 無し
08 | 茨城県 | 08895 | 08-895-07-002 | 常総地方広域市町村圏事務組合 | 常総環境センターガラスビン保管場 | 2034 | ガラス類 | 3 | 0 | 240 | 2000 | 一部委託 |  | 無し
08 | 茨城県 | 08898 | 08-898-07-001 | 霞台厚生施設組合 | 霞台厚生施設組合環境センターストックヤード | 2451 | 紙類 金属類 ガラス類 ペットボトル | 4 | 1950 | 100 | 1997 | 委託 |  | 無し
08 | 茨城県 | 08904 | 08-904-07-001 | 新治地方広域事務組合 | 環境クリーンセンターストックヤード | 1704 | 紙類 金属類 ガラス類 ペットボトル プラスチック | 10 | 234 | 240 | 1994 | 直営 |  | 無し
08 | 茨城県 | 08928 | 08-928-07-001 | 城北地方広域事務組合 | 城北環境センターペットボトル集積棟 | 16 | ペットボトル | 1 | 150 | 0 | 2000 | 直営 |  | 無し

## 最終処分場
都道府県コード | 都道府県名 | 地方公共団体コード | 施設コード | 地方公共団体名 | 管理者名(民間施設) | 代表者 (民間施設) | 施設名 | 埋立容量 （覆土を含む） (m3/年度) | 埋立容量 （覆土を含まない） (ｔ/年度) | 残余容量 (m3) | 埋立場所 | 処理対象廃棄物 | 埋立開始年度 | 埋立地面積 (m2) | 全体容積 (m3) | 埋立終了年度 | 遮水の方式 | 浸出水の処理 | 運転管理 | 処分場の現状 | 施設の改廃等 | 産業廃棄物の搬入の有無 | 一般廃棄物の割合(％)
08 | 茨城県 | 08201 | 08-201-08-001 | 水戸市 | － | － | 水戸市一般廃棄物第二最終処分場 | 14474 | 13674 | 106526 | 山間 | 焼却残渣(主灰) 焼却残渣(飛灰) 破砕ごみ・処理残渣 | 1994 | 27400 | 272000 | 2012 | 底部遮水工 | 凝集沈澱 砂ろ過 消毒 活性炭処理 | 委託 | 埋立中 |  | 無し
08 | 茨城県 | 08202 | 08-202-08-001 | 日立市 | － | － | 日立市一般廃棄物最終処分場 | 5112 | 6803 | 127809 | 山間 | 溶融飛灰 溶融スラグ 不燃ごみ | 1998 | 25700 | 219000 | 2031 | 底部遮水工 | 砂ろ過 下水道放流 | 直営 | 埋立中 | 能力変更 | 無し
08 | 茨城県 | 08203 | 08-203-08-001 | 土浦市 | － | － | 土浦市一般廃棄物最終処分場 | 11887 | 8914 | 166000 | 平地 | 焼却残渣(主灰) 焼却残渣(飛灰) 破砕ごみ・処理残渣 | 1999 | 30200 | 229000 | 2015 | 底部遮水工 | 凝集沈澱 生物処理（脱窒あり） 砂ろ過 消毒 活性炭処理 促進酸化処理 | 直営 一部委託 | 埋立中 |  | 無し
08 | 茨城県 | 08214 | 08-214-08-001 | 高萩市 | － | － | 高萩市北部衛生センター埋立処分地 | 0 | 0 | 0 | 山間 | 焼却残渣(主灰) 焼却残渣(飛灰) 不燃ごみ | 1983 | 31639 | 169800 | 2004 | 原地盤利用 | 凝集沈澱 生物処理（脱窒あり） 砂ろ過 活性炭処理 | 直営 | 埋立終了 |  | 無し
08 | 茨城県 | 08221 | 08-221-08-001 | ひたちなか市 | － | － | ひたちなか市谷井田沢最終処分場 | 0 | 0 | 0 | 山間 | 焼却残渣(主灰) 直接搬入ごみ 可燃ごみ 資源ごみ 焼却残渣(飛灰) 破砕ごみ・処理残渣 粗大ごみ 不燃ごみ | 1965 | 56165 | 454000 | 2003 | 鉛直遮水工 | 凝集沈澱 生物処理（脱窒あり） 砂ろ過 消毒 活性炭処理 | 委託 | 埋立終了 |  | 無し
08 | 茨城県 | 08221 | 08-221-08-002 | ひたちなか市 | － | － | ひたちなか市資源リサイクルセンター | 9288 | 9288 | 80000 | 山間 | 焼却残渣(主灰) 直接搬入ごみ 焼却残渣(飛灰) 破砕ごみ・処理残渣 不燃ごみ | 1988 | 45000 | 282000 | 2014 | 底部遮水工 | 凝集沈澱 生物処理（脱窒なし） 砂ろ過 消毒 活性炭処理 | 委託 | 埋立中 |  | 無し
08 | 茨城県 | 08233 | 08-233-08-001 | 行方市 | － | － | 行方市環境美化センター最終処分場 | 1446 | 1812 | 37976 | 山間 | 焼却残渣(主灰) その他 焼却残渣(飛灰) 破砕ごみ・処理残渣 | 1998 | 9300 | 51000 | 2013 | 底部遮水工 | 凝集沈澱 生物処理（脱窒あり） 砂ろ過 活性炭処理 キレート処理 | 一部委託 | 埋立中 |  | 無し
08 | 茨城県 | 08341 | 08-341-08-001 | 東海村 | － | － | 東海村清掃センター | 15559 | 2500 | 49441 | 山間 | 焼却残渣(主灰) 焼却残渣(飛灰) 破砕ごみ・処理残渣 | 1996 | 18500 | 65000 | 2010 | 表面遮水工（キャッピング） | 凝集沈澱 生物処理（脱窒あり） 砂ろ過 消毒 活性炭処理 キレート処理 | 委託 | 埋立中 |  | 無し
08 | 茨城県 | 08364 | 08-364-08-001 | 大子町 | － | － | 大子町環境センター | 1025 | 1189 | 4107 | 山間 | 焼却残渣(主灰) | 1984 | 10200 | 32000 | 2011 | 原地盤利用 底部遮水工 鉛直遮水工 | 凝集沈澱 生物処理（脱窒なし） 生物処理（脱窒あり） 砂ろ過 消毒 | 直営 | 埋立中 |  | 無し
08 | 茨城県 | 08443 | 08-443-08-001 | 阿見町 | － | － | 阿見町さくらクリーンセンター | 1922 | 2531 | 50750 | 山間 | 焼却残渣(主灰) 焼却残渣(飛灰) 破砕ごみ・処理残渣 | 1998 | 17400 | 66200 | 2012 | 底部遮水工 | 凝集沈澱 生物処理（脱窒あり） 砂ろ過 消毒 活性炭処理 | 直営 | 埋立中 |  | 無し
08 | 茨城県 | 08845 | 08-845-08-001 | 龍ケ崎地方塵芥処理組合 | － | － | くりーんプラザ・龍 | 3741 | 4369 | 93324 | 平地 | 焼却残渣(主灰) 焼却残渣(飛灰) 溶融スラグ 破砕ごみ・処理残渣 | 1999 | 19800 | 118400 | 2012 | 底部遮水工 | 凝集沈澱 生物処理（脱窒あり） 砂ろ過 消毒 キレート処理 下水道放流 | 直営 | 埋立中 |  | 無し
08 | 茨城県 | 08851 | 08-851-08-002 | さしま環境管理事務組合 | － | － | さしま環境センター最終処分場 | 5476 | 6294 | 94270 | 平地 | 焼却残渣(飛灰) 破砕ごみ・処理残渣 | 1999 | 14150 | 125000 | 2013 | 底部遮水工 鉛直遮水工 | 凝集沈澱 生物処理（脱窒あり） 砂ろ過 消毒 活性炭処理 キレート処理 | 直営 | 埋立中 |  | 無し
08 | 茨城県 | 08859 | 08-859-08-001 | 大洗、鉾田、水戸環境組合 | － | － | 一般廃棄物最終処分場 | 2342 | 2318 | 37738 | 平地 | 焼却残渣(主灰) 焼却残渣(飛灰) 破砕ごみ・処理残渣 | 1997 | 9500 | 70300 | 2012 | 底部遮水工 表面遮水工（キャッピング） | 凝集沈澱 生物処理（脱窒あり） 砂ろ過 消毒 活性炭処理 | 委託 | 埋立中 |  | 無し
08 | 茨城県 | 08879 | 08-879-08-001 | 友部地方広域環境組合 | － | － | 友部地方広域環境組合諏訪クリーンパーク | 2562 | 0 | 30822 | 山間 | 焼却残渣(主灰) 焼却残渣(飛灰) 破砕ごみ・処理残渣 | 1995 | 9500 | 70000 | 2009 | 底部遮水工 鉛直遮水工 | 凝集沈澱 生物処理（脱窒なし） 下水道放流 | 直営 | 埋立中 |  | 無し
08 | 茨城県 | 08934 | 08-934-08-001 | 下妻地方広域事務組合 | － | － | 最終処分場「クリーンパーク・きぬ」 | 4730 | 4492 | 84931 | 平地 | 焼却残渣(主灰) 焼却残渣(飛灰) 破砕ごみ・処理残渣 | 1999 | 18600 | 113000 | 2014 | 底部遮水工 | 凝集沈澱 砂ろ過 消毒 膜処理 | 一部委託 | 埋立中 |  | 無し

## し尿
都道府県コード | 都道府県名 | 地方公共団体コード | 施設コード | 地方公共団体名 | 管理者名(民間施設) | 代表者 (民間施設) | 施設名 | 年間処理量 |  |  |  | 資源化量 |  | 資源化量種別 |  | 処理方式 |  |  | 処理能力(kL/日) | 処理能力(t/日) 有機性廃棄物 | 資源化能力(t/日) | 計画バイオガス量(m3/日) | 使用開始年度 | 運転管理 | 施設の改廃等
[8 empty] | し尿 (kl/年度) | 浄化槽汚泥 (kl/年度) | 有機性廃棄物 (t/年度) | その他 (kl/年度) | 堆肥等の固形物 (t/年度) | バイオガス (m3／年度) | 生産量 | 搬出量･売却量 | 汚水処理 | 汚泥処理 | 資源化処理
08 | 茨城県 | 08201 | 08-201-09-001 | 水戸市 | － | － | 水戸市見川クリーンセンター | 14650 | 35330 | 0 | 0 | 1739 | 0 |  | ○ | 標脱 | 脱水 | 堆肥化 | 310 | 0 | 0 | 0 | 1983 | 一部委託
08 | 茨城県 | 08202 | 08-202-09-001 | 日立市 | － | － | 日立市滑川処理場（第２施設） | 2763 | 1751 | 0 | 0 | 0 | 0 |  |  | 嫌気 | 脱水 |  | 85 | 0 | 0 | 0 | 1970 | 直営
08 | 茨城県 | 08203 | 08-203-09-001 | 土浦市 | － | － | 土浦市衛生センター | 6489 | 7650 | 0 | 0 | 0 | 0 |  |  | 膜分離 下水投入 | 脱水 |  | 180 | 0 | 0 | 0 | 1959 | 一部委託
08 | 茨城県 | 08204 | 08-204-09-001 | 古河市 | － | － | 古河市渡良瀬処理場 | 3325 | 6894 | 0 | 0 | 0 | 0 |  |  | 好気 | 脱水 焼却 |  | 86 | 0 | 0 | 0 | 1970 | 委託
08 | 茨城県 | 08212 | 08-212-09-001 | 常陸太田市 | － | － | 常陸太田市クリーンセンター | 4768 | 12411 | 0 | 0 | 0 | 0 |  |  | 高負荷 | 脱水 焼却 |  | 55 | 0 | 0 | 0 | 1997 | 委託
08 | 茨城県 | 08212 | 08-212-09-002 | 常陸太田市 | － | － | 常陸太田市里美クリーンセンター | 397 | 785 | 0 | 0 | 40 | 0 | ○ |  | 高負荷 | 脱水 | 堆肥化 | 10 | 0 | 0.2 | 0 | 1988 | 委託
08 | 茨城県 | 08215 | 08-215-09-001 | 北茨城市 | － | － | 環境センター | 17730 | 15967 | 0 | 0 | 0 | 0 |  |  | 標脱 | 脱水 乾燥 焼却 | 堆肥化 | 100 | 0 | 1 | 0 | 1984 | 委託
08 | 茨城県 | 08220 | 08-220-09-001 | つくば市 | － | － | クリーンセンター南分所 | 3046 | 9697 | 0 | 0 | 0 | 0 |  |  | 好気 | 脱水 |  | 70 | 0 | 0 | 0 | 1984 | 直営
08 | 茨城県 | 08220 | 08-220-09-002 | つくば市 | － | － | クリーンセンター | 5940 | 5794 | 0 | 0 | 0 | 0 |  |  | 好気 | 脱水 |  | 50 | 0 | 0 | 0 | 1980 | 直営
08 | 茨城県 | 08221 | 08-221-09-001 | ひたちなか市 | － | － | ひたちなか市勝田衛生センター | 15319 | 13497 | 0 | 0 | 0 | 0 |  |  | 高負荷 | 脱水 乾燥 焼却 |  | 100 | 0 | 0 | 0 | 1992 | 委託
08 | 茨城県 | 08221 | 08-221-09-002 | ひたちなか市 | － | － | ひたちなか市那珂湊衛生センター | 5015 | 8435 | 0 | 0 | 0 | 0 |  |  | 高負荷 膜分離 | 脱水 乾燥 焼却 |  | 38 | 0 | 0 | 0 | 1996 | 委託
08 | 茨城県 | 08221 | 08-221-09-003 | ひたちなか市 | － | － | ひたちなか市勝田衛生センター | 0 | 6811 | 0 | 0 | 0 | 0 |  |  | 好気 | 脱水 乾燥 焼却 |  | 50 | 0 | 0 | 0 | 1980 | 委託
08 | 茨城県 | 08222 | 08-222-09-001 | 鹿嶋市 | － | － | 鹿嶋市立衛生センター汚泥再生処理施設 | 1424 | 20286 | 0 | 1227 | 151 | 0 | ○ |  | 一次処理 | 脱水 | 堆肥化 | 89 | 0 | 2.4 | 0 | 2005 | 委託 | 新設
08 | 茨城県 | 08223 | 08-223-09-001 | 潮来市 | － | － | 潮来衛生センター | 903 | 3803 | 0 | 0 | 0 | 0 |  |  | 高負荷 | 焼却 |  | 24 | 0 | 0 | 0 | 1992 | 委託
08 | 茨城県 | 08232 | 08-232-09-001 | 神栖市 | － | － | 第一衛生プラント | 9224 | 9108 | 0 | 0 | 0 | 0 |  |  | 下水投入 |  |  | 60 | 0 | 0 | 0 | 1993 | 委託
08 | 茨城県 | 08232 | 08-232-09-002 | 神栖市 | － | － | 第二衛生プラント | 6642 | 4856 | 0 | 0 | 0 | 0 |  |  | 嫌気 | 脱水 |  | 50 | 0 | 0 | 0 | 1967 | 委託
08 | 茨城県 | 08233 | 08-233-09-001 | 行方市 | － | － | 行方市麻生衛生センター | 2799 | 2314 | 0 | 0 | 17 | 0 |  | ○ | 高負荷 | 脱水 |  | 24 | 0 | 0 | 0 | 1995 | 一部委託
08 | 茨城県 | 08233 | 08-233-09-002 | 行方市 | － | － | 行方市北浦衛生センター | 662 | 1905 | 0 | 0 | 2506 | 0 |  | ○ | その他 | 焼却 | 堆肥化 | 10 | 0 | 10 | 0 | 1983 | 委託
08 | 茨城県 | 08233 | 08-233-09-003 | 行方市 | － | － | 行方市有機肥料供給センター | 1007 | 2855 | 0 | 0 | 6810 | 0 |  | ○ | 好気 |  | 堆肥化 | 28 | 0 | 20 | 0 | 2000 | 委託
08 | 茨城県 | 08234 | 08-234-09-001 | 鉾田市 | － | － | 汚泥再生処理センターエコパーク鉾田 | 5029 | 9884 | 0 | 0 | 91 | 0 | ○ |  | 膜分離 | 焼却 | 堆肥化 | 39 | 0 | 0 | 0 | 2000 | 委託
08 | 茨城県 | 08234 | 08-234-09-002 | 鉾田市 | － | － | 大洋サニタリーセンター | 858 | 4959 | 0 | 0 | 0 | 0 |  |  | 高負荷 | 焼却 |  | 20 | 0 | 0 | 0 | 1994 | 一部委託
08 | 茨城県 | 08341 | 08-341-09-001 | 東海村 | － | － | 東海村清掃センター | 3375 | 4742 | 0 | 0 | 0 | 0 |  |  | 標脱 その他 | 焼却 |  | 40 | 0 | 0 | 0 | 1992 | 委託
08 | 茨城県 | 08364 | 08-364-09-001 | 大子町 | － | － | 大子町衛生センター | 4897 | 5185 | 0 | 0 | 0 | 0 |  |  | 高負荷 膜分離 | 脱水 焼却 |  | 38 | 0 | 0 | 0 | 1997 | 直営
08 | 茨城県 | 08832 | 08-832-09-001 | 高萩市・日立市事務組合 | － | － | 花貫クリーンセンター | 5169 | 5011 | 0 | 0 | 0 | 0 |  |  | 高負荷 膜分離 | 脱水 乾燥 焼却 |  | 58 | 0 | 0 | 0 | 1994 | 一部委託
08 | 茨城県 | 08836 | 08-836-09-001 | 大宮地方環境整備組合 | － | － | 大宮地方環境整備組合広域衛生ｾﾝﾀｰ | 10967 | 19866 | 0 | 0 | 0 | 0 |  |  | 好気 | 焼却 |  | 150 | 0 | 0 | 0 | 1981 | 一部委託
08 | 茨城県 | 08843 | 08-843-09-001 | 常総衛生組合 | － | － | クリーンセンターきぬ | 4040 | 8655 | 0 | 0 | 0 | 0 |  |  | 標脱 | 脱水 |  | 50 | 0 | 0 | 0 | 1987 | 直営
08 | 茨城県 | 08843 | 08-843-09-002 | 常総衛生組合 | － | － | クリーンセンターきぬ | 8081 | 17314 | 0 | 0 | 1 | 0 | ○ |  | 標脱 | 脱水 乾燥 焼却 | 堆肥化 | 100 | 0 | 1 | 0 | 1998 | 直営
08 | 茨城県 | 08850 | 08-850-09-002 | 龍ケ崎地方衛生組合 | － | － | 龍の郷・クリーンセンター | 13268 | 30760 | 0 | 0 | 380 | 0 | ○ |  | 高負荷 | 乾燥 | その他 | 148 | 0 | 0 | 0 | 1998 | 直営
08 | 茨城県 | 08850 | 08-850-09-003 | 龍ケ崎地方衛生組合 | － | － | 龍の郷・クリーンセンター | 9204 | 21111 | 0 | 0 | 262 | 0 | ○ |  | 高負荷 | 乾燥 | その他 | 102 | 0 | 0 | 0 | 1993 | 直営
08 | 茨城県 | 08850 | 08-850-09-004 | 龍ケ崎地方衛生組合 | － | － | 龍の郷・クリーンセンター | 0 | 14264 | 0 | 0 | 121 | 0 | ○ |  | 浄化槽専用 | 乾燥 | その他 | 55 | 0 | 0 | 0 | 2005 | 直営 | 新設
08 | 茨城県 | 08851 | 08-851-09-001 | さしま環境管理事務組合 | － | － | さしま環境センターし尿処理施設 | 9951 | 31663 | 0 | 0 | 500 | 0 |  | ○ | 標脱 | 脱水 乾燥 | 堆肥化 | 150 | 0 | 2.7 | 0 | 1981 | 直営
08 | 茨城県 | 08853 | 08-853-09-001 | 筑北環境衛生組合 | － | － | クリーンセンター | 10232 | 20843 | 0 | 0 | 0 | 0 |  |  | 標脱 | 脱水 乾燥 焼却 |  | 100 | 0 | 0 | 0 | 1986 | 直営
08 | 茨城県 | 08855 | 08-855-09-001 | 茨城地方広域環境事務組合 | － | － | 茨城地方広域環境事務組合し尿処理施設 | 13654 | 25185 | 0 | 0 | 0 | 0 |  |  | 標脱 | 脱水 |  | 152 | 0 | 0 | 0 | 1993 | 直営
08 | 茨城県 | 08859 | 08-859-09-001 | 大洗、鉾田、水戸環境組合 | － | － | 大洗、鉾田、水戸環境組合クリーンセンター | 12514 | 5624 | 0 | 0 | 0 | 0 |  |  | 標脱 | 脱水 乾燥 焼却 |  | 80 | 0 | 0 | 0 | 1983 | 一部委託
08 | 茨城県 | 08871 | 08-871-09-001 | 湖北環境衛生組合 | － | － | 石岡クリーンセンター | 13455 | 35389 | 83 | 0 | 162 | 0 |  | ○ | 高負荷 膜分離 | 脱水 乾燥 焼却 | 堆肥化 | 141 | 0.4 | 0.8 | 0 | 2005 | 委託 | 新設
08 | 茨城県 | 08886 | 08-886-09-001 | 筑西広域市町村圏事務組合 | － | － | 筑西広域市町村圏事務組合環境センター | 9436 | 31340 | 0 | 0 | 0 | 0 |  |  | 高負荷 | 焼却 |  | 150 | 0 | 0 | 0 | 1995 | 直営
08 | 茨城県 | 08928 | 08-928-09-001 | 城北地方広域事務組合 | － | － | 城北衛生センター | 2881 | 5151 | 0 | 0 | 0 | 0 |  |  | 高負荷 | 焼却 |  | 38 | 0 | 0 | 0 | 1995 | 直営
08 | 茨城県 | 08934 | 08-934-09-001 | 下妻地方広域事務組合 | － | － | 城山公苑し尿処理施設 | 4546 | 26036 | 0 | 0 | 0 | 0 |  |  | 高負荷 | 乾燥 |  | 130 | 0 | 0 | 0 | 1987 | 委託

## コミプラ
都道府県コード | 都道府県名 | 地方公共団体コード | 施設コード | 地方公共団体名 | 施設名 | 汚水処理量 (m3/年度) | 処理方法 | 計画最大汚水量(m3/日) | 使用開始年度 | 運転管理 | 料金徴収 | 施設の改廃等
08 | 茨城県 | 08221 | 08-221-10-001 | ひたちなか市 | 東中根地区農業集落排水処理施設 | 35655 | 回分式活性汚泥 | 199.8 | 2004 | 委託 | 有り
08 | 茨城県 | 08221 | 08-221-10-002 | ひたちなか市 | 西中根地区農業集落排水処理施設 | 32419 | 接触ばっ気 | 94.5 | 1991 | 委託 | 有り
08 | 茨城県 | 08227 | 08-227-10-001 | 筑西市 | 筑西市鷹ノ巣団地汚水処理場 | 103017 | 長時間ばっ気 | 560 | 1981 | 委託 | 有り
08 | 茨城県 | 08227 | 08-227-10-002 | 筑西市 | 筑西市大田郷駅前団地汚水処理場 | 133425 | 長時間ばっ気 | 720 | 1974 | 委託 | 有り
08 | 茨城県 | 08227 | 08-227-10-003 | 筑西市 | 筑西市幸町団地汚水処理場施設１ | 271195 | 標準活性汚泥 | 1280 | 2001 | 委託 | 有り
08 | 茨城県 | 08227 | 08-227-10-004 | 筑西市 | 筑西市幸町団地汚水処理場施設２ | 56940 | 長時間ばっ気 | 300 | 2001 | 委託 | 有り
08 | 茨城県 | 08235 | 08-235-10-001 | つくばみらい市 | 狸穴住宅コミュニティープラント | 4227 | 回分式活性汚泥 その他 | 643 | 1995 | 委託 | 有り | 新設
08 | 茨城県 | 08235 | 08-235-10-002 | つくばみらい市 | 青木地区コミュニティプラント | 1767 | 回分式活性汚泥 その他 | 380 | 1997 | 委託 | 有り | 新設