## 焼却
都道府県コード | 都道府県名 | 地方公共団体コード | 施設コード | 地方公共団体名 | 管理者名(民間施設) | 代表者名 (民間施設) | 施設名称 | 年間処理量 (t/年度) | 資源化量 (t/年度) |  |  | 焼却対象廃棄物 | 施設の種類 | 処理方式 | 炉型式 | 処理能力(t/日) | 炉数 | 使用開始年度 | 余熱利用の状況 | 総余熱利用量 (MＪ) | 発電能力(kW) | 発電効率(％) | 総発電量 (MWh) | 灰処理設備の 有無（焼却灰） | 灰処理設備の 有無（飛灰） | 運転管理の体制 | 施設の改廃等 | 産業廃棄物の搬入の有無 | 一般廃棄物の割合 (％) | ごみ組成分析結果 | [6 empty] | 単位容積重量(kg/m3) | 水分 (％) | 可燃分 (％) | 灰分 (％) | 低発熱量(計算値) kcal/kg | 低発熱量(実測値) kcal/kg
[10 empty] | 生産量 | 搬出量 | [18 empty] | 合計 (％) | 紙・布類類 | ビニール、合成樹脂、ゴム、皮革類 | 木、竹、わら類 | ちゅう介類 | 不燃物類 | その他
11 | 埼玉県 | 11100 | 11-100-01-001 | さいたま市 | － | － | さいたま市クリーンセンター大崎第二工場 | 131096 | 256 |  | ○ | 可燃ごみ 直接搬入ごみ ごみ処理残渣 | 焼却 | ストーカ式(可動) | 全連続運転 | 450 | 3 | 1995 | 場内温水 場内蒸気 発電（場内利用） 場外蒸気 発電（場外利用） | 1372492800 | 7000 | 10 | 44046 | 薬剤処理 | セメント固化 薬剤処理 | 委託 |  | 無し |  | 100% | 59% | 22% | 6% | 8% | 1% | 4% | 132 | 43% | 51% | 6% | 2050 | 2510
11 | 埼玉県 | 11100 | 11-100-01-002 | さいたま市 | － | － | さいたま市クリーンセンター大崎第一工場 | 44397 | 4755 |  | ○ | 可燃ごみ 直接搬入ごみ ごみ処理残渣 | 焼却 | ストーカ式(可動) | 全連続運転 | 300 | 2 | 1982 | 無し | 0 | 0 | 0 | 0 | 薬剤処理 | セメント固化 薬剤処理 | 直営 |  | 無し |  | 100% | 50% | 23% | 6% | 15% | 2% | 4% | 155 | 50% | 44% | 6% | 1695 | 2123
11 | 埼玉県 | 11100 | 11-100-01-003 | さいたま市 | － | － | さいたま市東部環境センター | 84299 | 3850 |  | ○ | 可燃ごみ 直接搬入ごみ ごみ処理残渣 | 焼却 | ストーカ式(可動) | 全連続運転 | 300 | 3 | 1984 | 場内温水 場内蒸気 発電（場内利用） 場外温水 発電（場外利用） | 500064768 | 1700 | 5 | 13430 | 薬剤処理 | 薬剤処理 | 直営 |  | 無し |  | 100% | 51% | 19% | 5% | 17% | 5% | 3% | 183 | 49% | 44% | 7% | 1693 | 2068
11 | 埼玉県 | 11100 | 11-100-01-004 | さいたま市 | － | － | さいたま市西部環境センター | 96987 | 4732 |  | ○ | 可燃ごみ 直接搬入ごみ ごみ処理残渣 し尿処理残渣 | 焼却 | ストーカ式(可動) | 全連続運転 | 300 | 3 | 1993 | 場内温水 場内蒸気 発電（場内利用） 場外温水 | 838252800 | 3600 | 8 | 24727 | 溶融処理 | 溶融処理 | 直営 |  | 無し |  | 100% | 47% | 19% | 11% | 17% | 3% | 3% | 191 | 45% | 47% | 8% | 1853 | 1050
11 | 埼玉県 | 11100 | 11-100-01-005 | さいたま市 | － | － | さいたま市岩槻環境センター | 31440 | 0 |  |  | 可燃ごみ 直接搬入ごみ ごみ処理残渣 | 焼却 | ストーカ式(可動) | 全連続運転 | 130 | 2 | 1987 | 場内温水 場外温水 | 3951360 | 0 | 0 | 0 | セメント固化 | セメント固化 | 委託 |  | 無し |  | 100% | 65% | 9% | 14% | 6% | 1% | 5% | 154 | 43% | 51% | 6% | 2030 | 1850
11 | 埼玉県 | 11201 | 11-201-01-001 | 川越市 | － | － | 川越市西清掃センター | 55510 | 983 |  | ○ | 可燃ごみ 直接搬入ごみ ごみ処理残渣 | 焼却 | ストーカ式(可動) | 全連続運転 | 300 | 2 | 1978 | 場内温水 場外温水 | 22026900 | 0 | 0 | 0 | 薬剤処理 | 薬剤処理 | 委託 |  | 無し |  | 100% | 50% | 17% | 11% | 14% | 6% | 2% | 178 | 51% | 42% | 7% | 1600 | 1893
11 | 埼玉県 | 11201 | 11-201-01-002 | 川越市 | － | － | 川越市東清掃センター | 34997 | 4085 |  | ○ | 可燃ごみ 直接搬入ごみ | 焼却 | ストーカ式(可動) | 全連続運転 | 140 | 2 | 1986 | 場内温水 | 8467200 | 0 | 0 | 0 | 無し | 無し | 委託 |  | 無し |  | 100% | 54% | 17% | 7% | 14% | 3% | 5% | 180 | 50% | 44% | 6% | 1660 | 2017
11 | 埼玉県 | 11203 | 11-203-01-001 | 川口市 | － | － | 川口市戸塚環境センター西棟（４号炉） | 30439 | 239 |  | ○ | 混合（未分別）ごみ 直接搬入ごみ ごみ処理残渣 | 焼却 | ストーカ式(可動) | 全連続運転 | 150 | 1 | 1989 | 場内温水 場内蒸気 発電（場内利用） | 29634 | 1780 | 13 | 10841 | 薬剤処理 | 薬剤処理 | 委託 |  | 有り | 99 | 100% | 43% | 19% | 15% | 13% | 4% | 6% | 167 | 44% | 47% | 9% | 1860 | 2120
11 | 埼玉県 | 11203 | 11-203-01-002 | 川口市 | － | － | 川口市戸塚環境センター西棟（３号炉） | 31682 | 248 |  | ○ | 混合（未分別）ごみ 直接搬入ごみ ごみ処理残渣 | 焼却 | ストーカ式(可動) | 全連続運転 | 150 | 1 | 1993 | 場内温水 場内蒸気 発電（場内利用） | 29634 | 1780 | 13 | 11795 | 薬剤処理 | 薬剤処理 | 委託 |  | 有り | 99 | 100% | 43% | 19% | 15% | 13% | 4% | 6% | 167 | 44% | 47% | 9% | 1860 | 2120
11 | 埼玉県 | 11203 | 11-203-01-003 | 川口市 | － | － | 川口市戸塚環境センター東棟（１・２号炉） | 0 | 0 |  |  | 混合（未分別）ごみ 直接搬入ごみ ごみ処理残渣 | 焼却 | ストーカ式(可動) | 全連続運転 | 300 | 2 | 1975 | 無し | 0 | 0 | 0 | 0 | 薬剤処理 | 薬剤処理 | 一部委託 | 休止 | 無し |  | 0% | 0% | 0% | 0% | 0% | 0% | 0% | 0 | 0% | 0% | 0% | 0 | 0
11 | 埼玉県 | 11203 | 11-203-01-006 | 川口市 | － | － | 川口市朝日環境センター | 103314 | 12212 |  | ○ | 混合（未分別）ごみ 直接搬入ごみ ごみ処理残渣 | ガス化溶融・改質 | 流動床式 | 全連続運転 | 420 | 3 | 2002 | 場内温水 発電（場内利用） 場外温水 発電（場外利用） | 266864640 | 12000 | 18 | 40930 | 溶融処理 | セメント固化 薬剤処理 | 委託 |  | 有り | 100 | 100% | 44% | 25% | 6% | 17% | 5% | 3% | 248 | 50% | 42% | 8% | 2025 | 1603
11 | 埼玉県 | 11208 | 11-208-01-002 | 所沢市 | － | － | 所沢市西部クリーンセンターごみ焼却施設 | 40115 | 0 |  |  | 可燃ごみ 直接搬入ごみ | 焼却 | 流動床式 | 准連続運転 | 148 | 3 | 1989 | 場内温水 | 0 | 0 | 0 | 0 | 無し | 薬剤処理 | 一部委託 |  | 有り | 99 | 100% | 58% | 13% | 11% | 10% | 1% | 7% | 181 | 46% | 7% | 47% | 0 | 2063
11 | 埼玉県 | 11208 | 11-208-01-003 | 所沢市 | － | － | 所沢市東部クリーンセンターごみ焼却施設 | 56838 | 6184 |  | ○ | 可燃ごみ 直接搬入ごみ ごみ処理残渣 | 焼却 | ストーカ式(可動) | 全連続運転 | 230 | 2 | 2003 | 場内温水 場内蒸気 発電（場内利用） 発電（場外利用） | 109616640 | 5000 | 15 | 18176 | 溶融処理 | 溶融処理 | 一部委託 |  | 有り | 99 | 100% | 55% | 13% | 17% | 9% | 1% | 5% | 229 | 44% | 5% | 51% | 0 | 2112
11 | 埼玉県 | 11209 | 11-209-01-001 | 飯能市 | － | － | 飯能市クリーンセンター | 21478 | 2213 |  | ○ | 可燃ごみ ごみ処理残渣 | 焼却 | ストーカ式(可動) | 准連続運転 | 100 | 2 | 1981 | 場内温水 | 4880 | 0 | 0 | 0 | 薬剤処理 | 薬剤処理 | 一部委託 |  | 有り | 83 | 100% | 45.1% | 25.8% | 8.6% | 15.1% | 3.8% | 1.4% | 173 | 48.1% | 45.6% | 6.3% | 1763 | 0
11 | 埼玉県 | 11212 | 11-212-01-001 | 東松山市 | － | － | 東松山市クリーンセンター | 28515 | 0 |  |  | 可燃ごみ 直接搬入ごみ 粗大ごみ ごみ処理残渣 | 焼却 | ストーカ式(可動) | 全連続運転 | 180 | 2 | 1977 | 場内温水 | 0 | 0 | 0 | 0 | 無し | セメント固化 薬剤処理 | 委託 |  | 無し |  | 100% | 48.7% | 25.5% | 6.5% | 16.9% | 0.8% | 1.6% | 0 | 48% | 46.6% | 5.5% | 2195 | 1808
11 | 埼玉県 | 11214 | 11-214-01-001 | 春日部市 | － | － | 豊野環境衛生センター | 78003 | 200 |  | ○ | 可燃ごみ し尿処理残渣 | 焼却 | ストーカ式(可動) | 全連続運転 | 399 | 3 | 1994 | 場内温水 場内蒸気 発電（場内利用） | 11282880 | 1900 | 7 | 11648 | 薬剤処理 | 薬剤処理 | 一部委託 | 移管 | 無し |  | 100% | 57% | 21% | 6% | 12% | 3% | 1% | 148 | 41% | 48% | 11% | 1898 | 2028
11 | 埼玉県 | 11215 | 11-215-01-001 | 狭山市 | － | － | 狭山市第二環境センター | 42129 | 3794 |  | ○ | 可燃ごみ 直接搬入ごみ | 焼却 | ストーカ式(可動) | 全連続運転 | 165 | 3 | 1996 | 場内温水 場外温水 | 165533760 | 0 | 0 | 0 | 溶融処理 | 薬剤処理 溶融処理 | 一部委託 |  | 無し |  | 100% | 47.3% | 27% | 10% | 13% | 2% | 1% | 120 | 44% | 50% | 6% | 2010 | 2308
11 | 埼玉県 | 11216 | 11-216-01-001 | 羽生市 | － | － | 羽生市清掃センター | 14683 | 0 |  |  | 可燃ごみ 直接搬入ごみ し尿処理残渣 | 焼却 | ストーカ式(可動) | 准連続運転 | 80 | 2 | 1983 | 場内温水 | 1130011 | 0 | 0 | 0 | 薬剤処理 | 無し | 直営 |  | 無し |  | 100% | 51% | 15% | 10% | 18% | 2% | 4% | 173 | 50% | 44% | 6% | 1580 | 1677
11 | 埼玉県 | 11219 | 11-219-01-001 | 上尾市 | － | － | 上尾市西貝塚環境センター | 75134 | 1334 |  | ○ | 可燃ごみ 直接搬入ごみ ごみ処理残渣 | 焼却 | ストーカ式(可動) | 全連続運転 | 300 | 3 | 1997 | 場内温水 場内蒸気 発電（場内利用） 場外温水 | 117720000 | 2080 | 8 | 16920 | 薬剤処理 | セメント固化 薬剤処理 | 委託 |  | 無し |  | 100% | 52% | 28% | 8% | 10% | 1% | 1% | 146 | 42% | 52% | 6% | 2075 | 2518
11 | 埼玉県 | 11225 | 11-225-01-001 | 入間市 | － | － | 入間市総合クリーンセンター | 42298 | 1898 |  | ○ | 可燃ごみ ごみ処理残渣 | 焼却 | 流動床式 | 准連続運転 | 150 | 3 | 1996 | 場内温水 場外温水 | 16934400 | 0 | 0 | 0 | 薬剤処理 | 薬剤処理 | 委託 |  | 無し |  | 100% | 60% | 12% | 5% | 18% | 3% | 2% | 191 | 52% | 42% | 6% | 1593 | 0
11 | 埼玉県 | 11225 | 11-225-01-002 | 入間市 | － | － | 入間市清掃事業所 | 0 | 0 |  |  | 可燃ごみ | 焼却 | 流動床式 | 全連続運転 | 138 | 2 | 1980 | 無し | 0 | 0 | 0 | 0 | その他 | セメント固化 薬剤処理 | 委託 | 休止 | 無し |  | 0% | 0% | 0% | 0% | 0% | 0% | 0% | 0 | 0% | 0% | 0% | 0 | 0
11 | 埼玉県 | 11227 | 11-227-01-001 | 朝霞市 | － | － | 朝霞市ごみ焼却処理施設 | 0 | 0 |  |  | 可燃ごみ 直接搬入ごみ ごみ処理残渣 | 焼却 | 流動床式 | 准連続運転 | 70 | 2 | 1988 | 無し | 0 | 0 | 0 | 0 | 無し | セメント固化 | 委託 | 休止 | 無し |  | 0% | 0% | 0% | 0% | 0% | 0% | 0% | 0 | 0% | 0% | 0% | 0 | 0
11 | 埼玉県 | 11227 | 11-227-01-002 | 朝霞市 | － | － | 朝霞市ごみ焼却処理施設 | 29115 | 1030 |  | ○ | 可燃ごみ 直接搬入ごみ ごみ処理残渣 | 焼却 | ストーカ式(可動) | 全連続運転 | 120 | 2 | 1995 | 場内温水 | 15240960 | 0 | 0 | 0 | 薬剤処理 | 薬剤処理 | 委託 |  | 無し |  | 100% | 41% | 14% | 8% | 23% | 2% | 12% | 133 | 46% | 48% | 6% | 1874 | 0
11 | 埼玉県 | 11229 | 11-229-01-001 | 和光市 | － | － | 和光市清掃センター | 18117 | 477 |  | ○ | 可燃ごみ 直接搬入ごみ ごみ処理残渣 | 焼却 | ストーカ式(可動) | 全連続運転 | 120 | 2 | 1990 | 場内温水 | 1411200 | 0 | 0 | 0 | 薬剤処理 | 薬剤処理 | 委託 |  | 無し |  | 99% | 43% | 22% | 7% | 23% | 1% | 3% | 136 | 49% | 46% | 6% | 1773 | 2023
11 | 埼玉県 | 11231 | 11-231-01-001 | 桶川市 | － | － | 桶川市塵芥焼却場 | 16509 | 1186 |  | ○ | 可燃ごみ 直接搬入ごみ ごみ処理残渣 | 焼却 | ストーカ式(可動) | 全連続運転 | 240 | 2 | 1977 | 無し | 0 | 0 | 0 | 0 | 無し | 薬剤処理 | 委託 |  | 無し |  | 100% | 61% | 6% | 14% | 17% | 1% | 1% | 185 | 49% | 41% | 10% | 1568 | 0
11 | 埼玉県 | 11239 | 11-239-01-001 | 坂戸市 | － | － | 坂戸市西清掃センター | 22151 | 2264 |  |  | 可燃ごみ ごみ処理残渣 | 焼却 | ストーカ式(可動) | 全連続運転 | 80 | 2 | 1994 | 場内温水 場外温水 場外蒸気 | 67737 | 0 | 0 | 0 | セメント固化 | セメント固化 薬剤処理 | 委託 |  | 無し |  | 100% | 58% | 16% | 9% | 13% | 1% | 3% | 189 | 46% | 48% | 6% | 2250 | 0
11 | 埼玉県 | 11239 | 11-239-01-002 | 坂戸市 | － | － | 坂戸市東清掃センター焼却施設 | 960 | 140 |  |  | 可燃ごみ ごみ処理残渣 | 焼却 | ストーカ式(可動) | 全連続運転 | 70 | 2 | 1987 | 場内温水 場外温水 | 0 | 0 | 0 | 0 | その他 | セメント固化 薬剤処理 | 委託 |  | 無し |  | 100% | 59% | 8% | 27% | 3% | 1% | 2% | 133 | 29% | 46% | 6% | 3064 | 0
11 | 埼玉県 | 11240 | 11-240-01-001 | 幸手市 | － | － | 幸手市ひばりヶ丘桜泉園ごみ処理施設 | 0 | 0 |  |  | 可燃ごみ 直接搬入ごみ | 焼却 | 流動床式 | 准連続運転 | 80 | 2 | 1983 | 無し | 0 | 0 | 0 | 0 | その他 | セメント固化 | 委託 | 休止 | 無し |  | 0% | 0% | 0% | 0% | 0% | 0% | 0% | 0 | 0% | 0% | 0% | 0 | 0
11 | 埼玉県 | 11245 | 11-245-01-001 | ふじみ野市 | － | － | 上福岡清掃センター | 19098 | 111 | ○ |  | 可燃ごみ 粗大ごみ ごみ処理残渣 | 焼却 | ストーカ式(可動) | 全連続運転 | 180 | 2 | 1974 | 無し | 0 | 0 | 0 | 0 | 薬剤処理 | 薬剤処理 | 委託 |  | 無し |  | 100% | 53% | 11% | 7% | 24% | 3% | 2% | 200 | 55% | 40% | 5% | 1468 | 1618
11 | 埼玉県 | 11245 | 11-245-01-002 | ふじみ野市 | － | － | 大井清掃センター | 12917 | 0 |  |  | 可燃ごみ ごみ処理残渣 | 焼却 | ストーカ式(可動) | バッチ運転 | 60 | 1 | 1997 | 場内温水 | 1404480 | 0 | 0 | 0 | 無し | 薬剤処理 | 一部委託 |  | 無し |  | 100% | 54% | 23% | 7% | 13% | 1% | 3% | 124 | 38% | 55% | 7% | 2240 | 2800
11 | 埼玉県 | 11301 | 11-301-01-001 | 伊奈町 | － | － | 伊奈町クリーンセンター | 9700 | 1290 |  | ○ | 可燃ごみ 直接搬入ごみ 粗大ごみ ごみ処理残渣 | 焼却 | 流動床式 | 准連続運転 | 60 | 2 | 1989 | 場内温水 | 1234800 | 0 | 0 | 0 | 無し | 薬剤処理 | 委託 |  | 無し |  | 100% | 57% | 26% | 5% | 7% | 2% | 3% | 0 | 33% | 60% | 8% | 2560 | 2990
11 | 埼玉県 | 11346 | 11-346-01-001 | 川島町 | － | － | 川島町環境センターごみ処理施設 | 6137 | 605 |  | ○ | 可燃ごみ 直接搬入ごみ | 焼却 | ストーカ式(可動) | バッチ運転 | 40 | 2 | 1979 | 場内温水 場外温水 | 0 | 0 | 0 | 0 | 無し | セメント固化 薬剤処理 | 委託 |  | 有り | 100 | 100% | 55% | 18% | 9% | 14% | 1% | 3% | 0 | 46% | 49% | 5% | 1938 | 2355
11 | 埼玉県 | 11446 | 11-446-01-001 | 菖蒲町 | － | － | 菖蒲町清掃センター | 5792 | 0 |  |  | 可燃ごみ 直接搬入ごみ | 焼却 | ストーカ式(可動) | バッチ運転 | 30 | 2 | 1989 | 場内温水 | 752640 | 0 | 0 | 0 | 薬剤処理 | 薬剤処理 | 委託 |  | 無し |  | 100% | 56% | 22% | 7% | 8% | 2% | 5% | 131 | 41% | 50% | 9% | 2003 | 2438
11 | 埼玉県 | 11464 | 11-464-01-001 | 杉戸町 | － | － | 杉戸町環境センター | 10050 | 0 |  |  | 可燃ごみ | 焼却 | 流動床式 | 准連続運転 | 84 | 2 | 1997 | 場内温水 場外温水 | 18816000 | 0 | 0 | 0 | 無し | セメント固化 | 委託 |  | 無し |  | 100% | 46% | 24% | 15% | 10% | 1% | 4% | 191 | 49% | 46% | 5% | 0 | 1765
11 | 埼玉県 | 11808 | 11-808-01-001 | 蓮田市白岡町衛生組合 | － | － | 蓮田市白岡町衛生組合ごみ焼却施設 | 29051 | 2131 |  | ○ | 可燃ごみ 直接搬入ごみ 粗大ごみ | 焼却 | ストーカ式(可動) | 准連続運転 | 180 | 3 | 1994 | 場内温水 | 4283580 | 0 | 0 | 0 | 無し | 無し | 直営 |  | 無し |  | 100% | 49% | 23% | 13% | 11% | 3% | 1% | 166 | 44% | 10% | 46% | 2088 | 0
11 | 埼玉県 | 11809 | 11-809-01-001 | 久喜宮代衛生組合 | － | － | 150t／24Hごみ処理施設1号炉 | 12960 | 627 |  | ○ | 可燃ごみ 直接搬入ごみ 粗大ごみ ごみ処理残渣 | 焼却 | ストーカ式(可動) | 全連続運転 | 75 | 1 | 1975 | 場内温水 | 14112 | 0 | 0 | 0 | 無し | 無し | 一部委託 |  | 無し |  | 100% | 52% | 6% | 11% | 23% | 4% | 4% | 302 | 60% | 34% | 6% | 1190 | 1290
11 | 埼玉県 | 11809 | 11-809-01-002 | 久喜宮代衛生組合 | － | － | 150t／24Hごみ処理施設2号炉 | 6005 | 290 |  | ○ | 可燃ごみ 直接搬入ごみ 粗大ごみ ごみ処理残渣 | 焼却 | ストーカ式(可動) | 全連続運転 | 75 | 1 | 1980 | 場内温水 | 14112 | 0 | 0 | 0 | 無し | 無し | 一部委託 |  | 無し |  | 100% | 52% | 6% | 11% | 23% | 4% | 4% | 302 | 60% | 34% | 6% | 1190 | 1290
11 | 埼玉県 | 11811 | 11-811-01-001 | 栗橋・鷲宮衛生組合 | － | － | 栗橋・鷲宮衛生組合 ごみ焼却施設 | 15583 | 1051 |  | ○ | 可燃ごみ | 焼却 | 流動床式 | 全連続運転 | 105 | 2 | 1998 | 場内温水 | 0 | 0 | 0 | 0 | 無し | 無し | 委託 |  | 無し |  | 100% | 40% | 30% | 6% | 18% | 1% | 5% | 0 | 51% | 44% | 5% | 1679 | 0
11 | 埼玉県 | 11812 | 11-812-01-002 | 加須市、騎西町衛生施設組合 | － | － | ごみ焼却施設 | 28786 | 27 |  | ○ | 可燃ごみ 直接搬入ごみ ごみ処理残渣 | 焼却 | ストーカ式(可動) | 准連続運転 | 144 | 2 | 1998 | 場内温水 場外温水 | 18345600 | 0 | 0 | 0 | 薬剤処理 | 薬剤処理 | 委託 |  | 無し |  | 100% | 51% | 27% | 7% | 13% | 1% | 1% | 142 | 49% | 46% | 5% | 2180 | 1769
11 | 埼玉県 | 11815 | 11-815-01-001 | 志木地区衛生組合 | － | － | 富士見環境センター | 37417 | 879 |  | ○ | 可燃ごみ 直接搬入ごみ ごみ処理残渣 | 焼却 | ストーカ式(可動) | 全連続運転 | 180 | 2 | 1986 | 場内温水 | 2257920 | 0 | 0 | 0 | 薬剤処理 | 薬剤処理 | 委託 |  | 無し |  | 100% | 41% | 22% | 18% | 13% | 2% | 4% | 0 | 49% | 44% | 7% | 0 | 2165
11 | 埼玉県 | 11815 | 11-815-01-002 | 志木地区衛生組合 | － | － | 新座環境センター東工場 | 24208 | 0 |  |  | 可燃ごみ 直接搬入ごみ 粗大ごみ | 焼却 | ストーカ式(可動) | 全連続運転 | 90 | 1 | 1979 | 場内温水 場外温水 | 3897600 | 0 | 0 | 0 | 薬剤処理 | 薬剤処理 | 委託 |  | 無し |  | 100% | 56% | 17% | 7% | 15% | 2% | 3% | 0 | 53% | 42% | 5% | 0 | 1890
11 | 埼玉県 | 11815 | 11-815-01-003 | 志木地区衛生組合 | － | － | 新座環境センター西工場 | 24965 | 122 |  | ○ | 可燃ごみ | 焼却 | ストーカ式(可動) | 全連続運転 | 90 | 1 | 1994 | 場内温水 場内蒸気 | 32739840 | 0 | 0 | 0 | 薬剤処理 | 薬剤処理 | 委託 |  | 無し |  | 100% | 48% | 21% | 10% | 16% | 3% | 2% | 0 | 49% | 45% | 6% | 0 | 2143
11 | 埼玉県 | 11820 | 11-820-01-001 | 小川地区衛生組合 | － | － | 小川地区衛生組合 ごみ焼却場 | 17392 | 633 |  | ○ | 可燃ごみ 直接搬入ごみ 粗大ごみ ごみ処理残渣 | 焼却 | ストーカ式(可動) | 全連続運転 | 62 | 2 | 1976 | 無し | 0 | 0 | 0 | 0 | 薬剤処理 | 無し | 一部委託 |  | 無し |  | 100% | 44% | 23% | 9% | 17% | 4% | 3% | 154 | 52% | 6% | 42% | 1580 | 1855
11 | 埼玉県 | 11824 | 11-824-01-002 | 東埼玉資源環境組合 | － | － | 第一工場ごみ処理施設 | 275865 | 1500 |  | ○ | 可燃ごみ し尿処理残渣 | 焼却 | ストーカ式(可動) | 全連続運転 | 800 | 4 | 1995 | 場内蒸気 発電（場内利用） 場外温水 発電（場外利用） | 174746880 | 24000 | 20 | 153609 | 溶融処理 | セメント固化 | 一部委託 |  | 無し |  | 100% | 50% | 25% | 5% | 12% | 3% | 5% | 146 | 45% | 48% | 7% | 1879 | 2308
11 | 埼玉県 | 11827 | 11-827-01-001 | 蕨戸田衛生センター組合 | － | － | 蕨戸田衛生センターごみ処理施設 | 59708 | 442 |  | ○ | 可燃ごみ 直接搬入ごみ ごみ処理残渣 | 焼却 | 流動床式 | 全連続運転 | 270 | 3 | 1992 | 場内温水 場内蒸気 発電（場内利用） | 458421828 | 1950 | 11 | 14599 | 薬剤処理 | セメント固化 | 委託 |  | 無し |  | 100% | 45% | 20% | 5% | 23% | 3% | 4% | 2.6 | 50% | 44% | 6% | 1990 | 1670
11 | 埼玉県 | 11861 | 11-861-01-001 | 彩北広域清掃組合 | － | － | 小針クリーンセンター | 37646 | 4287 |  | ○ | 可燃ごみ 直接搬入ごみ | 焼却 | ストーカ式(可動) | 准連続運転 | 204 | 2 | 1984 | 場内温水 | 10080000 | 0 | 0 | 0 | 無し | その他 | 委託 |  | 無し |  | 100% | 43% | 31% | 14% | 3% | 2% | 7% | 232 | 48% | 43% | 9% | 2163 | 0
11 | 埼玉県 | 11863 | 11-863-01-001 | 秩父広域市町村圏組合 | － | － | 秩父広域市町村圏組合秩父クリーンセンター | 30560 | 1092 |  | ○ | 可燃ごみ 直接搬入ごみ 粗大ごみ | 焼却 | ストーカ式(可動) | 全連続運転 | 75 | 2 | 1997 | 場内温水 場内蒸気 | 0 | 0 | 0 | 0 | 薬剤処理 | 無し | 委託 |  | 有り | 99 | 100% | 35% | 32% | 10% | 10% | 2% | 11% | 508 | 41% | 5% | 54% | 2062 | 8624
11 | 埼玉県 | 11864 | 11-864-01-001 | 大利根町北川辺町衛生施設組合 | － | － | ごみ焼却施設 | 6149 | 332 | ○ |  | 可燃ごみ | 焼却 | ストーカ式(可動) | 准連続運転 | 40 | 2 | 1990 | 場内温水 | 3763200 | 0 | 0 | 0 | 無し | 無し | 委託 |  | 無し |  | 100% | 69% | 11% | 6% | 10% | 2% | 2% | 223 | 44% | 46% | 10% | 1808 | 0
11 | 埼玉県 | 11869 | 11-869-01-001 | 児玉郡市広域市町村圏組合 | － | － | 児玉郡市広域市町村圏組合立小山川クリーンセンター | 56132 | 2933 |  | ○ | 可燃ごみ 直接搬入ごみ 不燃ごみ ごみ処理残渣 し尿処理残渣 | 焼却 | ストーカ式(可動) | 全連続運転 | 228 | 3 | 2000 | 場内温水 発電（場内利用） 場外温水 発電（場外利用） | 20811840 | 2400 | 11 | 16546 | 溶融処理 | セメント固化 薬剤処理 | 一部委託 |  | 無し |  | 100% | 45% | 18% | 14% | 16% | 1% | 6% | 165 | 45% | 50% | 5% | 2062 | 2189
11 | 埼玉県 | 11871 | 11-871-01-001 | 埼玉西部環境保全組合 | － | － | 高倉クリーンセンター | 35747 | 191 |  | ○ | 可燃ごみ 直接搬入ごみ 粗大ごみ | 焼却 | 流動床式 | 准連続運転 | 180 | 3 | 1995 | 場内温水 場外温水 その他 | 7526400 | 0 | 0 | 0 | 無し | セメント固化 薬剤処理 | 委託 |  | 無し |  | 100% | 41% | 26% | 12% | 15% | 3% | 3% | 145 | 49% | 7% | 44% | 0 | 1928
11 | 埼玉県 | 11872 | 11-872-01-001 | 大里広域市町村圏組合 | － | － | 大里広域市町村圏組合立熊谷衛生センター第一工場 | 40620 | 4887 |  | ○ | 可燃ごみ 直接搬入ごみ 粗大ごみ ごみ処理残渣 | 焼却 | ストーカ式(可動) | 全連続運転 | 140 | 2 | 1980 | 場内温水 場外温水 | 560000 | 0 | 0 | 0 | 無し | 薬剤処理 | 委託 |  | 無し |  | 100% | 48% | 15% | 21% | 4% | 6% | 6% | 113 | 41% | 50% | 9% | 2003 | 0
11 | 埼玉県 | 11872 | 11-872-01-002 | 大里広域市町村圏組合 | － | － | 大里広域市町村圏組合立熊谷衛生センター第二工場 | 40541 | 4888 |  | ○ | 可燃ごみ 直接搬入ごみ 粗大ごみ ごみ処理残渣 | 焼却 | ストーカ式(可動) | 全連続運転 | 170 | 2 | 1989 | 場内温水 場外温水 | 310000 | 0 | 0 | 0 | 無し | 薬剤処理 | 委託 |  | 無し |  | 100% | 51% | 25% | 11% | 5% | 3% | 5% | 123 | 42% | 52% | 6% | 2086 | 0
11 | 埼玉県 | 11872 | 11-872-01-003 | 大里広域市町村圏組合 | － | － | 大里広域市町村圏組合立深谷清掃センター | 32704 | 3585 |  | ○ | 可燃ごみ 直接搬入ごみ 粗大ごみ ごみ処理残渣 | 焼却 | ストーカ式(可動) | 全連続運転 | 120 | 2 | 1992 | 場内温水 場外温水 | 4701180 | 0 | 0 | 0 | 薬剤処理 | 無し | 委託 |  | 無し |  | 100% | 44% | 30% | 6% | 13% | 3% | 4% | 204 | 53% | 42% | 5% | 1547 | 0
11 | 埼玉県 | 11872 | 11-872-01-004 | 大里広域市町村圏組合 | － | － | 大里広域市町村圏組合立江南清掃センター | 26724 | 3059 |  | ○ | 可燃ごみ 直接搬入ごみ 粗大ごみ ごみ処理残渣 | 焼却 | ストーカ式(可動) | 全連続運転 | 100 | 2 | 1979 | 場内温水 場外温水 | 510000 | 0 | 0 | 0 | 無し | 無し | 委託 |  | 無し |  | 100% | 48% | 30% | 9% | 11% | 0% | 2% | 310 | 43% | 52% | 5% | 2060 | 0
11 | 埼玉県 | 11885 | 11-885-01-001 | 埼玉中部環境保全組合 | － | － | 埼玉中部環境センター | 39289 | 4181 |  | ○ | 可燃ごみ 直接搬入ごみ 粗大ごみ | 焼却 | ストーカ式(可動) | 全連続運転 | 240 | 3 | 1984 | 場内蒸気 場外蒸気 | 36691 | 0 | 0 | 0 | 無し | 無し | 委託 |  | 有り | 100 | 100% | 60% | 9% | 10% | 15% | 2% | 4% | 183 | 49% | 6% | 45% | 1870 | 1750

## 粗大
都道府県コード | 都道府県名 | 地方公共団体コード | 施設コード | 地方公共団体名 | 管理者名(民間施設) | 代表者 (民間施設) | 施設名 | 年間処理量(t/年度) | 資源回収量(t/年度) |  |  | 処理対象廃棄物 | 処理方式 | 処理能力(t/日) | 使用開始年度 | 運転管理 | 施設の改廃等 | 産業廃棄物の搬入の有無 | 一般廃棄物の割合 (％)
[10 empty] | 回収量 | 搬出量
11 | 埼玉県 | 11100 | 11-100-03-001 | さいたま市 | － | － | さいたま市クリーンセンター大崎第一工場 | 4182 | 1016 |  | ○ | 粗大ごみ 直接搬入ごみ 不燃ごみ | 併用 | 50 | 1982 | 直営 |  | 無し
11 | 埼玉県 | 11100 | 11-100-03-002 | さいたま市 | － | － | さいたま市クリーンセンター大崎第二工場 | 7124 | 2042 |  | ○ | 粗大ごみ 直接搬入ごみ 不燃ごみ | 併用 | 50 | 1995 | 直営 |  | 無し
11 | 埼玉県 | 11100 | 11-100-03-003 | さいたま市 | － | － | さいたま市西部環境センター | 7029 | 1699 |  | ○ | 粗大ごみ 直接搬入ごみ 不燃ごみ | 併用 | 75 | 1993 | 委託 |  | 無し
11 | 埼玉県 | 11100 | 11-100-03-004 | さいたま市 | － | － | さいたま市東部環境センター | 6989 | 1885 |  | ○ | 粗大ごみ 直接搬入ごみ 不燃ごみ | 併用 | 75 | 1984 | 委託 |  | 無し
11 | 埼玉県 | 11201 | 11-201-03-001 | 川越市 | － | － | 川越市西清掃センター | 4628 | 2448 | ○ |  | 粗大ごみ 直接搬入ごみ 不燃ごみ 資源ごみ | 併用 | 50 | 1978 | 委託 |  | 無し
11 | 埼玉県 | 11203 | 11-203-03-001 | 川口市 | － | － | 川口市戸塚環境センター | 3217 | 1166 |  | ○ | 粗大ごみ 直接搬入ごみ | 破砕 | 75 | 1974 | 直営 |  | 無し
11 | 埼玉県 | 11206 | 11-206-03-001 | 行田市 | － | － | 行田市粗大ごみ処理場 | 7313 | 723 |  | ○ | 粗大ごみ 直接搬入ごみ 不燃ごみ | 破砕 | 30 | 1981 | 委託 |  | 無し
11 | 埼玉県 | 11208 | 11-208-03-001 | 所沢市 | － | － | 所沢市東部ｸﾘｰﾝｾﾝﾀｰﾘｻｲｸﾙﾌﾟﾗｻﾞ不燃・粗大ごみ処理施設 | 7786 | 1312 |  | ○ | 粗大ごみ 直接搬入ごみ 不燃ごみ | 破砕 | 43 | 2003 | 直営 |  | 無し
11 | 埼玉県 | 11209 | 11-209-03-001 | 飯能市 | － | － | 飯能市クリーンセンター | 1634 | 731 |  | ○ | 粗大ごみ 不燃ごみ 資源ごみ | 破砕 | 30 | 1981 | 委託 |  | 無し
11 | 埼玉県 | 11214 | 11-214-03-001 | 春日部市 | － | － | 春日部市クリーンセンター | 5025 | 1349 |  | ○ | 粗大ごみ 直接搬入ごみ 不燃ごみ | 併用 | 80 | 1992 | 委託 |  | 無し
11 | 埼玉県 | 11214 | 11-214-03-002 | 春日部市 | － | － | 春日部市クリンセンター庄和 | 1152 | 299 | ○ |  | 粗大ごみ 不燃ごみ | 併用 | 25 | 1898 | 直営 | 移管 | 無し
11 | 埼玉県 | 11215 | 11-215-03-001 | 狭山市 | － | － | 狭山市粗大ごみ処理施設 | 5901 | 2555 |  | ○ | 粗大ごみ 不燃ごみ 資源ごみ | 併用 | 50 | 1981 | 一部委託 |  | 無し
11 | 埼玉県 | 11216 | 11-216-03-001 | 羽生市 | － | － | 羽生市粗大ごみ処理施設 | 3889 | 605 |  | ○ | 粗大ごみ 直接搬入ごみ 不燃ごみ | 併用 | 30 | 1988 | 委託 |  | 無し
11 | 埼玉県 | 11219 | 11-219-03-001 | 上尾市 | － | － | 上尾市西貝塚環境センター | 2569 | 1242 |  | ○ | 粗大ごみ 直接搬入ごみ 不燃ごみ | 併用 | 70 | 1997 | 委託 |  | 無し
11 | 埼玉県 | 11225 | 11-225-03-001 | 入間市 | － | － | 入間市総合クリーンセンター | 5158 | 1015 | ○ |  | 粗大ごみ 不燃ごみ | 圧縮 | 40 | 1996 | 委託 |  | 無し
11 | 埼玉県 | 11225 | 11-225-03-002 | 入間市 | － | － | 入間市清掃事業所 | 0 | 0 |  |  | 粗大ごみ 資源ごみ | 圧縮 | 30 | 1980 | 委託 | 休止 | 無し
11 | 埼玉県 | 11227 | 11-227-03-001 | 朝霞市 | － | － | 朝霞市粗大ごみ処理施設 | 2615 | 604 | ○ |  | 粗大ごみ 直接搬入ごみ 不燃ごみ | 破砕 | 30 | 1984 | 委託 |  | 無し
11 | 埼玉県 | 11229 | 11-229-03-001 | 和光市 | － | － | 和光市清掃センター | 3843 | 2620 |  | ○ | 粗大ごみ 直接搬入ごみ 不燃ごみ 資源ごみ | 併用 | 17 | 1990 | 委託 |  | 無し
11 | 埼玉県 | 11231 | 11-231-03-001 | 桶川市 | － | － | 桶川市粗大ごみ処理施設 | 734 | 332 |  | ○ | 粗大ごみ | 破砕 | 20 | 1989 | 直営 |  | 無し
11 | 埼玉県 | 11239 | 11-239-03-001 | 坂戸市 | － | － | 坂戸市東清掃センター粗大ごみ処理施設 | 2537 | 679 | ○ |  | 粗大ごみ 不燃ごみ | 併用 | 40 | 1982 | 委託 |  | 無し
11 | 埼玉県 | 11240 | 11-240-03-001 | 幸手市 | － | － | 幸手市ひばりヶ丘桜泉園 | 1250 | 409 |  | ○ | 粗大ごみ 直接搬入ごみ 不燃ごみ | 併用 | 30 | 1984 | 委託 |  | 無し
11 | 埼玉県 | 11243 | 11-243-03-001 | 吉川市 | － | － | 吉川市環境センター粗大ごみ処理施設 | 1843 | 952 |  | ○ | 粗大ごみ 直接搬入ごみ 不燃ごみ 資源ごみ | 併用 | 30 | 1994 | 直営 |  | 無し
11 | 埼玉県 | 11324 | 11-324-03-001 | 三芳町 | － | － | 三芳町粗大ごみ処理施設 | 1175 | 277 | ○ |  | 粗大ごみ 直接搬入ごみ 不燃ごみ 資源ごみ | 破砕 | 30 | 1982 | 委託 |  | 無し
11 | 埼玉県 | 11446 | 11-446-03-001 | 菖蒲町 | － | － | 菖蒲町清掃センター | 703 | 146 |  | ○ | 粗大ごみ 直接搬入ごみ 不燃ごみ | 破砕 | 10 | 1989 | 委託 |  | 無し
11 | 埼玉県 | 11808 | 11-808-03-001 | 蓮田市白岡町衛生組合 | － | － | 蓮田市白岡町衛生組合粗大ごみ処理施設 | 1687 | 1062 |  | ○ | 粗大ごみ 直接搬入ごみ 不燃ごみ 資源ごみ | 併用 | 36 | 1994 | 委託 |  | 無し
11 | 埼玉県 | 11809 | 11-809-03-001 | 久喜宮代衛生組合 | － | － | 30／5h粗大ごみ処理施設 | 1361 | 576 |  | ○ | 粗大ごみ 直接搬入ごみ 不燃ごみ | 併用 | 30 | 1990 | 直営 |  | 無し
11 | 埼玉県 | 11811 | 11-811-03-001 | 栗橋・鷲宮衛生組合 | － | － | 栗橋・鷲宮衛生組合 粗大ごみ処理施設 | 1763 | 632 |  | ○ | 粗大ごみ 不燃ごみ 資源ごみ | 併用 | 30 | 1989 | 委託 |  | 無し
11 | 埼玉県 | 11812 | 11-812-03-001 | 加須市、騎西町衛生施設組合 | － | － | 粗大ごみ処理施設 | 2714 | 939 |  | ○ | 粗大ごみ 直接搬入ごみ 不燃ごみ | 併用 | 30 | 1988 | 委託 |  | 無し
11 | 埼玉県 | 11815 | 11-815-03-001 | 志木地区衛生組合 | － | － | 富士見環境センター粗大ごみ処理施設 | 2066 | 0 |  |  | 粗大ごみ 直接搬入ごみ 不燃ごみ | 併用 | 30 | 1986 | 委託 |  | 無し
11 | 埼玉県 | 11827 | 11-827-03-001 | 蕨戸田衛生センター組合 | － | － | 蕨戸田衛生センター粗大ごみ処理施設 | 4190 | 781 | ○ |  | 粗大ごみ 不燃ごみ その他 | 併用 | 30 | 1992 | 一部委託 |  | 無し
11 | 埼玉県 | 11869 | 11-869-03-001 | 児玉郡市広域市町村圏組合 | － | － | 児玉郡市広域市町村圏組合立小山川クリーンセンター | 4955 | 1466 |  | ○ | 粗大ごみ 直接搬入ごみ 不燃ごみ 資源ごみ | 破砕 | 55 | 2000 | 委託 |  | 無し
11 | 埼玉県 | 11885 | 11-885-03-001 | 埼玉中部環境保全組合 | － | － | 埼玉中部環境センター（粗大ごみ処理施設） | 1329 | 336 |  | ○ | 粗大ごみ 不燃ごみ | 併用 | 45 | 1984 | 委託 |  | 有り | 98

## 資源化
都道府県コード | 都道府県名 | 地方公共団体コード | 施設コード | 地方公共団体 | 管理者名(民間施設) | 代表者 (民間施設) | 施設名 | 年間処理量 (t/年度) | 資源回収量 |  |  |  | 処理対象廃棄物 | 処理内容 | 処理能力(t/日) | 使用開始年度 | 運転管理 | 施設の改廃等 | 産業廃棄物の搬入の有無 | 一般廃棄物の割合 (％)
[9 empty] | t/年度 | Nm3/年度 | 回収量 | 搬出量
11 | 埼玉県 | 11100 | 11-100-04-001 | さいたま市 | － | － | さいたま市東部リサイクルセンター | 6071 | 4063 |  |  | ○ | 金属類 ガラス類 ペットボトル プラスチック | 選別 圧縮・梱包 | 46.5 | 1993 | 委託 |  | 無し
11 | 埼玉県 | 11100 | 11-100-04-002 | さいたま市 | － | － | さいたま市鈴谷清掃工場 | 6077 | 6077 |  | ○ |  | 金属類 ガラス類 その他資源ごみ その他 | 選別 圧縮・梱包 | 5 | 1984 | 委託 |  | 無し
11 | 埼玉県 | 11100 | 11-100-04-003 | さいたま市 | － | － | さいたま市リサイクルプラザ | 3676 | 1893 |  |  | ○ | 金属類 ガラス類 ペットボトル プラスチック 粗大ごみ | 選別 圧縮・梱包 | 53 | 2000 | 委託 |  | 無し
11 | 埼玉県 | 11201 | 11-201-04-001 | 川越市 | － | － | 川越市リサイクルセンター | 6991 | 3619 |  | ○ |  | 紙類 金属類 ペットボトル 不燃ごみ 粗大ごみ 直接搬入ごみ | 選別 圧縮・梱包 | 60 | 1993 | 委託 |  | 無し
11 | 埼玉県 | 11203 | 11-203-04-002 | 川口市 | － | － | 川口市リサイクルプラザ | 21135 | 19467 |  |  | ○ | 紙類 金属類 ガラス類 ペットボトル プラスチック 布類 その他資源ごみ 直接搬入ごみ | 選別 圧縮・梱包 | 95 | 2002 | 直営 |  | 無し
11 | 埼玉県 | 11208 | 11-208-04-001 | 所沢市 | － | － | 所沢市東部ｸﾘｰﾝｾﾝﾀｰﾘｻｲｸﾙﾌﾟﾗｻﾞ資源ごみ処理施設 | 4323 | 1513 |  |  | ○ | 金属類 ガラス類 直接搬入ごみ | 選別 圧縮・梱包 | 30 | 2003 | 直営 |  | 無し
11 | 埼玉県 | 11208 | 11-208-04-002 | 所沢市 | － | － | 所沢市東部ｸﾘｰﾝｾﾝﾀｰﾘｻｲｸﾙﾌﾟﾗｻﾞﾌﾟﾗｽﾁｯｸ類処理施設 | 3222 | 3204 |  |  | ○ | ペットボトル プラスチック 直接搬入ごみ | 選別 圧縮・梱包 | 15 | 2003 | 直営 |  | 無し
11 | 埼玉県 | 11208 | 11-208-04-003 | 所沢市 | － | － | 所沢市西部ｸﾘｰﾝｾﾝﾀｰ容器包装ﾌﾟﾗｽﾁｯｸ処理施設 | 3358 | 3283 |  |  | ○ | ペットボトル プラスチック 直接搬入ごみ | 選別 圧縮・梱包 | 20 | 2003 | 委託 |  | 無し
11 | 埼玉県 | 11209 | 11-209-04-001 | 飯能市 | － | － | 飯能市クリーンセンター | 791 | 298 |  |  | ○ | ガラス類 | 選別 | 30 | 1982 | 委託 |  | 無し
11 | 埼玉県 | 11212 | 11-212-04-001 | 東松山市 | － | － | 西本宿不燃物等減容処理場 | 3994 | 2193 |  | ○ |  | 金属類 ガラス類 ペットボトル その他資源ごみ 不燃ごみ 粗大ごみ 直接搬入ごみ | 選別 圧縮・梱包 その他 | 40 | 1990 | 委託 |  | 無し
11 | 埼玉県 | 11214 | 11-214-04-001 | 春日部市 | － | － | 春日部市資源選別センター | 2955 | 2914 |  | ○ |  | 金属類 ガラス類 ペットボトル その他資源ごみ | 選別 圧縮・梱包 | 30 | 1994 | 委託 |  | 無し
11 | 埼玉県 | 11214 | 11-214-04-002 | 春日部市 | － | － | 春日部市資源選別センター庄和 | 478 | 429 |  | ○ |  | 金属類 ガラス類 ペットボトル | 選別 圧縮・梱包 | 3 | 1996 | 直営 |  | 無し
11 | 埼玉県 | 11215 | 11-215-04-001 | 狭山市 | － | － | 狭山市リサイクルセンター | 2155 | 2017 |  |  | ○ | 金属類 ガラス類 プラスチック | 選別 圧縮・梱包 | 18 | 1987 | 一部委託 |  | 無し
11 | 埼玉県 | 11219 | 11-219-04-001 | 上尾市 | － | － | 上尾市西貝塚環境センター空き缶選別プレス機 | 415 | 402 |  |  | ○ | 金属類 直接搬入ごみ | 選別 圧縮・梱包 | 4.9 | 1996 | 直営 |  | 無し
11 | 埼玉県 | 11219 | 11-219-04-002 | 上尾市 | － | － | 上尾市西貝塚環境センター内ペットボトル結束機 | 652 | 550 |  |  | ○ | ペットボトル 直接搬入ごみ | 選別 圧縮・梱包 | 2.5 | 2003 | 委託 |  | 無し
11 | 埼玉県 | 11221 | 11-221-04-001 | 草加市 | － | － | 草加市クリーンリサイクルセンター | 2741 | 2711 |  |  | ○ | 金属類 ガラス類 | 選別 圧縮・梱包 | 20 | 1987 | 委託 |  | 無し
11 | 埼玉県 | 11222 | 11-222-04-001 | 越谷市 | － | － | 越谷市資源化センター | 0 | 0 |  |  |  | 金属類 ガラス類 不燃ごみ 粗大ごみ 直接搬入ごみ | 選別 圧縮・梱包 | 52 | 2006 | 一部委託 | 新設 | 無し
11 | 埼玉県 | 11225 | 11-225-04-001 | 入間市 | － | － | 入間市総合クリーンセンター | 1579 | 834 |  | ○ |  | ガラス類 その他資源ごみ | 選別 圧縮・梱包 | 17 | 1996 | 委託 |  | 無し
11 | 埼玉県 | 11226 | 11-226-04-001 | 鳩ケ谷市 | － | － | 鳩ケ谷市環境センター資源ごみ分別施設 | 697 | 697 |  | ○ |  | 金属類 ガラス類 | 選別 圧縮・梱包 | 8 | 1992 | 委託 |  | 無し
11 | 埼玉県 | 11227 | 11-227-04-001 | 朝霞市 | － | － | 朝霞市空き缶資源化施設 | 475 | 475 |  | ○ |  | その他資源ごみ | 選別 圧縮・梱包 | 5 | 1997 | 委託 |  | 無し
11 | 埼玉県 | 11231 | 11-231-04-001 | 桶川市 | － | － | 桶川市リサイクルセンター | 1689 | 1009 |  |  | ○ | 金属類 ガラス類 | 選別 | 36 | 1987 | 委託 |  | 無し
11 | 埼玉県 | 11234 | 11-234-04-001 | 八潮市 | － | － | 八潮市リサイクルプラザ | 2507 | 1592 |  |  | ○ | 金属類 ガラス類 ペットボトル その他資源ごみ 不燃ごみ 粗大ごみ | 選別 圧縮・梱包 | 30 | 1996 | 委託 |  | 無し
11 | 埼玉県 | 11237 | 11-237-04-001 | 三郷市 | － | － | 三郷市不燃物処理場 | 3922 | 2544 |  |  | ○ | 紙類 金属類 ガラス類 布類 その他資源ごみ 不燃ごみ 粗大ごみ 直接搬入ごみ | 選別 圧縮・梱包 | 15 | 1985 | 委託 |  | 無し
11 | 埼玉県 | 11245 | 11-245-04-001 | ふじみ野市 | － | － | 上福岡清掃センター | 618 | 390 |  |  | ○ | 金属類 | 選別 圧縮・梱包 | 10 | 1997 | 委託 |  | 無し
11 | 埼玉県 | 11245 | 11-245-04-002 | ふじみ野市 | － | － | 大井清掃センター | 1574 | 929 |  |  | ○ | プラスチック 不燃ごみ 粗大ごみ | 選別 圧縮・梱包 その他 | 2 | 1999 | 一部委託 |  | 無し
11 | 埼玉県 | 11301 | 11-301-04-001 | 伊奈町 | － | － | 伊奈町クリーンセンター | 2172 | 1153 |  | ○ |  | 金属類 ガラス類 ペットボトル プラスチック その他資源ごみ 直接搬入ごみ | 選別 圧縮・梱包 | 25 | 1992 | 委託 |  | 無し
11 | 埼玉県 | 11346 | 11-346-04-001 | 川島町 | － | － | 川島町環境センター容器包装処理施設 | 389 | 308 |  |  | ○ | 紙類 ペットボトル プラスチック | 選別 圧縮・梱包 | 4 | 2000 | 委託 |  | 有り | 99
11 | 埼玉県 | 11346 | 11-346-04-002 | 川島町 | － | － | 川島町環境センター不燃物処理施設 | 860 | 592 |  |  | ○ | 金属類 ガラス類 | 選別 | 10 | 1979 | 委託 |  | 有り | 100
11 | 埼玉県 | 11464 | 11-464-04-001 | 杉戸町 | － | － | 杉戸町リサイクルセンター | 1624 | 1567 |  |  | ○ | 紙類 金属類 ガラス類 ペットボトル 布類 | 選別 圧縮・梱包 | 3 | 1996 | 委託 |  | 無し
11 | 埼玉県 | 11465 | 11-465-04-001 | 松伏町 | － | － | 松伏町中間処理場 | 786 | 521 |  |  | ○ | 金属類 ガラス類 その他資源ごみ 不燃ごみ 粗大ごみ 直接搬入ごみ | 選別 圧縮・梱包 | 4 | 1984 | 委託 |  | 無し
11 | 埼玉県 | 11809 | 11-809-04-001 | 久喜宮代衛生組合 | － | － | 生ごみ堆肥化処理施設 | 732 | 19 |  |  | ○ | 家庭系生ごみ | ごみ堆肥化 | 4.8 | 2002 | 委託 |  | 無し
11 | 埼玉県 | 11809 | 11-809-04-001 | 久喜宮代衛生組合 | － | － | 剪定枝資源化設備 | 219 | 219 |  | ○ |  | その他 | その他 | 2 | 2000 | 直営 |  | 無し
11 | 埼玉県 | 11812 | 11-812-04-001 | 加須市、騎西町衛生施設組合 | － | － | ペットボトル減容施設 | 171 | 166 |  |  | ○ | ペットボトル | 圧縮・梱包 | 1.6 | 2002 | 一部委託 |  | 無し
11 | 埼玉県 | 11815 | 11-815-04-001 | 志木地区衛生組合 | － | － | 富士見環境センター有価物回収施設 | 3069 | 3069 |  | ○ |  | ガラス類 直接搬入ごみ その他 | 選別 | 31 | 1986 | 委託 |  | 無し
11 | 埼玉県 | 11815 | 11-815-04-002 | 志木地区衛生組合 | － | － | リサイクルプラザ | 2161 | 2161 |  | ○ |  | プラスチック | 選別 圧縮・梱包 | 26 | 2001 | 委託 |  | 無し
11 | 埼玉県 | 11820 | 11-820-04-001 | 小川地区衛生組合 | － | － | 小川地区衛生組合 不燃物処理場 | 2494 | 1561 |  |  | ○ | 布類 不燃ごみ 粗大ごみ 直接搬入ごみ | 選別 圧縮・梱包 | 20 | 1977 | 委託 |  | 無し
11 | 埼玉県 | 11824 | 11-824-04-001 | 東埼玉資源環境組合 | － | － | 堆肥化施設 | 1633 | 529 |  |  | ○ | その他 | その他 | 22.5 | 1994 | 直営 |  | 無し
11 | 埼玉県 | 11827 | 11-827-04-001 | 蕨戸田衛生センター組合 | － | － | 蕨戸田衛生センターリサイクルプラザ | 6284 | 5335 |  | ○ |  | 紙類 金属類 ガラス類 ペットボトル プラスチック 粗大ごみ | 選別 圧縮・梱包 その他 | 60 | 2002 | 委託 |  | 無し
11 | 埼玉県 | 11869 | 11-869-04-001 | 児玉郡市広域市町村圏組合 | － | － | 児玉郡市広域市町村圏組合立小山川クリーンセンター | 776 | 564 |  |  | ○ | 金属類 ガラス類 ペットボトル | 選別 圧縮・梱包 | 13 | 2000 | 委託 |  | 無し
11 | 埼玉県 | 11871 | 11-871-04-001 | 埼玉西部環境保全組合 | － | － | 川角リサイクルプラザ | 4524 | 2564 |  |  | ○ | 金属類 ガラス類 ペットボトル プラスチック その他資源ごみ 不燃ごみ 粗大ごみ 直接搬入ごみ | 選別 圧縮・梱包 その他 | 45 | 2001 | 一部委託 |  | 無し
11 | 埼玉県 | 11872 | 11-872-04-001 | 大里広域市町村圏組合 | － | － | 大里広域市町村圏組合 立大里広域クリーンセンター | 11916 | 5781 |  |  | ○ | 金属類 ガラス類 ペットボトル 不燃ごみ 粗大ごみ | 選別 | 60 | 1983 | 一部委託 |  | 無し

## 燃料化
都道府県コード | 都道府県名 | 地方公共団体コード | 施設コード | 地方公共団体名 | 管理者名(民間施設) | 代表者 (民間施設) | 施設名 | 年間処理量(t/年度) | 固形化燃料保管量(t) | 燃料化量(t/年度) |  |  | 処理対象廃棄物 | 処理能力(t/日) | 使用開始年度 | 燃料供給先の利用状況 | 運転管理 | 施設の改廃等 | 産業廃棄物の搬入の有無 | 一般廃棄物の割合 (％)
[11 empty] | 生産量 | 搬出量
11 | 埼玉県 | 11809 | 11-809-05-001 | 久喜宮代衛生組合 | － | － | プラスチック固形燃料化施設 | 2313 | 36 | 2195 |  | ○ | 資源ごみ 直接搬入ごみ | 10 | 1995 | 燃料用 | 委託 |  | 無し

## その他
都道府県コード | 都道府県名 | 地方公共団体コード | 施設コード | 地方公共団体名 | 管理者名(民間施設) | 代表者 (民間施設) | 施設名 | 年間処理量(t/年度) | 処理対象廃棄物 | 処理内容 | 処理能力(t/日) | 使用開始年度 | 運転管理 | 施設の改廃等 | 産業廃棄物の搬入の有無 | 一般廃棄物の割合(％)
11 | 埼玉県 | 11225 | 11-225-06-001 | 入間市 | － | － | 入間市廃プラスチック減容施設 | 0 | その他 | 圧縮・梱包 | 4.3 | 1989 | 委託 | 休止 | 無し
11 | 埼玉県 | 11231 | 11-231-06-001 | 桶川市 | － | － | 桶川市プラスチック減容化施設 | 0 | 不燃ごみ | 圧縮・梱包 | 5 | 1988 | 直営 | 休止 | 無し

## 保管
都道府県コード | 都道府県名 | 地方公共団体コード | 施設コード | 地方公共団体名 | 施設名 | 年間保管量(t/年度) | 保管対象物 | 保管分類数 | 屋内面積(m2) | 屋外面積(m2) | 使用開始年度 | 運転管理 | 施設の改廃等 | 産業廃棄物の搬入の有無 | 一般廃棄物の割合(％)
11 | 埼玉県 | 11100 | 11-100-07-001 | さいたま市 | さいたま市東部リサイクルセンター | 6071 | 金属類 ガラス類 ペットボトル プラスチック | 4 | 180 | 315 | 1993 | 委託 |  | 無し
11 | 埼玉県 | 11100 | 11-100-07-002 | さいたま市 | さいたま市リサイクルプラザ | 1321 | 金属類 ガラス類 ペットボトル | 3 | 233 | 0 | 2000 | 委託 |  | 無し
11 | 埼玉県 | 11201 | 11-201-07-001 | 川越市 | 川越市西清掃センター | 2112 | ガラス類 プラスチック その他 | 4 | 0 | 75 | 1990 | 委託 |  | 無し
11 | 埼玉県 | 11201 | 11-201-07-002 | 川越市 | 川越市リサイクルセンター | 1353 | 金属類 ペットボトル | 2 | 0 | 135 | 1992 | 委託 |  | 無し
11 | 埼玉県 | 11203 | 11-203-07-002 | 川口市 | 川口市リサイクルプラザ | 19467 | 紙類 金属類 ガラス類 その他資源ごみ ペットボトル プラスチック 布類 | 11 | 1033 | 0 | 2002 | 直営 |  | 無し
11 | 埼玉県 | 11208 | 11-208-07-008 | 所沢市 | 所沢市東部ｸﾘｰﾝｾﾝﾀｰｽﾄｯｸﾔｰﾄﾞ | 3204 | ペットボトル プラスチック | 2 | 779 | 0 | 2003 | 直営 |  | 無し
11 | 埼玉県 | 11208 | 11-208-07-009 | 所沢市 | 所沢市西部ｸﾘｰﾝｾﾝﾀｰ | 3283 | ペットボトル プラスチック | 2 | 0 | 23 | 2003 | 委託 |  | 無し
11 | 埼玉県 | 11209 | 11-209-07-001 | 飯能市 | 飯能市クリーンセンター | 413 | ガラス類 その他資源ごみ | 2 | 98 | 0 | 1992 | 委託 |  | 無し
11 | 埼玉県 | 11212 | 11-212-07-001 | 東松山市 | 西本宿不燃物等埋立地 | 4106 | 金属類 ガラス類 その他資源ごみ ペットボトル プラスチック | 7 | 0 | 321 | 1997 | 委託 |  | 無し
11 | 埼玉県 | 11214 | 11-214-07-001 | 春日部市 | 春日部市資源選別センター | 2914 | 金属類 ガラス類 ペットボトル | 3 | 127 | 36 | 1994 | 委託 |  | 無し
11 | 埼玉県 | 11214 | 11-214-07-002 | 春日部市 | 春日部市資源選別センター庄和 | 429 | 金属類 ガラス類 その他資源ごみ ペットボトル | 4 | 148 | 67 | 1996 | 直営 | 移管 | 無し
11 | 埼玉県 | 11219 | 11-219-07-001 | 上尾市 | 上尾市西貝塚環境センター | 877 | 紙類 金属類 ガラス類 その他資源ごみ ペットボトル | 6 | 939 | 0 | 1998 | 直営 |  | 無し
11 | 埼玉県 | 11221 | 11-221-07-001 | 草加市 | 草加市クリーンリサイクルセンター | 2711 | 金属類 ガラス類 | 7 | 28 | 0 | 1987 | 委託 |  | 無し
11 | 埼玉県 | 11222 | 11-222-07-001 | 越谷市 | 越谷市資源化センター | 0 | 金属類 ガラス類 その他資源ごみ | 6 | 110 | 0 | 2006 | 直営 | 新設 | 無し
11 | 埼玉県 | 11226 | 11-226-07-001 | 鳩ケ谷市 | 鳩ケ谷市容器包装保管施設 | 697 | 金属類 ガラス類 | 5 | 219 | 117 | 1992 | 委託 |  | 無し
11 | 埼玉県 | 11227 | 11-227-07-001 | 朝霞市 | 朝霞市ストックヤード | 4485 | 紙類 金属類 ガラス類 ペットボトル プラスチック | 8 | 0 | 486 | 1996 | 委託 |  | 無し
11 | 埼玉県 | 11229 | 11-229-07-001 | 和光市 | 和光市清掃センター | 667 | 金属類 | 2 | 69 | 0 | 1990 | 委託 |  | 無し
11 | 埼玉県 | 11229 | 11-229-07-002 | 和光市 | 和光市リサイクル保管場 | 1818 | 紙類 ガラス類 その他資源ごみ ペットボトル プラスチック | 7 | 0 | 116 | 1990 | 委託 |  | 無し
11 | 埼玉県 | 11233 | 11-233-07-001 | 北本市 | 北本市飲料容器保管施設 | 15 | 紙類 | 1 | 165 | 0 | 1996 | 直営 |  | 無し
11 | 埼玉県 | 11234 | 11-234-07-001 | 八潮市 | 八潮市リサイクルプラザ | 1592 | 金属類 ガラス類 その他資源ごみ ペットボトル 布類 | 4 | 105 | 0 | 1996 | 一部委託 |  | 無し
11 | 埼玉県 | 11240 | 11-240-07-001 | 幸手市 | 幸手市ひばりヶ丘桜泉園 | 2846 | 紙類 金属類 ガラス類 ペットボトル プラスチック 布類 | 13 | 0 | 176 | 1997 | 委託 |  | 無し
11 | 埼玉県 | 11245 | 11-245-07-001 | ふじみ野市 | 上福岡清掃センター | 4328 | 紙類 金属類 ガラス類 ペットボトル プラスチック 布類 | 6 | 624 | 384 | 1997 | 委託 |  | 無し
11 | 埼玉県 | 11301 | 11-301-07-001 | 伊奈町 | 伊奈町クリーンセンター | 1130 | 金属類 ガラス類 ペットボトル プラスチック | 5 | 163 | 0 | 1992 | 委託 |  | 無し
11 | 埼玉県 | 11324 | 11-324-07-001 | 三芳町 | 三芳町清掃工場 | 2253 | 紙類 金属類 ガラス類 その他 | 10 | 510 | 0 | 1982 | 委託 |  | 無し
11 | 埼玉県 | 11346 | 11-346-07-001 | 川島町 | 川島町環境センター保管施設 | 610 | 紙類 金属類 ガラス類 その他資源ごみ ペットボトル プラスチック | 10 | 157 | 0 | 2000 | 委託 |  | 無し
11 | 埼玉県 | 11347 | 11-347-07-001 | 吉見町 | 吉見町長谷ストックヤード | 985 | 金属類 ガラス類 その他資源ごみ プラスチック その他 | 5 | 0 | 1200 | 1999 | 委託 |  | 無し
11 | 埼玉県 | 11464 | 11-464-07-001 | 杉戸町 | 杉戸町リサイクルセンター | 1585 | 紙類 金属類 ガラス類 ペットボトル 布類 | 5 | 116 | 0 | 1996 | 委託 |  | 無し
11 | 埼玉県 | 11808 | 11-808-07-001 | 蓮田市白岡町衛生組合 | 蓮田白岡環境センター | 397 | 金属類 | 2 | 0 | 1000 | 1995 | 委託 |  | 無し
11 | 埼玉県 | 11809 | 11-809-07-001 | 久喜宮代衛生組合 | 資源保管施設 | 3829 | 紙類 金属類 ガラス類 その他資源ごみ ペットボトル プラスチック 布類 その他 | 12 | 300 | 200 | 1990 | 直営 |  | 無し
11 | 埼玉県 | 11811 | 11-811-07-001 | 栗橋・鷲宮衛生組合 | 栗橋・鷲宮衛生組合 保管施設 | 632 | 金属類 ガラス類 | 3 | 187 | 0 | 1989 | 委託 |  | 無し
11 | 埼玉県 | 11811 | 11-811-07-002 | 栗橋・鷲宮衛生組合 | 栗橋・鷲宮衛生組合 保管施設 | 205 | ペットボトル | 1 | 60 | 0 | 1997 | 委託 |  | 無し
11 | 埼玉県 | 11815 | 11-815-07-001 | 志木地区衛生組合 | 富士見環境センター内カレット置場 | 3069 | ガラス類 | 3 | 0 | 62 | 1998 | 委託 |  | 無し
11 | 埼玉県 | 11815 | 11-815-07-003 | 志木地区衛生組合 | 富士見環境センター内カンストックヤード | 1347 | 金属類 | 1 | 0 | 105 | 1998 | 委託 |  | 無し
11 | 埼玉県 | 11815 | 11-815-07-004 | 志木地区衛生組合 | 富士見環境センター内 | 1050 | ペットボトル | 1 | 0 | 105 | 1998 | 委託 |  | 無し
11 | 埼玉県 | 11815 | 11-815-07-005 | 志木地区衛生組合 | リサイクルプラザ内プラスチックストックヤード | 2161 | プラスチック | 2 | 92 | 0 | 2001 | 委託 |  | 無し
11 | 埼玉県 | 11820 | 11-820-07-001 | 小川地区衛生組合 | 小川地区衛生組合 粗大ごみストック場 | 1404 | 金属類 ガラス類 ペットボトル その他 | 5 | 189 | 53 | 1997 | 委託 |  | 無し
11 | 埼玉県 | 11863 | 11-863-07-001 | 秩父広域市町村圏組合 | 秩父広域市町村圏組合秩父環境衛生センター内ストックヤード | 3618 | 紙類 | 3 | 163 | 0 | 1992 | 委託 | 能力変更 | 無し
11 | 埼玉県 | 11869 | 11-869-07-001 | 児玉郡市広域市町村圏組合 | 児玉郡市広域市町村圏組合立小山川クリーンセンター | 640 | 金属類 ガラス類 ペットボトル | 7 | 99 | 46 | 2000 | 委託 |  | 無し
11 | 埼玉県 | 11872 | 11-872-07-001 | 大里広域市町村圏組合 | 大里広域市町村圏組合立大里広域クリーンセンター | 884 | ガラス類 | 3 | 0 | 130 | 1983 | 一部委託 |  | 無し
11 | 埼玉県 | 11872 | 11-872-07-003 | 大里広域市町村圏組合 | 大里広域市町村圏組合立大里広域クリーンセンター | 913 | ペットボトル | 1 | 0 | 200 | 1999 | 直営 |  | 無し

## 最終処分場
都道府県コード | 都道府県名 | 地方公共団体コード | 施設コード | 地方公共団体名 | 管理者名(民間施設) | 代表者 (民間施設) | 施設名 | 埋立容量 （覆土を含む） (m3/年度) | 埋立容量 （覆土を含まない） (ｔ/年度) | 残余容量 (m3) | 埋立場所 | 処理対象廃棄物 | 埋立開始年度 | 埋立地面積 (m2) | 全体容積 (m3) | 埋立終了年度 | 遮水の方式 | 浸出水の処理 | 運転管理 | 処分場の現状 | 施設の改廃等 | 産業廃棄物の搬入の有無 | 一般廃棄物の割合(％)
11 | 埼玉県 | 11100 | 11-100-08-001 | さいたま市 | － | － | さいたま市うらわフェニックス | 9156 | 12946 | 167480 | 山間 | 焼却残渣(主灰) 破砕ごみ・処理残渣 | 1988 | 42360 | 372700 | 2018 | 原地盤利用 鉛直遮水工 | 凝集沈澱 生物処理（脱窒あり） 砂ろ過 消毒 活性炭処理 | 委託 | 埋立中 |  | 無し
11 | 埼玉県 | 11100 | 11-100-08-002 | さいたま市 | － | － | さいたま市環境広場 | 10172 | 14342 | 121641 | 平地 | 焼却残渣(主灰) 溶融飛灰 焼却残渣(飛灰) 溶融スラグ | 1996 | 30157 | 208100 | 2012 | 底部遮水工 鉛直遮水工 | 凝集沈澱 生物処理（脱窒あり） 砂ろ過 消毒 活性炭処理 キレート処理 | 一部委託 | 埋立中 |  | 無し
11 | 埼玉県 | 11100 | 11-100-08-003 | さいたま市 | － | － | さいたま市高木第二最終処分場 | 0 | 0 | 2420 | 平地 | 焼却残渣(主灰) 溶融飛灰 焼却残渣(飛灰) 溶融スラグ 破砕ごみ・処理残渣 | 1985 | 38624 | 218271 | 2007 | 底部遮水工 鉛直遮水工 | 凝集沈澱 生物処理（脱窒あり） 砂ろ過 消毒 活性炭処理 キレート処理 | 直営 | 埋立中 |  | 無し
11 | 埼玉県 | 11201 | 11-201-08-001 | 川越市 | － | － | 川越市小畔の里クリーンセンター | 5542 | 5143 | 45627 | 平地 | 焼却残渣(主灰) 焼却残渣(飛灰) 破砕ごみ・処理残渣 | 1989 | 39000 | 213000 | 2013 | 底部遮水工 鉛直遮水工 | 凝集沈澱 生物処理（脱窒なし） 砂ろ過 消毒 | 委託 | 埋立中 |  | 無し
11 | 埼玉県 | 11202 | 11-202-08-001 | 熊谷市 | － | － | 熊谷市拾六間一般廃棄物最終処分場 | 173 | 151 | 63261 | 平地 | 焼却残渣(主灰) 不燃ごみ | 1992 | 17607 | 123038 | 2013 | 底部遮水工 鉛直遮水工 | 凝集沈澱 生物処理（脱窒あり） 砂ろ過 消毒 活性炭処理 | 一部委託 | 埋立中 |  | 無し
11 | 埼玉県 | 11206 | 11-206-08-001 | 行田市 | － | － | 行田市長善沼最終処分場 | 3 | 2 | 177 | 平地 | 焼却残渣(主灰) 焼却残渣(飛灰) 破砕ごみ・処理残渣 | 1996 | 2584 | 7334 | 2007 | 底部遮水工 | 他の施設での処理 | 直営 | 埋立中 |  | 無し
11 | 埼玉県 | 11208 | 11-208-08-001 | 所沢市 | － | － | 所沢市北野一般廃棄物最終処分場 | 0 | 0 | 0 | 山間 | 焼却残渣(主灰) 焼却残渣(飛灰) 溶融スラグ | 1989 | 21500 | 204000 | 2004 | その他遮水 | 凝集沈澱 生物処理（脱窒なし） 砂ろ過 消毒 活性炭処理 キレート処理 | 一部委託 | 埋立中 |  | 無し
11 | 埼玉県 | 11209 | 11-209-08-001 | 飯能市 | － | － | 飯能市一般廃棄物最終処分場 | 90 | 131 | 57122 | 山間 | その他 焼却残渣(飛灰) | 1990 | 16505 | 125075 | 2005 | 表面遮水工（キャッピング） | 凝集沈澱 砂ろ過 消毒 活性炭処理 促進酸化処理 | 一部委託 | 埋立中 |  | 無し
11 | 埼玉県 | 11212 | 11-212-08-001 | 東松山市 | － | － | 西本宿不燃物等埋立地（下流部） | 0 | 0 | 0 | 平地 | 焼却残渣(主灰) 直接搬入ごみ 焼却残渣(飛灰) 破砕ごみ・処理残渣 不燃ごみ | 1979 | 30000 | 198294 | 2000 | 原地盤利用 鉛直遮水工 | 凝集沈澱 生物処理（脱窒なし） | 委託 | 埋立終了 |  | 無し
11 | 埼玉県 | 11212 | 11-212-08-003 | 東松山市 | － | － | 西本宿不燃物等埋立地（上流部） | 3473 | 3473 | 101966 | 平地 | 焼却残渣(主灰) 直接搬入ごみ 焼却残渣(飛灰) 破砕ごみ・処理残渣 不燃ごみ | 1997 | 20170 | 139000 | 2010 | 底部遮水工 | 凝集沈澱 生物処理（脱窒あり） 砂ろ過 消毒 活性炭処理 キレート処理 | 委託 | 埋立中 |  | 無し
11 | 埼玉県 | 11214 | 11-214-08-001 | 春日部市 | － | － | 第一一般廃棄物最終処分場 | 4566 | 4338 | 25500 | 平地 | 焼却残渣(主灰) 焼却残渣(飛灰) | 1997 | 19400 | 82800 | 2010 | 底部遮水工 | 凝集沈澱 生物処理（脱窒なし） 生物処理（脱窒あり） 砂ろ過 消毒 活性炭処理 | 直営 | 埋立中 | 移管 | 無し
11 | 埼玉県 | 11215 | 11-215-08-001 | 狭山市 | － | － | 狭山市一般廃棄物最終処分場 | 1351 | 1568 | 6094 | 平地 | 焼却残渣(主灰) 焼却残渣(飛灰) | 1989 | 9770 | 63600 | 2008 | 底部遮水工 | 凝集沈澱 砂ろ過 消毒 活性炭処理 キレート処理 | 一部委託 | 埋立中 |  | 無し
11 | 埼玉県 | 11216 | 11-216-08-001 | 羽生市 | － | － | 羽生市一般廃棄物最終処分場 | 0 | 0 | 0 | 平地 | 焼却残渣(主灰) 直接搬入ごみ 破砕ごみ・処理残渣 | 1990 | 2147 | 8298 | 1991 | 遮水なし | 処理なし | 直営 | 埋立終了 |  | 無し
11 | 埼玉県 | 11216 | 11-216-08-002 | 羽生市 | － | － | 羽生市一般廃棄物最終処分場 | 0 | 0 | 0 | 平地 | 焼却残渣(主灰) 直接搬入ごみ 破砕ごみ・処理残渣 | 1992 | 9920 | 47737 | 2000 | 表面遮水工（キャッピング） | 他の施設での処理 | 直営 | 埋立終了 |  | 無し
11 | 埼玉県 | 11216 | 11-216-08-003 | 羽生市 | － | － | 羽生市一般廃棄物最終処分場 | 8861 | 4260 | 19546 | 平地 | 焼却残渣(主灰) 破砕ごみ・処理残渣 | 1998 | 19400 | 77000 | 2007 | 底部遮水工 | 凝集沈澱 砂ろ過 消毒 活性炭処理 | 直営 | 埋立中 |  | 無し
11 | 埼玉県 | 11218 | 11-218-08-001 | 深谷市 | － | － | 深谷市樫合最終処分場 | 0 | 0 | 0 | 平地 | 焼却残渣(主灰) | 1995 | 4144 | 14521 | 2004 | 底部遮水工 表面遮水工（キャッピング） | 凝集沈澱 促進酸化処理 | 一部委託 | 埋立終了 |  | 無し
11 | 埼玉県 | 11218 | 11-218-08-002 | 深谷市 | － | － | 深谷市柏合（第二期）最終処分場 | 0 | 0 | 0 | 平地 | 焼却残渣(主灰) | 1993 | 2392 | 6600 | 1995 | 底部遮水工 表面遮水工（キャッピング） | 凝集沈澱 促進酸化処理 | 一部委託 | 埋立終了 |  | 無し
11 | 埼玉県 | 11218 | 11-218-08-003 | 深谷市 | － | － | 深谷市柏合（第三期）最終処分場 | 0 | 0 | 0 | 平地 | 焼却残渣(主灰) | 1997 | 2784 | 16947 | 1997 | 底部遮水工 表面遮水工（キャッピング） | 凝集沈澱 促進酸化処理 | 一部委託 | 埋立終了 |  | 無し
11 | 埼玉県 | 11218 | 11-218-08-004 | 深谷市 | － | － | 後榛沢最終処分場 | 0 | 0 | 0 | 平地 | 焼却残渣(主灰) | 1991 | 1210 | 2270 | 1998 | その他遮水 | 凝集沈澱 | 一部委託 | 埋立終了 |  | 無し
11 | 埼玉県 | 11222 | 11-222-08-001 | 越谷市 | － | － | 越谷市一般廃棄物最終処分場 | 0 | 0 | 16365 | 平地 | 破砕ごみ・処理残渣 | 1990 | 11494 | 60730 | 2016 | 底部遮水工 | 凝集沈澱 生物処理（脱窒なし） 砂ろ過 消毒 活性炭処理 | 委託 | 埋立中 |  | 無し
11 | 埼玉県 | 11225 | 11-225-08-001 | 入間市 | － | － | 入間市一般廃棄物最終処分場 | 3290 | 2371 | 64620 | 平地 | 焼却残渣(飛灰) 破砕ごみ・処理残渣 | 1992 | 16350 | 121673 | 2026 | 表面遮水工（キャッピング） | 生物処理（脱窒あり） 砂ろ過 消毒 活性炭処理 | 委託 | 埋立中 |  | 無し
11 | 埼玉県 | 11234 | 11-234-08-001 | 八潮市 | － | － | 八潮市一般廃棄物最終処分場 | 291 | 388 | 26342 | 平地 | 破砕ごみ・処理残渣 | 1992 | 9454 | 28700 | 2050 | 底部遮水工 | 凝集沈澱 生物処理（脱窒なし） 砂ろ過 消毒 活性炭処理 | 一部委託 | 埋立中 |  | 無し
11 | 埼玉県 | 11237 | 11-237-08-001 | 三郷市 | － | － | 三郷市一般廃棄物最終処分場 | 800 | 512 | 28660 | 平地 | 破砕ごみ・処理残渣 不燃ごみ | 1993 | 8994 | 38000 | 2030 | 底部遮水工 | 凝集沈澱 砂ろ過 消毒 活性炭処理 | 委託 | 埋立中 |  | 無し
11 | 埼玉県 | 11239 | 11-239-08-001 | 坂戸市 | － | － | 坂戸市サツキクリーンセンター | 4821 | 1876 | 180971 | 平地 | 破砕ごみ・処理残渣 | 1994 | 36200 | 205082 | 2007 | 底部遮水工 | 凝集沈澱 生物処理（脱窒あり） 砂ろ過 消毒 活性炭処理 キレート処理 | 一部委託 | 埋立中 |  | 無し
11 | 埼玉県 | 11240 | 11-240-08-001 | 幸手市 | － | － | 幸手市一般廃棄物最終処分場 | 2044 | 1288 | 26379 | 平地 | 焼却残渣(主灰) 破砕ごみ・処理残渣 | 1996 | 14246 | 54760 | 2013 | 底部遮水工 鉛直遮水工 | 凝集沈澱 生物処理（脱窒あり） 砂ろ過 消毒 活性炭処理 キレート処理 | 委託 | 埋立中 |  | 無し
11 | 埼玉県 | 11242 | 11-242-08-001 | 日高市 | － | － | 日高市一般廃棄物最終処分場 | 310 | 59 | 19802 | 平地 | 破砕ごみ・処理残渣 | 1992 | 12250 | 44300 | 2111 | 底部遮水工 | 凝集沈澱 砂ろ過 消毒 活性炭処理 キレート処理 | 委託 | 埋立中 |  | 無し
11 | 埼玉県 | 11243 | 11-243-08-001 | 吉川市 | － | － | 吉川市環境センター最終処分場 | 287 | 331 | 48316 | 平地 | 破砕ごみ・処理残渣 | 1994 | 12000 | 51100 | 2011 | その他遮水 | 凝集沈澱 生物処理（脱窒あり） 砂ろ過 消毒 活性炭処理 下水道放流 | 一部委託 | 埋立中 |  | 無し
11 | 埼玉県 | 11245 | 11-245-08-001 | ふじみ野市 | － | － | ふじみ野市一般廃棄物最終処分場 | 0 | 0 | 4070 | 平地 | 焼却残渣(主灰) | 1993 | 2195 | 9996 | 2006 | 底部遮水工 | 他の施設での処理 | 直営 | 埋立中 |  | 無し
11 | 埼玉県 | 11324 | 11-324-08-001 | 三芳町 | － | － | 三芳町一般廃棄物最終処分場 | 0 | 0 | 2181 | 平地 | 焼却残渣(主灰) 焼却残渣(飛灰) 破砕ごみ・処理残渣 | 1992 | 2299 | 15590 | 2003 | 底部遮水工 鉛直遮水工 | 凝集沈澱 生物処理（脱窒なし） 砂ろ過 消毒 活性炭処理 | 委託 | 埋立中 |  | 無し
11 | 埼玉県 | 11812 | 11-812-08-001 | 加須市、騎西町衛生施設組合 | － | － | 一般廃棄物最終処分場 | 959 | 503 | 12798 | 平地 | 焼却残渣(主灰) 焼却残渣(飛灰) 破砕ごみ・処理残渣 | 1995 | 6650 | 32600 | 2017 | 底部遮水工 鉛直遮水工 | 凝集沈澱 生物処理（脱窒あり） 砂ろ過 消毒 活性炭処理 | 委託 | 埋立中 |  | 無し
11 | 埼玉県 | 11824 | 11-824-08-001 | 東埼玉資源環境組合 | － | － | 旧最終処分場 | 0 | 0 | 0 | 平地 | 溶融スラグ | 1985 | 11760 | 61057 | 2001 | 底部遮水工 鉛直遮水工 | 凝集沈澱 | 一部委託 | 埋立終了 |  | 無し
11 | 埼玉県 | 11824 | 11-824-08-002 | 東埼玉資源環境組合 | － | － | エコパーク吉川みどり | 5565 | 8418.3 | 147538 | 平地 | 溶融スラグ | 2002 | 31000 | 170000 | 2017 | 底部遮水工 鉛直遮水工 | 凝集沈澱 | 一部委託 | 埋立中 |  | 無し
11 | 埼玉県 | 11861 | 11-861-08-001 | 彩北広域清掃組合 | － | － | 小針クリーンセンター最終処分場 | 610 | 916 | 0 | 平地 | 焼却残渣(主灰) 焼却残渣(飛灰) | 1995 | 6600 | 32000 | 2004 | 底部遮水工 鉛直遮水工 | 凝集沈澱 生物処理（脱窒あり） 砂ろ過 消毒 活性炭処理 キレート処理 | 委託 | 埋立中 |  | 無し
11 | 埼玉県 | 11863 | 11-863-08-001 | 秩父広域市町村圏組合 | － | － | 秩父広域市町村圏組合秩父環境衛生センター | 1742 | 1114 | 45280 | 山間 | 直接搬入ごみ 資源ごみ 破砕ごみ・処理残渣 粗大ごみ 不燃ごみ | 1990 | 23100 | 189000 | 2020 | 底部遮水工 | 凝集沈澱 生物処理（脱窒あり） 砂ろ過 消毒 活性炭処理 | 直営 | 埋立中 |  | 無し
11 | 埼玉県 | 11869 | 11-869-08-001 | 児玉郡市広域市町村圏組合 | － | － | 児玉郡市広域市町村圏組合神泉一般廃棄物最終処分場 | 0 | 0 | 0 | 山間 | 焼却残渣(主灰) 焼却残渣(飛灰) 破砕ごみ・処理残渣 | 1994 | 2219 | 10780 | 1997 | 底部遮水工 表面遮水工（キャッピング） その他遮水 | 他の施設での処理 | 直営 | 埋立終了 |  | 無し
11 | 埼玉県 | 11869 | 11-869-08-002 | 児玉郡市広域市町村圏組合 | － | － | 児玉郡市広域市町村圏組合美里一般廃棄物最終処分場（第1期） | 0 | 0 | 0 | 山間 | 溶融飛灰 焼却残渣(飛灰) 溶融スラグ | 1998 | 1600 | 12000 | 2001 | 底部遮水工 鉛直遮水工 覆蓋（屋根） 表面遮水工（キャッピング） | 他の施設での処理 | 直営 | 埋立終了 |  | 無し
11 | 埼玉県 | 11869 | 11-869-08-003 | 児玉郡市広域市町村圏組合 | － | － | 児玉郡市広域市町村圏組合美里一般廃棄物最終処分場（第2期） | 2250 | 3596 | 7450 | 山間 | 溶融飛灰 焼却残渣(飛灰) 溶融スラグ | 2002 | 1830 | 15000 | 2007 | 底部遮水工 鉛直遮水工 覆蓋（屋根） | 他の施設での処理 | 直営 | 埋立中 |  | 無し
11 | 埼玉県 | 11872 | 11-872-08-001 | 大里広域市町村圏組合 | － | － | 大里広域市町村圏組合妻沼埋没地 | 0 | 0 | 0 | 平地 | 破砕ごみ・処理残渣 | 1998 | 8363 | 31000 | 2001 | 原地盤利用 底部遮水工 表面遮水工（キャッピング） | 処理なし | 直営 | 埋立終了 |  | 無し
11 | 埼玉県 | 11872 | 11-872-08-005 | 大里広域市町村圏組合 | － | － | 大里広域市町村圏組合熊谷埋没地 | 0 | 0 | 0 | 平地 | 破砕ごみ・処理残渣 | 1991 | 7110 | 43460 | 1995 | 原地盤利用 底部遮水工 表面遮水工（キャッピング） | 処理なし | 直営 | 埋立終了 |  | 無し
11 | 埼玉県 | 11872 | 11-872-08-006 | 大里広域市町村圏組合 | － | － | 大里広域市町村圏組合岡部埋没地 | 0 | 0 | 0 | 平地 | 破砕ごみ・処理残渣 | 1995 | 7530 | 30600 | 1997 | 原地盤利用 底部遮水工 表面遮水工（キャッピング） | 処理なし | 直営 | 埋立終了 |  | 無し
11 | 埼玉県 | 11872 | 11-872-08-007 | 大里広域市町村圏組合 | － | － | 大里広域市町村圏組合寄居埋没地 | 5431 | 5431 | 12098 | 山間 | 破砕ごみ・処理残渣 | 2002 | 7600 | 36000 | 2006 | 原地盤利用 底部遮水工 表面遮水工（キャッピング） | 処理なし | 直営 | 埋立中 |  | 無し
11 | 埼玉県 | 11885 | 11-885-08-001 | 埼玉中部環境保全組合 | － | － | 一般廃棄物最終処分場（大間第二期） | 0 | 0 | 0 | 平地 | 焼却残渣(主灰) 破砕ごみ・処理残渣 | 1994 | 4597 | 6918 | 1999 | 底部遮水工 | 他の施設での処理 | 直営 | 埋立終了 |  | 無し

## し尿
都道府県コード | 都道府県名 | 地方公共団体コード | 施設コード | 地方公共団体名 | 管理者名(民間施設) | 代表者 (民間施設) | 施設名 | 年間処理量 |  |  |  | 資源化量 |  | 資源化量種別 |  | 処理方式 |  |  | 処理能力(kL/日) | 処理能力(t/日) 有機性廃棄物 | 資源化能力(t/日) | 計画バイオガス量(m3/日) | 使用開始年度 | 運転管理 | 施設の改廃等
[8 empty] | し尿 (kl/年度) | 浄化槽汚泥 (kl/年度) | 有機性廃棄物 (t/年度) | その他 (kl/年度) | 堆肥等の固形物 (t/年度) | バイオガス (m3／年度) | 生産量 | 搬出量･売却量 | 汚水処理 | 汚泥処理 | 資源化処理
11 | 埼玉県 | 11100 | 11-100-09-001 | さいたま市 | － | － | さいたま市クリーンセンター西掘 | 6628 | 14922 | 0 | 7252 | 0 | 0 |  |  | 高負荷 | 脱水 焼却 |  | 147 | 0 | 0 | 0 | 2000 | 直営
11 | 埼玉県 | 11100 | 11-100-09-002 | さいたま市 | － | － | さいたま市大宮南部浄化センター | 11277 | 42679 | 0 | 3510 | 71 | 0 |  | ○ | 高負荷 膜分離 | 脱水 | 堆肥化 | 179 | 0.1 | 0.25 | 0 | 2001 | 直営
11 | 埼玉県 | 11201 | 11-201-09-001 | 川越市 | － | － | 川越市滝ノ下終末処理場 | 0 | 0 | 0 | 17616 | 0 | 0 |  |  | 湿式酸化 | 脱水 |  | 140 | 0 | 0 | 0 | 1974 | 委託
11 | 埼玉県 | 11201 | 11-201-09-003 | 川越市 | － | － | 川越市環境衛生センター | 5573 | 24489 | 0 | 0 | 0 | 0 |  |  | 好ニ段 | 脱水 |  | 150 | 0 | 0 | 0 | 1980 | 委託
11 | 埼玉県 | 11202 | 11-202-09-001 | 熊谷市 | － | － | 熊谷市立第一水光園 | 18574 | 36862 | 0 | 0 | 235 | 0 |  | ○ | 標脱 | 乾燥 | その他 | 160 | 0 | 0 | 0 | 1982 | 直営
11 | 埼玉県 | 11203 | 11-203-09-001 | 川口市 | － | － | 川口市領家衛生センター | 9814 | 34798 | 0 | 0 | 0 | 0 |  |  | 嫌気 好気 | 脱水 焼却 |  | 200 | 0 | 0 | 0 | 1972 | 委託
11 | 埼玉県 | 11206 | 11-206-09-001 | 行田市 | － | － | 行田市環境センター | 3794 | 19248 | 0 | 0 | 0 | 0 |  |  | 標脱 | 脱水 乾燥 焼却 |  | 80 | 0 | 0 | 0 | 1990 | 委託
11 | 埼玉県 | 11207 | 11-207-09-001 | 秩父市 | － | － | 秩父環境衛生センター清流園 | 4474 | 9468 | 0 | 0 | 165 | 0 |  | ○ | 標脱 | 脱水 乾燥 | 堆肥化 その他 | 80 | 0 | 0 | 0 | 1979 | 直営 | 移管
11 | 埼玉県 | 11207 | 11-207-09-002 | 秩父市 | － | － | 金室処理場 | 0 | 0 | 0 | 0 | 0 | 0 |  |  | 標脱 | 脱水 乾燥 |  | 30 | 0 | 0 | 0 | 1982 | 直営 | 休止 移管
11 | 埼玉県 | 11208 | 11-208-09-001 | 所沢市 | － | － | 所沢市浄化センターし尿処理施設 | 13778 | 12492 | 0 | 0 | 0 | 0 |  |  | 下水投入 |  |  | 200 | 0 | 0 | 0 | 1965 | 一部委託
11 | 埼玉県 | 11209 | 11-209-09-001 | 飯能市 | － | － | 飯能市環境センター | 4528 | 17824 | 0 | 0 | 812 | 0 |  | ○ | 膜分離 | 脱水 | 堆肥化 | 62 | 0 | 2 | 0 | 1997 | 委託
11 | 埼玉県 | 11212 | 11-212-09-001 | 東松山市 | － | － | 東松山市環境センター | 3422 | 15484 | 0 | 0 | 0 | 0 |  |  | 標脱 | 脱水 焼却 |  | 120 | 0 | 0 | 0 | 1980 | 委託
11 | 埼玉県 | 11214 | 11-214-09-001 | 春日部市 | － | － | 豊野環境衛生センター | 18474 | 31144 | 0 | 0 | 57 | 0 |  | ○ | 好一段 標脱 | 脱水 | 堆肥化 | 330 | 0 | 18 | 0 | 1976 | 一部委託 | 移管
11 | 埼玉県 | 11215 | 11-215-09-001 | 狭山市 | － | － | 狭山市浄化センター | 2209 | 9051 | 0 | 0 | 0 | 0 |  |  | その他 | 脱水 |  | 39 | 0 | 0 | 0 | 2004 | 一部委託
11 | 埼玉県 | 11216 | 11-216-09-001 | 羽生市 | － | － | 羽生市汚泥再生処理センター | 1460 | 14764 | 37 | 0 | 76 | 0 | ○ |  | 膜分離 | 乾燥 | 炭化 | 60 | 0.2 | 0.4 | 0 | 2005 | 委託 | 新設
11 | 埼玉県 | 11218 | 11-218-09-001 | 深谷市 | － | － | 深谷市衛生センター | 3141 | 16146 | 0 | 0 | 0 | 0 |  |  | 嫌気 好気 | 脱水 乾燥 焼却 |  | 100 | 0 | 0 | 0 | 1970 | 直営 | 移管
11 | 埼玉県 | 11218 | 11-218-09-002 | 深谷市 | － | － | 深谷市衛生センター | 1696 | 8719 | 0 | 0 | 0 | 0 |  |  | 嫌気 好気 | 脱水 乾燥 焼却 |  | 54 | 0 | 0 | 0 | 1962 | 直営 | 移管
11 | 埼玉県 | 11226 | 11-226-09-001 | 鳩ケ谷市 | － | － | 鳩ケ谷市し尿処理施設 | 2008 | 6789 | 0 | 0 | 0 | 0 |  |  | 標脱 | 乾燥 焼却 |  | 90 | 0 | 0 | 0 | 1984 | 直営
11 | 埼玉県 | 11240 | 11-240-09-001 | 幸手市 | － | － | 幸手市ひばりヶ丘桜泉園 | 1712 | 11927 | 0 | 0 | 0 | 0 |  |  | 標脱 | 脱水 乾燥 焼却 |  | 80 | 0 | 0 | 0 | 1982 | 委託
11 | 埼玉県 | 11346 | 11-346-09-001 | 川島町 | － | － | 川島町環境センターし尿処理施設 | 638 | 5110 | 0 | 0 | 46 | 0 |  | ○ | 嫌気 好気 高負荷 膜分離 | 脱水 乾燥 | 堆肥化 | 30 | 0 | 1 | 0 | 1998 | 委託
11 | 埼玉県 | 11365 | 11-365-09-001 | 小鹿野町 | － | － | 小鹿野町衛生センター | 2004 | 3148 | 0 | 0 | 39 | 0 |  | ○ | 高負荷 膜分離 | 乾燥 焼却 | 堆肥化 | 50 | 0 | 0 | 0 | 1992 | 直営 | 移管
11 | 埼玉県 | 11408 | 11-408-09-001 | 寄居町 | － | － | 寄居町衛生センター | 8649 | 25656 | 0 | 0 | 0 | 0 |  |  | 標脱 | 脱水 乾燥 焼却 |  | 50 | 0 | 0 | 0 | 1967 | 一部委託 | 移管
11 | 埼玉県 | 11408 | 11-408-09-002 | 寄居町 | － | － | 汚泥再生処理センター | 0 | 0 | 0 | 0 | 0 | 0 |  |  | 高負荷 膜分離 | 脱水 乾燥 | 炭化 | 66 | 17 | 3 | 0 | 2006 | 委託 | 新設
11 | 埼玉県 | 11808 | 11-808-09-001 | 蓮田市白岡町衛生組合 | － | － | 蓮田市白岡町衛生組合30kl浄化槽汚泥処理施設 | 0 | 4994 | 0 | 0 | 0 | 0 |  |  | 浄化槽専用 | 焼却 |  | 30 | 0 | 0 | 0 | 1981 | 一部委託
11 | 埼玉県 | 11808 | 11-808-09-006 | 蓮田市白岡町衛生組合 | － | － | 蓮田市白岡町衛生組合42ｋｌし尿処理施設 | 3673 | 10255 | 0 | 0 | 0 | 0 |  |  | 高負荷 膜分離 | 焼却 |  | 42 | 0 | 0 | 0 | 2002 | 直営
11 | 埼玉県 | 11809 | 11-809-09-001 | 久喜宮代衛生組合 | － | － | 70kl／日し尿処理施設 | 2214 | 9363 | 0 | 0 | 0 | 0 |  |  | 膜分離 | 脱水 |  | 70 | 0 | 0 | 0 | 1977 | 直営
11 | 埼玉県 | 11810 | 11-810-09-001 | 朝霞地区一部事務組合 | － | － | 朝霞地区一部事務組合 し尿処理場 | 3113 | 13662 | 0 | 0 | 0 | 0 |  |  | 嫌気 その他 | 脱水 |  | 100 | 0 | 0 | 0 | 1964 | 直営
11 | 埼玉県 | 11811 | 11-811-09-001 | 栗橋・鷲宮衛生組合 | － | － | 栗橋・鷲宮衛生組合 し尿処理施設 | 759 | 11234 | 0 | 0 | 24 | 0 |  | ○ | 標脱 | 脱水 乾燥 焼却 | その他 | 53 | 0 | 0.4 | 0 | 1995 | 委託
11 | 埼玉県 | 11812 | 11-812-09-001 | 加須市、騎西町衛生施設組合 | － | － | し尿処理施設 | 2281 | 15085 | 0 | 0 | 0 | 0 |  |  | 標脱 | 脱水 焼却 |  | 75 | 0 | 0 | 0 | 1991 | 委託
11 | 埼玉県 | 11813 | 11-813-09-001 | 秩北衛生下水道組合 | － | － | 秩北衛生センター渓流園 | 2001 | 2395 | 0 | 0 | 0 | 0 |  |  | 標脱 | 脱水 |  | 40 | 0 | 0 | 0 | 1982 | 直営
11 | 埼玉県 | 11814 | 11-814-09-001 | 上尾、桶川、伊奈 衛生組合 | － | － | 上尾、桶川、伊奈 衛生組合 備前公苑 | 0 | 0 | 0 | 0 | 0 | 0 |  |  | 好気 | 脱水 乾燥 焼却 |  | 100 | 0 | 0 | 0 | 1980 | 直営
11 | 埼玉県 | 11814 | 11-814-09-002 | 上尾、桶川、伊奈 衛生組合 | － | － | 上尾、桶川、伊奈 衛生組合 備前公苑 | 7973 | 31879 | 0 | 0 | 136 | 0 |  | ○ | 標脱 | 脱水 乾燥 焼却 | その他 | 150 | 0 | 0.8 | 0 | 1990 | 直営
11 | 埼玉県 | 11816 | 11-816-09-001 | 北本地区衛生組合 | － | － | 北本地区衛生組合クリ-ンセンタ-あさひ | 5999 | 24293 | 0 | 0 | 0 | 0 |  |  | 高負荷 | 脱水 乾燥 焼却 |  | 136 | 0 | 0 | 0 | 1995 | 直営
11 | 埼玉県 | 11817 | 11-817-09-001 | 入間西部衛生組合 | － | － | 清掃センター | 5842 | 19924 | 0 | 0 | 17 | 0 |  | ○ | 膜分離 | 焼却 | その他 | 80 | 0 | 0 | 0 | 1980 | 直営
11 | 埼玉県 | 11818 | 11-818-09-001 | 入間東部地区衛生組合 | － | － | 環境クリーンセンター | 3295 | 9686 | 0 | 0 | 0 | 0 |  |  | 標脱 | 脱水 乾燥 焼却 |  | 92 | 0 | 0 | 0 | 1986 | 直営
11 | 埼玉県 | 11820 | 11-820-09-001 | 小川地区衛生組合 | － | － | 小川地区衛生組合 池ノ入環境センター | 5376 | 21316 | 0 | 0 | 193 | 0 |  | ○ | 高負荷 | 乾燥 焼却 | 堆肥化 | 100 | 0 | 2 | 0 | 1995 | 直営
11 | 埼玉県 | 11821 | 11-821-09-001 | 坂戸地区衛生組合 | － | － | 坂戸地区衛生センター | 10411 | 54418 | 0 | 0 | 0 | 0 |  |  | 標脱 | 脱水 乾燥 焼却 |  | 400 | 0 | 0 | 0 | 1983 | 委託
11 | 埼玉県 | 11824 | 11-824-09-001 | 東埼玉資源環境組合 | － | － | 第二工場し尿処理施設 | 28235 | 70801 | 0 | 0 | 0 | 0 |  |  | その他 | 脱水 |  | 430 | 0 | 0 | 0 | 1981 | 一部委託
11 | 埼玉県 | 11827 | 11-827-09-001 | 蕨戸田衛生センター組合 | － | － | 蕨戸田衛生センターし尿処理施設 | 2043 | 4964 | 0 | 0 | 0 | 0 |  |  | 好気 一次処理 | 焼却 |  | 40 | 0 | 0 | 0 | 1989 | 直営
11 | 埼玉県 | 11864 | 11-864-09-001 | 大利根町北川辺町衛生施設組合 | － | － | 大利根町北川辺町衛生施設組合し尿処理施設 | 1378 | 7985 | 0 | 0 | 19 | 0 |  | ○ | 標脱 | 脱水 乾燥 焼却 | その他 | 40 | 0 | 0 | 0 | 1991 | 委託
11 | 埼玉県 | 11869 | 11-869-09-001 | 児玉郡市広域市町村圏組合 | － | － | 児玉郡市広域市町村圏組合立利根グリーンセンター | 8194 | 28181 | 0 | 0 | 0 | 0 |  |  | 標脱 | 脱水 乾燥 焼却 |  | 150 | 0 | 0 | 0 | 1990 | 一部委託
11 | 埼玉県 | 11891 | 11-891-09-001 | 荒川南部環境衛生一部事務組合 | － | － | 荒川南部環境センター | 1964 | 10481 | 2 | 0 | 1 | 0 | ○ |  | 高負荷 | 乾燥 焼却 | 堆肥化 | 42 | 0.1 | 0.1 | 0 | 2004 | 直営 | 新設
11 | 埼玉県 | 11896 | 11-896-09-001 | 妻沼南河原環境施設組合 | － | － | 妻沼南河原環境浄化センター | 4806 | 9232 | 0 | 0 | 11 | 0 |  | ○ | 高負荷 | 脱水 乾燥 焼却 | 堆肥化 | 45 | 0.15 | 0.075 | 0 | 1999 | 委託

## コミプラ
都道府県コード | 都道府県名 | 地方公共団体コード | 施設コード | 地方公共団体名 | 施設名 | 汚水処理量 (m3/年度) | 処理方法 | 計画最大汚水量(m3/日) | 使用開始年度 | 運転管理 | 料金徴収 | 施設の改廃等
11 | 埼玉県 | 11100 | 11-100-10-001 | さいたま市 | さいたま市南下新井汚水処理場 | 147560 | 標準活性汚泥 | 720 | 1792 | 委託 | 有り
11 | 埼玉県 | 11348 | 11-348-10-001 | 鳩山町 | 鳩山町地域下水終末処理場 | 1039844 | 標準活性汚泥 | 5400 | 1973 | 委託 | 有り
11 | 埼玉県 | 11464 | 11-464-10-001 | 杉戸町 | 杉戸町高野団地汚水処理施設 | 83988 | 長時間ばっ気 | 345 | 1969 | 委託 | 有り
11 | 埼玉県 | 11464 | 11-464-10-003 | 杉戸町 | 杉戸町大栄団地汚水処理施設 | 60658 | 長時間ばっ気 | 303 | 1967 | 委託 | 有り
11 | 埼玉県 | 11464 | 11-464-10-004 | 杉戸町 | 杉戸町武蔵堤団地汚水処理施設 | 46019 | 長時間ばっ気 | 240 | 1971 | 委託 | 有り