## 焼却
都道府県コード | 都道府県名 | 地方公共団体コード | 施設コード | 地方公共団体名 | 管理者名(民間施設) | 代表者名 (民間施設) | 施設名称 | 年間処理量 (t/年度) | 資源化量 (t/年度) |  |  | 焼却対象廃棄物 | 施設の種類 | 処理方式 | 炉型式 | 処理能力(t/日) | 炉数 | 使用開始年度 | 余熱利用の状況 | 総余熱利用量 (MＪ) | 発電能力(kW) | 発電効率(％) | 総発電量 (MWh) | 灰処理設備の 有無（焼却灰） | 灰処理設備の 有無（飛灰） | 運転管理の体制 | 施設の改廃等 | 産業廃棄物の搬入の有無 | 一般廃棄物の割合 (％) | ごみ組成分析結果 | [6 empty] | 単位容積重量(kg/m3) | 水分 (％) | 可燃分 (％) | 灰分 (％) | 低発熱量(計算値) kcal/kg | 低発熱量(実測値) kcal/kg
[10 empty] | 生産量 | 搬出量 | [18 empty] | 合計 (％) | 紙・布類類 | ビニール、合成樹脂、ゴム、皮革類 | 木、竹、わら類 | ちゅう介類 | 不燃物類 | その他
13 | 東京都 | 13201 | 13-201-01-001 | 八王子市 | － | － | 八王子市戸吹清掃工場 | 65856 | 4629 |  | ○ | 可燃ごみ 直接搬入ごみ ごみ処理残渣 | 焼却 | ストーカ式(可動) | 全連続運転 | 300 | 3 | 1998 | 場内温水 場内蒸気 発電（場内利用） 場外蒸気 発電（場外利用） | 235368000 | 2080 | 10 | 15978 | 溶融処理 | セメント固化 薬剤処理 | 一部委託 |  | 無し |  | 100% | 53% | 24% | 4% | 9% | 8% | 2% | 130 | 43% | 9% | 48% | 1885 | 2303
13 | 東京都 | 13201 | 13-201-01-002 | 八王子市 | － | － | 八王子市館清掃工場 | 29300 | 0 |  |  | 可燃ごみ 直接搬入ごみ | 焼却 | ストーカ式(可動) | 全連続運転 | 300 | 2 | 1981 | 無し | 0 | 0 | 0 | 0 | 無し | 薬剤処理 | 直営 |  | 無し |  | 100% | 41% | 17% | 28% | 8% | 3% | 3% | 287 | 47% | 6% | 47% | 2023 | 2113
13 | 東京都 | 13201 | 13-201-01-003 | 八王子市 | － | － | 八王子市北野清掃工場 | 23656 | 0 |  |  | 可燃ごみ 直接搬入ごみ | 焼却 | ストーカ式(可動) | 全連続運転 | 100 | 1 | 1994 | 場内温水 場外温水 その他 | 22505280 | 0 | 0 | 0 | 無し | 薬剤処理 | 直営 |  | 無し |  | 100% | 53% | 13% | 10% | 16% | 4% | 4% | 229 | 56% | 6% | 38% | 1358 | 1538
13 | 東京都 | 13202 | 13-202-01-001 | 立川市 | － | － | 立川市清掃工場 | 50589 | 0 |  |  | 可燃ごみ 直接搬入ごみ | 焼却 | ストーカ式(可動) | 全連続運転 | 280 | 3 | 1979 | 場内温水 場外温水 | 0 | 0 | 0 | 0 | 無し | 薬剤処理 | 委託 |  | 無し |  | 100% | 56.3% | 15.6% | 6.4% | 13.4% | 1.8% | 6.5% | 128 | 45% | 48% | 7% | 1880 | 2140
13 | 東京都 | 13203 | 13-203-01-001 | 武蔵野市 | － | － | 武蔵野クリーンセンター | 36834 | 0 |  |  | 可燃ごみ 直接搬入ごみ ごみ処理残渣 | 焼却 | ストーカ式(可動) | 全連続運転 | 65 | 3 | 1984 | 場内温水 場内蒸気 場外温水 場外蒸気 | 127008 | 0 | 0 | 0 | 無し | 薬剤処理 | 委託 |  | 無し |  | 100% | 46% | 19% | 6% | 22% | 4% | 3% | 188 | 49% | 43% | 8% | 1650 | 2070
13 | 東京都 | 13204 | 13-204-01-001 | 三鷹市 | － | － | 三鷹市環境センター | 37015 | 0 |  |  | 可燃ごみ 直接搬入ごみ | 焼却 | ストーカ式(可動) | 全連続運転 | 195 | 3 | 1984 | 場内温水 場内蒸気 場外温水 | 84077549 | 0 | 0 | 0 | 無し | 薬剤処理 | 委託 |  | 無し |  | 100% | 53% | 17% | 9% | 15% | 2% | 4% | 158 | 44% | 50% | 6% | 2002 | 2300
13 | 東京都 | 13207 | 13-207-01-001 | 昭島市 | － | － | 昭島市１・２号炉 | 29156 | 0 |  |  | 可燃ごみ | 焼却 | ストーカ式(可動) | 全連続運転 | 190 | 2 | 1994 | 場内温水 | 0 | 0 | 0 | 0 | 無し | 薬剤処理 | 一部委託 |  | 無し |  | 100% | 51.7% | 25% | 5% | 16% | 2% | 0% | 229 | 42% | 52% | 6% | 2067 | 2305
13 | 東京都 | 13209 | 13-209-01-001 | 町田市 | － | － | 町田市町田リサイクル文化センター | 117194 | 951 |  | ○ | 可燃ごみ | 焼却 | 流動床式 | 全連続運転 | 626 | 4 | 1982 | 場内蒸気 発電（場内利用） 場外蒸気 発電（場外利用） | 0 | 4000 | 8 | 23078 | セメント固化 | セメント固化 | 直営 |  | 無し |  | 100% | 44% | 33% | 10% | 5% | 3% | 5% | 249 | 43% | 50% | 6% | 2008 | 2244
13 | 東京都 | 13212 | 13-212-01-001 | 日野市 | － | － | 日野市クリーンセンターごみ焼却施設 | 36406 | 0 |  |  | 可燃ごみ 直接搬入ごみ 粗大ごみ | 焼却 | ストーカ式(可動) | 全連続運転 | 220 | 2 | 1987 | 場内温水 発電（場内利用） | 620928 | 800 | 5 | 4702 | 無し | その他 | 直営 |  | 無し |  | 100% | 36% | 30% | 6% | 18% | 6% | 4% | 189 | 47% | 43% | 10% | 6980 | 9010
13 | 東京都 | 13213 | 13-213-01-001 | 東村山市 | － | － | 東村山市秋水園 | 30238 | 0 |  |  | 可燃ごみ 直接搬入ごみ 粗大ごみ | 焼却 | ストーカ式(可動) | 全連続運転 | 150 | 2 | 1981 | 場内温水 | 0 | 0 | 0 | 0 | 無し | セメント固化 | 委託 |  | 無し |  | 100% | 48.8% | 27.3% | 8.5% | 12% | 2% | 0.4% | 229 | 41% | 53% | 6% | 2121 | 2341
13 | 東京都 | 13214 | 13-214-01-001 | 国分寺市 | － | － | 国分寺市清掃センター | 24570 | 0 |  |  | 可燃ごみ 直接搬入ごみ ごみ処理残渣 | 焼却 | ストーカ式(可動) | 全連続運転 | 140 | 2 | 1985 | 場内温水 場内蒸気 場外蒸気 | 34720000 | 0 | 0 | 0 | 無し | 薬剤処理 | 一部委託 |  | 無し |  | 100% | 51% | 22% | 11% | 13% | 2% | 1% | 255 | 43% | 50% | 6% | 1992 | 2246
13 | 東京都 | 13308 | 13-308-01-001 | 奥多摩町 | － | － | 奥多摩町クリーンセンターごみ焼却施設 | 1928 | 0 |  |  | 可燃ごみ 直接搬入ごみ | 焼却 | ストーカ式(可動) | バッチ運転 | 13 | 1 | 1989 | 無し | 0 | 0 | 0 | 0 | 薬剤処理 | 薬剤処理 | 直営 |  | 無し |  | 100% | 69% | 10% | 9% | 12% | 0% | 0% | 183 | 29% | 66% | 5% | 2807 | 0
13 | 東京都 | 13361 | 13-361-01-001 | 大島町 | － | － | 大島町野増清掃工場 | 3387 | 0 |  |  | 可燃ごみ | 焼却 | ストーカ式(可動) | バッチ運転 | 20 | 2 | 1988 | 無し | 0 | 0 | 0 | 0 | セメント固化 薬剤処理 | セメント固化 薬剤処理 | 委託 |  | 無し |  | 100% | 67% | 9% | 4% | 13% | 1% | 6% | 139 | 34% | 58% | 8% | 10130 | 11015
13 | 東京都 | 13362 | 13-362-01-001 | 利島村 | － | － | 利島村清掃センター | 128 | 0 |  |  | 可燃ごみ | 焼却 | 固定床式 | バッチ運転 | 2.5 | 1 | 1988 | 無し | 0 | 0 | 0 | 0 | 無し | 薬剤処理 | 委託 |  | 無し |  | 100% | 67% | 9% | 0.1% | 12% | 2% | 10% | 134 | 22% | 65% | 12% | 2812 | 2759
13 | 東京都 | 13363 | 13-363-01-002 | 新島村 | － | － | 新島村ごみ焼却場 | 1291 | 0 |  |  | 可燃ごみ | 焼却 | ストーカ式(可動) | バッチ運転 | 15 | 2 | 1985 | 無し | 0 | 0 | 0 | 0 | 無し | 薬剤処理 | 委託 |  | 無し |  | 100% | 49% | 24% | 8% | 16% | 1.7% | 0.5% | 72 | 44% | 50% | 6% | 8340 | 0
13 | 東京都 | 13363 | 13-363-01-003 | 新島村 | － | － | 式根島クリーンセンター | 370 | 0 |  |  | 可燃ごみ | 焼却 | 流動床式 | バッチ運転 | 4 | 1 | 2002 | 無し | 0 | 0 | 0 | 0 | 無し | 薬剤処理 | 委託 |  | 無し |  | 100% | 54% | 20% | 2% | 17% | 6% | 1% | 102 | 46% | 46% | 8% | 7475 | 0
13 | 東京都 | 13364 | 13-364-01-001 | 神津島村 | － | － | 神津島村清掃センター | 937 | 0 |  |  | 可燃ごみ 直接搬入ごみ | 焼却 | ストーカ式(可動) | バッチ運転 | 13 | 1 | 1994 | 無し | 0 | 0 | 0 | 0 | 無し | 薬剤処理 | 一部委託 |  | 有り | 90 | 100% | 41% | 8% | 13% | 37% | 1% | 0% | 0 | 47% | 48% | 5% | 7938 | 7850
13 | 東京都 | 13381 | 13-381-01-001 | 三宅村 | － | － | 三宅村クリーンセンター | 1804 | 0 |  |  | 可燃ごみ | 焼却 | ストーカ式(可動) | バッチ運転 | 7 | 1 | 2000 | 無し | 0 | 0 | 0 | 0 | 無し | 薬剤処理 | 委託 |  | 無し |  | 100% | 12% | 0% | 1% | 29% | 2% | 56% | 0 | 58% | 39% | 3% | 0 | 0
13 | 東京都 | 13382 | 13-382-01-001 | 御蔵村 | － | － | 御蔵島じん芥処理施設 | 140 | 0 |  |  | 可燃ごみ | 焼却 | ストーカ式(可動) | バッチ運転 | 2 | 1 | 1997 | 無し | 0 | 0 | 0 | 0 | 無し | 薬剤処理 | 委託 |  | 有り | 90 | 0% | 0% | 0% | 0% | 0% | 0% | 0% | 0 | 0% | 0% | 0% | 0 | 0
13 | 東京都 | 13401 | 13-401-01-001 | 八丈町 | － | － | 八丈町クリーンセンター | 4565 | 293 |  | ○ | 可燃ごみ | 焼却 | ストーカ式(可動) | バッチ運転 | 17 | 2 | 1997 | 無し | 0 | 0 | 0 | 0 | 無し | 薬剤処理 | 委託 |  | 無し |  | 100% | 64% | 12% | 3% | 10% | 1% | 10% | 0 | 38% | 54% | 8% | 2207 | 2163
13 | 東京都 | 13402 | 13-402-01-001 | 青ヶ島村 | － | － | 青ヶ島村クリーンセンター | 29 | 0 |  |  | 可燃ごみ | 焼却 | その他 | 全連続運転 | 0.5 | 1 | 2004 | 無し | 0 | 0 | 0 | 0 | 無し | 無し | 直営 |  | 無し |  | 0% | 0% | 0% | 0% | 0% | 0% | 0% | 0 | 0% | 0% | 0% | 0 | 0
13 | 東京都 | 13421 | 13-421-01-001 | 小笠原村 | － | － | 父島クリーンセンター | 810 | 0 |  |  | 可燃ごみ 混合（未分別）ごみ 直接搬入ごみ 粗大ごみ ごみ処理残渣 | 焼却 | 固定床式 | バッチ運転 | 4.6 | 1 | 1999 | その他 | 0 | 0 | 0 | 0 | 無し | 薬剤処理 | 委託 |  | 有り | 70 | 100% | 37% | 27% | 4% | 18% | 4% | 10% | 117 | 53% | 42% | 5% | 6590 | 7230
13 | 東京都 | 13813 | 13-813-01-001 | 二枚橋衛生組合 | － | － | 二枚橋衛生組合 ごみ焼却施設（第二施設） | 53031 | 0 |  |  | 可燃ごみ | 焼却 | ストーカ式(可動) | 全連続運転 | 270 | 2 | 1972 | 場内温水 | 11289600 | 0 | 0 | 0 | 薬剤処理 | 薬剤処理 | 委託 |  | 無し |  | 100% | 57% | 18% | 6% | 14% | 3% | 2% | 0 | 46% | 47% | 8% | 0 | 2200
13 | 東京都 | 13813 | 13-813-01-002 | 二枚橋衛生組合 | － | － | 二枚橋衛生組合 ごみ焼却施設（第一施設） | 27036 | 0 |  |  | 可燃ごみ | 焼却 | ストーカ式(可動) | 全連続運転 | 135 | 1 | 1967 | 場内温水 | 5644800 | 0 | 0 | 0 | 薬剤処理 | 薬剤処理 | 委託 |  | 無し |  | 100% | 57% | 18% | 6% | 14% | 3% | 2% | 0 | 46% | 47% | 8% | 0 | 2200
13 | 東京都 | 13816 | 13-816-01-001 | 柳泉園組合 | － | － | 柳泉園クリーンポート | 88602 | 0 |  |  | 可燃ごみ 直接搬入ごみ ごみ処理残渣 し尿処理残渣 | 焼却 | ストーカ式(可動) | 全連続運転 | 315 | 3 | 2000 | 場内蒸気 発電（場内利用） 場外蒸気 発電（場外利用） | 619672540 | 6000 | 14 | 33808 | 無し | 薬剤処理 | 直営 |  | 無し |  | 100% | 55% | 17% | 9% | 16% | 2% | 1% | 272 | 47% | 46% | 7% | 2055 | 2140
13 | 東京都 | 13820 | 13-820-01-001 | 西多摩衛生組合 | － | － | 西多摩衛生組合環境センター | 72125 | 414 |  | ○ | 可燃ごみ | 焼却 | 流動床式 | 全連続運転 | 480 | 3 | 1998 | 場内温水 場内蒸気 発電（場内利用） 場外蒸気 | 321256320 | 1980 | 7 | 9595 | 無し | 薬剤処理 | 一部委託 |  | 無し |  | 100% | 38% | 25% | 10% | 13% | 3% | 11% | 233 | 49% | 8% | 43% | 1632 | 0
13 | 東京都 | 13822 | 13-822-01-001 | 多摩川衛生組合 | － | － | クリーンセンター多摩川 | 98766 | 286 |  | ○ | 可燃ごみ 直接搬入ごみ ごみ処理残渣 し尿処理残渣 | 焼却 | ストーカ式(可動) | 全連続運転 | 450 | 3 | 1998 | 場内温水 場内蒸気 発電（場内利用） 場外温水 発電（場外利用） | 914457600 | 6000 | 14 | 36166 | 溶融処理 | セメント固化 薬剤処理 | 委託 |  | 無し |  | 100% | 54% | 20% | 9% | 13% | 3% | 1% | 269 | 44% | 49% | 7% | 1939 | 2263
13 | 東京都 | 13823 | 13-823-01-001 | 小平・村山・大和衛生組合 | － | － | 3号ごみ焼却施設 | 36799 | 754 |  | ○ | 可燃ごみ 直接搬入ごみ ごみ処理残渣 | 焼却 | ストーカ式(可動) | 全連続運転 | 150 | 1 | 1990 | 場内温水 | 3876484 | 0 | 0 | 0 | 無し | 薬剤処理 | 委託 |  | 無し |  | 100% | 46% | 19% | 9% | 24% | 1% | 1% | 253 | 44% | 50% | 6% | 1998 | 2246
13 | 東京都 | 13823 | 13-823-01-002 | 小平・村山・大和衛生組合 | － | － | 4・5号ごみ焼却施設 | 43276 | 887 |  | ○ | 可燃ごみ 直接搬入ごみ ごみ処理残渣 | 焼却 | ストーカ式(可動) | 全連続運転 | 105 | 2 | 1986 | 場内温水 | 6496876 | 0 | 0 | 0 | 無し | 薬剤処理 | 委託 |  | 無し |  | 100% | 46% | 19% | 9% | 24% | 1% | 1% | 253 | 44% | 50% | 6% | 1998 | 2246
13 | 東京都 | 13844 | 13-844-01-001 | 西秋川衛生組合 | － | － | 西秋川衛生組合高尾清掃センター（焼却施設） | 24565 | 0 |  |  | 可燃ごみ ごみ処理残渣 | 焼却 | ストーカ式(可動) | 全連続運転 | 150 | 2 | 1978 | 場内温水 | 3386880 | 0 | 0 | 0 | 無し | 薬剤処理 | 一部委託 |  | 無し |  | 100% | 45% | 28% | 7% | 13% | 4% | 3% | 185 | 47% | 45% | 8% | 1750 | 0
13 | 東京都 | 13852 | 13-852-01-001 | 多摩ニュータウン環境組合 | － | － | 多摩清掃工場 | 57692 | 579 | ○ |  | 可燃ごみ 直接搬入ごみ 粗大ごみ ごみ処理残渣 | 焼却 | ストーカ式(可動) | 全連続運転 | 400 | 2 | 1998 | 場内温水 発電（場内利用） 場外温水 発電（場外利用） | 561063700 | 8000 | 13 | 19405 | 無し | セメント固化 | 委託 |  | 無し |  | 100% | 53% | 23% | 7% | 13% | 3% | 1% | 259 | 44% | 48% | 7.5% | 1895 | 2194
13 | 東京都 | 13856 | 13-856-01-001 | 東京二十三区清掃一部事務組合 | － | － | 東京二十三区清掃一部事務組合 大田清掃工場第一工場 | 135132 | 0 |  |  | 可燃ごみ | 焼却 | ストーカ式(可動) | 全連続運転 | 600 | 3 | 1989 | 場内温水 場内蒸気 発電（場内利用） 発電（場外利用） | 324400000 | 12000 | 13 | 40229 | 無し | 薬剤処理 | 直営 |  | 無し |  | 100% | 50% | 7% | 9% | 31% | 1% | 2% | 138 | 40% | 55% | 5% | 2214 | 2316
13 | 東京都 | 13856 | 13-856-01-002 | 東京二十三区清掃一部事務組合 | － | － | 東京二十三区清掃一部事務組合 有明清掃工場 | 109642 | 0 |  |  | 混合（未分別）ごみ | 焼却 | ストーカ式(可動) | 全連続運転 | 400 | 2 | 1994 | 場内温水 場内蒸気 発電（場内利用） 場外温水 場外蒸気 発電（場外利用） | 933000000 | 5600 | 4 | 15445 | 無し | 薬剤処理 | 直営 |  | 無し |  | 100% | 62% | 6% | 5% | 23% | 1% | 3% | 110 | 30% | 64% | 6% | 2681 | 2755
13 | 東京都 | 13856 | 13-856-01-004 | 東京二十三区清掃一部事務組合 | － | － | 東京二十三区清掃一部事務組合 墨田清掃工場 | 172446 | 0 |  |  | 可燃ごみ | 焼却 | ストーカ式(可動) | 全連続運転 | 600 | 1 | 1997 | 場内温水 場内蒸気 発電（場内利用） 場外温水 発電（場外利用） | 246300000 | 13000 | 16 | 64526 | 無し | 薬剤処理 | 直営 |  | 無し |  | 100% | 46% | 6% | 6% | 40% | 1% | 1% | 146 | 46% | 49% | 5% | 1929 | 2013
13 | 東京都 | 13856 | 13-856-01-005 | 東京二十三区清掃一部事務組合 | － | － | 東京二十三区清掃一部事務組合 破砕ごみ処理施設 | 46956 | 0 |  |  | 可燃ごみ | 焼却 | 流動床式 | 全連続運転 | 180 | 1 | 1992 | 場内温水 発電（場内利用） 発電（場外利用） | 97700000 | 3600 | 8 | 12471 | 無し | 薬剤処理 | 委託 |  | 無し |  | 0% | 0% | 0% | 0% | 0% | 0% | 0% | 0 | 0% | 0% | 0% | 0 | 0
13 | 東京都 | 13856 | 13-856-01-006 | 東京二十三区清掃一部事務組合 | － | － | 東京二十三区清掃一部事務組合 江戸川清掃工場 | 142578 | 0 |  |  | 可燃ごみ | 焼却 | ストーカ式(可動) | 全連続運転 | 600 | 2 | 1996 | 場内温水 場内蒸気 発電（場内利用） 場外温水 発電（場外利用）その他 | 258000000 | 12300 | 14 | 44943 | 無し | 薬剤処理 | 直営 |  | 無し |  | 100% | 46% | 6% | 6% | 40% | 1% | 1% | 144 | 46% | 49% | 5% | 1927 | 1944
13 | 東京都 | 13856 | 13-856-01-007 | 東京二十三区清掃一部事務組合 | － | － | 東京二十三区清掃一部事務組合 目黒清掃工場 | 145352 | 0 |  |  | 可燃ごみ | 焼却 | ストーカ式(可動) | 全連続運転 | 600 | 2 | 1990 | 場内温水 場内蒸気 発電（場内利用） 場外温水 発電（場外利用）その他 | 298500000 | 11000 | 12 | 44062 | 無し | 薬剤処理 | 直営 |  | 無し |  | 100% | 48% | 6% | 8% | 35% | 1% | 2% | 146 | 42% | 53% | 5% | 2140 | 2211
13 | 東京都 | 13856 | 13-856-01-008 | 東京二十三区清掃一部事務組合 | － | － | 東京二十三区清掃一部事務組合 千歳清掃工場 | 153789 | 0 |  |  | 可燃ごみ | 焼却 | ストーカ式(可動) | 全連続運転 | 600 | 1 | 1995 | 場内温水 発電（場内利用） 場外温水 発電（場外利用）その他 | 308000000 | 12000 | 15 | 56594 | 無し | 薬剤処理 | 直営 |  | 無し |  | 100% | 47% | 6% | 6% | 38% | 1% | 2% | 145 | 44% | 51% | 5% | 2029 | 2115
13 | 東京都 | 13856 | 13-856-01-010 | 東京二十三区清掃一部事務組合 | － | － | 東京二十三区清掃一部事務組合 杉並清掃工場 | 136191 | 0 |  |  | 可燃ごみ | 焼却 | ストーカ式(可動) | 全連続運転 | 600 | 3 | 1982 | 場内温水 場内蒸気 発電（場内利用） 場外温水 発電（場外利用）その他 | 336900000 | 6000 | 8 | 28010 | 無し | 薬剤処理 | 直営 |  | 無し |  | 100% | 45% | 6% | 12% | 34% | 1% | 2% | 141 | 43% | 52% | 5% | 2088 | 2151
13 | 東京都 | 13856 | 13-856-01-014 | 東京二十三区清掃一部事務組合 | － | － | 東京二十三区清掃一部事務組合 大田清掃工場第二工場 | 86460 | 0 |  |  | 不燃ごみ ごみ処理残渣 | 焼却 | ストーカ式(可動) | 全連続運転 | 420 | 3 | 1989 | 場内温水 場内蒸気 発電（場内利用） 発電（場外利用） | 199300000 | 15000 | 12 | 58161 | 溶融処理 | 薬剤処理 | 一部委託 |  | 無し |  | 0% | 0% | 0% | 0% | 0% | 0% | 0% | 0 | 0% | 0% | 0% | 0 | 0
13 | 東京都 | 13856 | 13-856-01-015 | 東京二十三区清掃一部事務組合 | － | － | 東京二十三区清掃一部事務組合 新江東清掃工場 | 429165 | 0 |  |  | 可燃ごみ 直接搬入ごみ | 焼却 | ストーカ式(可動) | 全連続運転 | 1800 | 3 | 1998 | 場内温水 場内蒸気 発電（場内利用） 場外温水 場外蒸気 発電（場外利用） | 857300000 | 50000 | 16 | 198182 | 無し | 薬剤処理 その他 | 直営 |  | 無し |  | 100% | 53% | 6% | 3% | 35% | 1% | 2% | 146 | 42% | 53% | 5% | 2128 | 2197
13 | 東京都 | 13856 | 13-856-01-016 | 東京二十三区清掃一部事務組合 | － | － | 東京二十三区清掃一部事務組合 港清掃工場 | 198841 | 0 |  |  | 可燃ごみ 直接搬入ごみ | 焼却 | ストーカ式(可動) | 全連続運転 | 600 | 3 | 1998 | 場内温水 場内蒸気 発電（場内利用） 発電（場外利用） | 531700000 | 22000 | 15 | 79585 | 無し | 薬剤処理 | 直営 |  | 無し |  | 100% | 51% | 6% | 4% | 36% | 1% | 2% | 135 | 41% | 54% | 5% | 2167 | 2239
13 | 東京都 | 13856 | 13-856-01-017 | 東京二十三区清掃一部事務組合 | － | － | 東京二十三区清掃一部事務組合 練馬清掃工場 | 102399 | 0 |  |  | 可燃ごみ | 焼却 | ストーカ式(可動) | 全連続運転 | 520 | 2 | 1992 | 場内温水 場内蒸気 発電（場内利用） 場外温水 発電（場外利用）その他 | 116300000 | 1500 | 4 | 11928 | 無し | 薬剤処理 | 直営 |  | 無し |  | 100% | 44% | 6% | 12% | 35% | 1% | 2% | 150 | 47% | 48% | 5% | 1881 | 1969
13 | 東京都 | 13856 | 13-856-01-018 | 東京二十三区清掃一部事務組合 | － | － | 東京二十三区清掃一部事務組合 豊島清掃工場 | 113389 | 0 |  |  | 可燃ごみ 直接搬入ごみ | 焼却 | 流動床式 | 全連続運転 | 400 | 2 | 1999 | 場内温水 場内蒸気 発電（場内利用） 場外温水 発電（場外利用） | 264200000 | 7800 | 13 | 36452 | 無し | 薬剤処理 | 直営 |  | 無し |  | 100% | 51% | 6% | 6% | 34% | 1% | 2% | 144 | 42% | 52% | 6% | 2092 | 2162
13 | 東京都 | 13856 | 13-856-01-019 | 東京二十三区清掃一部事務組合 | － | － | 東京二十三区清掃一部事務組合 北清掃工場 | 149065 | 0 |  |  | 可燃ごみ | 焼却 | ストーカ式(可動) | 全連続運転 | 600 | 1 | 1997 | 場内温水 場内蒸気 発電（場内利用） 場外温水 発電（場外利用） | 284700000 | 11500 | 13 | 46810 | 無し | 薬剤処理 | 直営 |  | 無し |  | 100% | 44% | 6% | 11% | 36% | 1% | 2% | 143 | 44% | 51% | 5% | 2019 | 2111
13 | 東京都 | 13856 | 13-856-01-020 | 東京二十三区清掃一部事務組合 | － | － | 東京二十三区清掃一部事務組合 渋谷清掃工場 | 59973 | 0 |  |  | 可燃ごみ 直接搬入ごみ | 焼却 | 流動床式 | 全連続運転 | 200 | 1 | 2001 | 場内温水 場内蒸気 発電（場内利用） 発電（場外利用） | 152200000 | 4200 | 14 | 21916 | 無し | 薬剤処理 | 直営 |  | 無し |  | 100% | 53% | 5% | 6% | 33% | 1% | 2% | 130 | 40% | 55% | 5% | 2214 | 2300
13 | 東京都 | 13856 | 13-856-01-021 | 東京二十三区清掃一部事務組合 | － | － | 東京二十三区清掃一部事務組合 中央清掃工場 | 177047 | 0 |  |  | 可燃ごみ | 焼却 | ストーカ式(可動) | 全連続運転 | 600 | 2 | 2001 | 場内温水 場内蒸気 発電（場内利用） 場外温水 発電（場外利用） | 419400000 | 15000 | 18 | 80733 | 無し | 薬剤処理 | 直営 |  | 無し |  | 100% | 48% | 6% | 4% | 39% | 1% | 2% | 129 | 42% | 53% | 5% | 2127 | 2232
13 | 東京都 | 13856 | 13-856-01-022 | 東京二十三区清掃一部事務組合 | － | － | 東京二十三区清掃一部事務組合 板橋清掃工場 | 163027 | 0 |  |  | 可燃ごみ | 焼却 | ストーカ式(可動) | 全連続運転 | 600 | 2 | 2002 | 場内温水 場内蒸気 発電（場内利用） 場外温水 発電（場外利用）その他 | 456100000 | 13200 | 16 | 67139 | 溶融処理 | 溶融処理 | 一部委託 |  | 無し |  | 100% | 48% | 6% | 6% | 37% | 1% | 2% | 144 | 44% | 52% | 5% | 2064 | 2199
13 | 東京都 | 13856 | 13-856-01-023 | 東京二十三区清掃一部事務組合 | － | － | 東京二十三区清掃一部事務組合 多摩川清掃工場 | 84356 | 0 |  |  | 可燃ごみ | 焼却 | ストーカ式(可動) | 全連続運転 | 300 | 2 | 2003 | 場内温水 場内蒸気 発電（場内利用） 場外温水 発電（場外利用）その他 | 174400000 | 2600 | 14 | 28708 | 溶融処理 | 溶融処理 | 一部委託 |  | 無し |  | 100% | 47% | 6% | 9% | 36% | 1% | 1% | 152 | 45% | 51% | 5% | 2013 | 2102
13 | 東京都 | 13856 | 13-856-01-024 | 東京二十三区清掃一部事務組合 | － | － | 東京二十三区清掃一部事務組合 足立清掃工場 | 178706 | 0 |  |  | 可燃ごみ | 焼却 | ストーカ式(可動) | 全連続運転 | 700 | 2 | 2004 | 場内温水 場内蒸気 発電（場内利用） 場外温水 発電（場外利用）その他 | 532100000 | 16200 | 18 | 74307 | 溶融処理 | 溶融処理 | 一部委託 |  | 無し |  | 100% | 44% | 6% | 9% | 38% | 1% | 2% | 140 | 46% | 50% | 5% | 1953 | 2035
13 | 東京都 | 13856 | 13-856-01-025 | 東京二十三区清掃一部事務組合 | － | － | 東京二十三区清掃一部事務組合 光が丘清掃工場 | 87944 | 0 |  |  | 可燃ごみ | 焼却 | ストーカ式(可動) | 全連続運転 | 300 | 2 | 1983 | 場内温水 場内蒸気 発電（場内利用） 場外温水 発電（場外利用）その他 | 263500000 | 4000 | 8 | 17306 | 無し | 薬剤処理 | 直営 |  | 無し |  | 100% | 44% | 5% | 11% | 38% | 1% | 1% | 140 | 45% | 50% | 5% | 1986 | 2088
13 | 東京都 | 13856 | 13-856-01-026 | 東京二十三区清掃一部事務組合 | － | － | 東京二十三区清掃一部事務組合 世田谷清掃工場 | 0 | 0 |  |  | 可燃ごみ | 焼却 | 流動床式 | 全連続運転 | 300 | 2 | 2007 | 場内温水 場内蒸気 発電（場内利用） 場外温水 場外蒸気 発電（場外利用） | 0 | 6750 | 16 | 0 | 溶融処理 | 溶融処理 | 直営 | 新設 | 無し |  | 0% | 0% | 0% | 0% | 0% | 0% | 0% | 0 | 0% | 0% | 0% | 0 | 0
13 | 東京都 | 13856 | 13-856-01-027 | 東京二十三区清掃一部事務組合 | － | － | 東京二十三区清掃一部事務組合 葛飾清掃工場 | 0 | 0 |  |  | 可燃ごみ | 焼却 | ストーカ式(可動) | 全連続運転 | 500 | 2 | 2006 | 場内温水 発電（場内利用） 場外温水 場外蒸気 発電（場外利用）その他 | 0 | 13500 | 19 | 0 | 溶融処理 | 溶融処理 | 直営 | 能力変更 | 無し |  | 0% | 0% | 0% | 0% | 0% | 0% | 0% | 0 | 0% | 0% | 0% | 0 | 0
13 | 東京都 | 13856 | 13-856-01-028 | 東京二十三区清掃一部事務組合 | － | － | 東京二十三区清掃一部事務組合 品川清掃工場 | 50898 | 0 |  |  | 可燃ごみ | 焼却 | ストーカ式(可動) | 全連続運転 | 600 | 2 | 2006 | 場内温水 場内蒸気 発電（場内利用） 場外温水 発電（場外利用）その他 | 456100000 | 15000 | 7 | 9993 | 溶融処理 | 溶融処理 | 一部委託 | 能力変更 | 無し |  | 0% | 0% | 0% | 0% | 0% | 0% | 0% | 0 | 0% | 0% | 0% | 0 | 0
13 | 東京都 | 13856 | 13-856-01-028 | 東京二十三区清掃一部事務組合 | － | － | 東京二十三区清掃一部事務組合 中防灰溶融施設 | 0 | 0 |  |  | ごみ処理残渣 | その他 | その他 | 全連続運転 | 400 | 4 | 2006 | 無し | 0 | 0 | 0 | 0 | 溶融処理 | 溶融処理 | 一部委託 | 新設 | 無し |  | 0% | 0% | 0% | 0% | 0% | 0% | 0% | 0 | 0% | 0% | 0% | 0 | 0

## 粗大
都道府県コード | 都道府県名 | 地方公共団体コード | 施設コード | 地方公共団体名 | 管理者名(民間施設) | 代表者 (民間施設) | 施設名 | 年間処理量(t/年度) | 資源回収量(t/年度) |  |  | 処理対象廃棄物 | 処理方式 | 処理能力(t/日) | 使用開始年度 | 運転管理 | 施設の改廃等 | 産業廃棄物の搬入の有無 | 一般廃棄物の割合 (％)
[10 empty] | 回収量 | 搬出量
13 | 東京都 | 13201 | 13-201-03-001 | 八王子市 | － | － | 八王子市戸吹不燃物処理センター | 18367 | 2154 |  | ○ | 粗大ごみ 直接搬入ごみ 不燃ごみ その他 | 併用 | 180 | 1992 | 直営 |  | 無し
13 | 東京都 | 13202 | 13-202-03-001 | 立川市 | － | － | 立川市清掃工場（焼却前処理施設） | 1389 | 0 |  |  | 粗大ごみ | 破砕 | 50 | 1979 | 委託 |  | 無し
13 | 東京都 | 13202 | 13-202-03-002 | 立川市 | － | － | 立川市総合リサイクルセンター | 16174 | 12555 |  | ○ | 粗大ごみ 直接搬入ごみ 不燃ごみ 資源ごみ | 圧縮 | 84 | 1996 | 一部委託 |  | 無し
13 | 東京都 | 13203 | 13-203-03-001 | 武蔵野市 | － | － | 武蔵野クリーンセンター | 2978 | 756 |  | ○ | 粗大ごみ 直接搬入ごみ 不燃ごみ | 破砕 | 50 | 1984 | 委託 |  | 無し
13 | 東京都 | 13205 | 13-205-03-001 | 青梅市 | － | － | 青梅市リサイクルセンター（破砕選別処理施設） | 12645 | 9048 | ○ |  | 粗大ごみ 直接搬入ごみ 不燃ごみ 資源ごみ | 併用 | 40 | 1984 | 一部委託 |  | 無し
13 | 東京都 | 13206 | 13-206-03-001 | 府中市 | － | － | 府中市クリーンセンター（破砕棟） | 15202 | 4317 |  | ○ | 粗大ごみ 不燃ごみ 資源ごみ | 併用 | 250 | 1983 | 一部委託 |  | 無し
13 | 東京都 | 13207 | 13-207-03-001 | 昭島市 | － | － | 昭島市破砕機 | 4211 | 0 |  |  | 粗大ごみ | 破砕 | 50 | 1904 | 直営 |  | 無し
13 | 東京都 | 13209 | 13-209-03-001 | 町田市 | － | － | 町田市町田リサイクル文化センター | 15291 | 2884 |  | ○ | 粗大ごみ 直接搬入ごみ 不燃ごみ | 破砕 | 50 | 1982 | 直営 |  | 無し
13 | 東京都 | 13210 | 13-210-03-001 | 小金井市 | － | － | 小金井市中間処理場 | 5485 | 4305 |  | ○ | 粗大ごみ 直接搬入ごみ 不燃ごみ | 圧縮 | 30 | 1986 | 直営 |  | 無し
13 | 東京都 | 13212 | 13-212-03-001 | 日野市 | － | － | 日野市クリーンセンター粗大ごみ処理施設 | 7079 | 1242 | ○ |  | 粗大ごみ 直接搬入ごみ 不燃ごみ | 圧縮 | 50 | 1980 | 直営 |  | 無し
13 | 東京都 | 13213 | 13-213-03-001 | 東村山市 | － | － | 東村山市秋水園 | 5879 | 433 |  | ○ | 粗大ごみ 直接搬入ごみ 不燃ごみ | 破砕 | 50 | 1977 | 委託 |  | 無し
13 | 東京都 | 13214 | 13-214-03-001 | 国分寺市 | － | － | 国分寺市清掃センター | 6427 | 4899 |  | ○ | 粗大ごみ 直接搬入ごみ 不燃ごみ 資源ごみ | 併用 | 30 | 1985 | 委託 |  | 無し
13 | 東京都 | 13215 | 13-215-03-001 | 国立市 | － | － | 国立市環境センター | 7686 | 4862 |  | ○ | 粗大ごみ 直接搬入ごみ 不燃ごみ その他 資源ごみ | 併用 | 30 | 1989 | 委託 |  | 無し
13 | 東京都 | 13218 | 13-218-03-001 | 福生市 | － | － | 福生市リサイクルセンター | 3356 | 1388 |  | ○ | 粗大ごみ 直接搬入ごみ 不燃ごみ 資源ごみ | 併用 | 33 | 1997 | 一部委託 |  | 無し
13 | 東京都 | 13227 | 13-227-03-001 | 羽村市 | － | － | 羽村市リサイクルセンター | 3278 | 1681 |  | ○ | 粗大ごみ 直接搬入ごみ 不燃ごみ 資源ごみ | 併用 | 25 | 1996 | 委託 |  | 無し
13 | 東京都 | 13308 | 13-308-03-001 | 奥多摩町 | － | － | 奥多摩町クリーンセンター不燃物処理資源化施設 | 21 | 11 |  | ○ | 粗大ごみ 直接搬入ごみ 不燃ごみ その他 資源ごみ | 圧縮 | 10 | 1990 | 一部委託 |  | 無し
13 | 東京都 | 13361 | 13-361-03-001 | 大島町 | － | － | 大島町粗大ごみ処理場 | 490 | 0 |  |  | 粗大ごみ | 併用 | 7 | 1991 | 委託 |  | 無し
13 | 東京都 | 13363 | 13-363-03-001 | 新島村 | － | － | 新島村金属圧縮処理場 | 0 | 0 |  |  | その他 | 圧縮 | 12 | 1982 | 委託 | 休止 | 無し
13 | 東京都 | 13364 | 13-364-03-001 | 神津島村 | － | － | 神津島村粗大ゴミ処理場 | 10 | 9 |  | ○ | 粗大ごみ 不燃ごみ その他 | 併用 | 7 | 1987 | 一部委託 |  | 無し
13 | 東京都 | 13381 | 13-381-03-001 | 三宅村 | － | － | 三宅村クリーンセンター（粗大ごみ処理施設） | 476 | 0 |  |  | 粗大ごみ | 併用 | 1 | 2000 | 委託 |  | 無し
13 | 東京都 | 13815 | 13-815-03-001 | ふじみ衛生組合 | － | － | ふじみ衛生組合リサイクルセンター | 1460 | 0 |  |  | 粗大ごみ | 併用 | 32.5 | 1980 | 委託 |  | 無し
13 | 東京都 | 13816 | 13-816-03-001 | 柳泉園組合 | － | － | 柳泉園組合粗大ごみ処理施設 | 14517 | 1126 | ○ |  | 粗大ごみ 直接搬入ごみ 不燃ごみ | 破砕 | 50 | 1975 | 一部委託 |  | 無し
13 | 東京都 | 13822 | 13-822-03-001 | 多摩川衛生組合 | － | － | クリーンセンター多摩川 | 3193 | 543 |  | ○ | 粗大ごみ 直接搬入ごみ 不燃ごみ | 併用 | 240 | 1998 | 委託 |  | 無し
13 | 東京都 | 13823 | 13-823-03-001 | 小平・村山・大和衛生組合 | － | － | 粗大ごみ処理施設 | 13909 | 1530 |  | ○ | 粗大ごみ 直接搬入ごみ 不燃ごみ | 併用 | 75 | 1975 | 委託 |  | 無し
13 | 東京都 | 13844 | 13-844-03-001 | 西秋川衛生組合 | － | － | 西秋川衛生組合高尾清掃センター（粗大ごみ処理施設） | 1036 | 269 |  | ○ | 粗大ごみ | 併用 | 30 | 1979 | 一部委託 |  | 無し
13 | 東京都 | 13852 | 13-852-03-001 | 多摩ニュータウン環境組合 | － | － | 多摩清掃工場 | 10380 | 1093 | ○ |  | 粗大ごみ 不燃ごみ | 圧縮 | 90 | 2001 | 委託 |  | 無し
13 | 東京都 | 13856 | 13-856-03-001 | 東京二十三区清掃一部事務組合 | － | － | 東京二十三区清掃一部事務組合 粗大ごみ破砕処理施設 | 122629 | 6364 |  | ○ | 粗大ごみ | 破砕 | 432 | 1979 | 委託 |  | 有り | 62

## 資源化
都道府県コード | 都道府県名 | 地方公共団体コード | 施設コード | 地方公共団体 | 管理者名(民間施設) | 代表者 (民間施設) | 施設名 | 年間処理量 (t/年度) | 資源回収量 |  |  |  | 処理対象廃棄物 | 処理内容 | 処理能力(t/日) | 使用開始年度 | 運転管理 | 施設の改廃等 | 産業廃棄物の搬入の有無 | 一般廃棄物の割合 (％)
[9 empty] | t/年度 | Nm3/年度 | 回収量 | 搬出量
13 | 東京都 | 13103 | 13-103-04-001 | 港区 | － | － | 港資源化センター | 13651 | 13651 |  |  | ○ | 紙類 金属類 ガラス類 ペットボトル | 圧縮・梱包 | 177 | 1999 | 委託 |  | 無し
13 | 東京都 | 13109 | 13-109-04-001 | 品川区 | － | － | 品川区資源化センター | 14980 |  | 14980 | ○ |  | 紙類 金属類 ガラス類 ペットボトル | 圧縮・梱包 | 143 | 1992 | 委託 |  | 無し
13 | 東京都 | 13111 | 13-111-04-001 | 大田区 | － | － | 大田区資源化センター | 3783 | 3783 |  | ○ |  | 金属類 ガラス類 | 選別 圧縮・梱包 | 57 | 1994 | 委託 |  | 無し
13 | 東京都 | 13112 | 13-112-04-001 | 世田谷区 | － | － | 喜多見資源化センター | 4399 | 4193 |  |  | ○ | ガラス類 | 選別 その他 | 15 | 1998 | 委託 |  | 無し
13 | 東京都 | 13201 | 13-201-04-001 | 八王子市 | － | － | ペットボトル保管施設 | 1484 | 1484 |  | ○ |  | ペットボトル | 選別 圧縮・梱包 | 1.7 | 1998 | 直営 |  | 無し
13 | 東京都 | 13206 | 13-206-04-001 | 府中市 | － | － | 府中市クリーンセンター（選別棟） | 15202 | 4317 |  | ○ |  | 金属類 ガラス類 ペットボトル プラスチック その他資源ごみ 不燃ごみ 粗大ごみ | 選別 圧縮・梱包 | 300 | 1994 | 一部委託 |  | 無し
13 | 東京都 | 13207 | 13-207-04-001 | 昭島市 | － | － | 昭島市手選別作業所 | 6391 | 4533 |  | ○ |  | 金属類 ガラス類 ペットボトル | 選別 圧縮・梱包 | 25 | 1993 | 委託 |  | 無し
13 | 東京都 | 13208 | 13-208-04-001 | 調布市 | － | － | 調布市資源物処理施設 | 743 |  | 743 | ○ |  | 金属類 | 選別 圧縮・梱包 | 4 | 1993 | 委託 |  | 無し
13 | 東京都 | 13209 | 13-209-04-001 | 町田市 | － | － | 町田市町田リサイクル文化センター分別作業所 | 6132 | 5949 |  |  | ○ | 紙類 金属類 ガラス類 ペットボトル プラスチック その他資源ごみ | 選別 圧縮・梱包 | 41 | 1982 | 委託 |  | 無し
13 | 東京都 | 13209 | 13-209-04-002 | 町田市 | － | － | 町田市町田リサイクル文化センター剪定枝資源化施設 | 1141 | 1141 |  |  | ○ | その他資源ごみ | ごみ堆肥化 | 4.5 | 1998 | 委託 |  | 無し
13 | 東京都 | 13210 | 13-210-04-001 | 小金井市 | － | － | 空缶・古紙等処理場 | 732 | 680 |  |  | ○ | 金属類 ペットボトル | 選別 圧縮・梱包 | 7 | 1996 | 委託 |  | 無し
13 | 東京都 | 13211 | 13-211-04-001 | 小平市 | － | － | 小平市リサイクルセンター（ペットボトル再資源化施設） | 778 | 778 |  |  | ○ | ペットボトル プラスチック | 選別 圧縮・梱包 | 3 | 1996 | 一部委託 |  | 無し
13 | 東京都 | 13211 | 13-211-04-002 | 小平市 | － | － | 小平市リサイクルセンター（ビン・カン等選別施設） | 1812 | 1812 |  |  | ○ | 金属類 ガラス類 | 選別 圧縮・梱包 | 19 | 1993 | 一部委託 |  | 無し
13 | 東京都 | 13211 | 13-211-04-003 | 小平市 | － | － | 小平市リサイクルセンター（資源倉庫） | 899 | 899 |  |  | ○ | ガラス類 布類 | 選別 | 8 | 1996 | 一部委託 |  | 無し
13 | 東京都 | 13211 | 13-211-04-004 | 小平市 | － | － | 小平市清掃事務所 | 119 | 119 |  |  | ○ | プラスチック その他資源ごみ | 選別 | 2 | 1989 | 一部委託 |  | 無し
13 | 東京都 | 13212 | 13-212-04-001 | 日野市 | － | － | 日野市クリーンセンターストックヤード | 601 | 601 |  | ○ |  | ペットボトル プラスチック | 選別 圧縮・梱包 | 3.7 | 2000 | 委託 |  | 無し
13 | 東京都 | 13213 | 13-213-04-001 | 東村山市 | － | － | 東村山市秋水園ペットボトル減溶施設 | 400 | 400 |  | ○ |  | ペットボトル | 圧縮・梱包 | 4 | 1995 | 直営 | 能力変更 | 無し
13 | 東京都 | 13219 | 13-219-04-001 | 狛江市 | － | － | 狛江市ビン・缶リサイクルセンター | 1271 | 1271 |  |  | ○ | 金属類 ガラス類 ペットボトル | 選別 圧縮・梱包 | 4.9 | 1994 | 委託 |  | 無し
13 | 東京都 | 13224 | 13-224-04-001 | 多摩市 | － | － | 多摩市市立資源化センター | 6760 | 6760 |  | ○ |  | 紙類 金属類 ガラス類 ペットボトル プラスチック 布類 | 選別 圧縮・梱包 ごみ堆肥化 | 45 | 1999 | 一部委託 |  | 無し
13 | 東京都 | 13303 | 13-303-04-004 | 瑞穂町 | － | － | みずほリサイクルプラザ | 3491 |  | 3491 | ○ |  | 紙類 金属類 ガラス類 ペットボトル プラスチック その他資源ごみ 不燃ごみ 粗大ごみ | 選別 圧縮・梱包 その他 | 8.9 | 2002 | 一部委託 |  | 無し
13 | 東京都 | 13308 | 13-308-04-001 | 奥多摩町 | － | － | 奥多摩町クリーンセンター不燃物処理資源化施設 | 1021 | 627 |  |  | ○ | 紙類 金属類 ガラス類 ペットボトル プラスチック 布類 その他資源ごみ 直接搬入ごみ | 選別 圧縮・梱包 | 10 | 1990 | 直営 |  | 無し
13 | 東京都 | 13361 | 13-361-04-001 | 大島町 | － | － | 大島エコ・クリーンセンター | 311 | 311 |  | ○ |  | 金属類 ガラス類 ペットボトル プラスチック | 圧縮・梱包 | 18.5 | 2005 | 委託 |  | 無し
13 | 東京都 | 13363 | 13-363-04-001 | 新島村 | － | － | 新島村リサイクル施設 | 37 | 37 |  | ○ |  | 金属類 ガラス類 ペットボトル | 圧縮・梱包 | 1 | 1999 | 委託 |  | 無し
13 | 東京都 | 13364 | 13-364-04-001 | 神津島村 | － | － | 神津島村資源リサイクル場 | 27 | 27 |  |  | ○ | 金属類 ガラス類 ペットボトル | 選別 圧縮・梱包 |  | 1998 | 一部委託 |  | 無し
13 | 東京都 | 13401 | 13-401-04-001 | 八丈町 | － | － | 八丈町クリーンセンター | 294 | 294 |  |  | ○ | 金属類 | 選別 圧縮・梱包 | 11 | 1997 | 委託 |  | 無し
13 | 東京都 | 13402 | 13-402-04-001 | 青ヶ島村 | － | － | 青ヶ島クリーンセンター | 25 | 25 |  |  | ○ | 金属類 ペットボトル 家庭系生ごみ | 選別 圧縮・梱包 ごみ堆肥化 | 0.1 | 2004 | 直営 |  | 無し
13 | 東京都 | 13421 | 13-421-04-001 | 小笠原村 | － | － | 父島クリーンセンター | 328 | 294 |  |  | ○ | 金属類 ガラス類 ペットボトル 粗大ごみ 直接搬入ごみ | 選別 圧縮・梱包 その他 | 2 | 1999 | 委託 |  | 有り | 70
13 | 東京都 | 13815 | 13-815-04-001 | ふじみ衛生組合 | － | － | ふじみ衛生組合リサイクルセンター | 17821 |  | 17759 | ○ |  | その他資源ごみ 不燃ごみ | 選別 圧縮・梱包 | 81 | 1994 | 委託 |  | 無し
13 | 東京都 | 13816 | 13-816-04-001 | 柳泉園組合 | － | － | 柳泉園組合リサイクルセンター | 9384 | 8892 |  | ○ |  | 紙類 金属類 ガラス類 ペットボトル プラスチック 布類 | 選別 圧縮・梱包 | 65 | 1993 | 一部委託 |  | 無し
13 | 東京都 | 13844 | 13-844-04-001 | 西秋川衛生組合 | － | － | 西秋川衛生組合高尾清掃センター（不燃物処理・資源化施設） | 11159 | 6500 |  |  | ○ | 紙類 金属類 ガラス類 ペットボトル 布類 不燃ごみ | 選別 圧縮・梱包 | 40 | 1992 | 一部委託 |  | 無し
13 | 東京都 | 13847 | 13-847-04-001 | 東京たま広域資源循環組合 | － | － | 多摩地域廃棄物エコセメント化施設 | 0 | 0 |  |  |  | その他 | その他 | 330 | 2006 | 委託 |  | 無し
13 | 東京都 | 13856 | 13-856-04-001 | 東京二十三区清掃一部事務組合 | － | － | 東京二十三区清掃一部事務組合 中防不燃ごみ処理センター | 462859 | 19884 |  |  | ○ | 不燃ごみ 粗大ごみ | 選別 圧縮・梱包 | 3000 | 1986 | 委託 |  | 無し
13 | 東京都 | 13856 | 13-856-04-002 | 東京二十三区清掃一部事務組合 | － | － | 東京二十三区清掃一部事務組合 京浜島不燃ごみ処理センター | 82068 | 4168 |  |  | ○ | 不燃ごみ | 選別 圧縮・梱包 | 320 | 1996 | 委託 |  | 無し

## 燃料化
都道府県コード | 都道府県名 | 地方公共団体コード | 施設コード | 地方公共団体名 | 管理者名(民間施設) | 代表者 (民間施設) | 施設名 | 年間処理量(t/年度) | 固形化燃料保管量(t) | 燃料化量(t/年度) |  |  | 処理対象廃棄物 | 処理能力(t/日) | 使用開始年度 | 燃料供給先の利用状況 | 運転管理 | 施設の改廃等 | 産業廃棄物の搬入の有無 | 一般廃棄物の割合 (％)
[11 empty] | 生産量 | 搬出量

## その他
都道府県コード | 都道府県名 | 地方公共団体コード | 施設コード | 地方公共団体名 | 管理者名(民間施設) | 代表者 (民間施設) | 施設名 | 年間処理量(t/年度) | 処理対象廃棄物 | 処理内容 | 処理能力(t/日) | 使用開始年度 | 運転管理 | 施設の改廃等 | 産業廃棄物の搬入の有無 | 一般廃棄物の割合(％)
13 | 東京都 | 13212 | 13-212-06-001 | 日野市 | － | － | 日野市クリーンセンター焼却前施設 | 2161 | 可燃ごみ 直接搬入ごみ 粗大ごみ | 破砕 | 30 | 1987 | 直営 |  | 無し

## 保管
都道府県コード | 都道府県名 | 地方公共団体コード | 施設コード | 地方公共団体名 | 施設名 | 年間保管量(t/年度) | 保管対象物 | 保管分類数 | 屋内面積(m2) | 屋外面積(m2) | 使用開始年度 | 運転管理 | 施設の改廃等 | 産業廃棄物の搬入の有無 | 一般廃棄物の割合(％)
13 | 東京都 | 13108 | 13-108-07-001 | 江東区 | 江東区リサイクルパーク | 5095 | 金属類 ガラス類 ペットボトル | 8 | 90 | 200 | 1995 | 委託 |  | 無し
13 | 東京都 | 13214 | 13-214-07-001 | 国分寺市 | 国分寺市ストックヤード | 1177 | ガラス類 ペットボトル | 2 | 243 | 980 | 2004 | 委託 |  | 無し
13 | 東京都 | 13219 | 13-219-07-001 | 狛江市 | 小田急高架下ストックヤード | 41 | 紙類 布類 | 2 | 363 | 635 | 2002 | 直営 |  | 無し
13 | 東京都 | 13401 | 13-401-07-001 | 八丈町 | 八丈町自動車解体処理場 | 19 | ペットボトル | 1 | 178 | 0 | 2003 | 委託 |  | 無し
13 | 東京都 | 13402 | 13-402-07-001 | 青ヶ島村 | 青ヶ島村池之沢ストックヤード | 25 | 紙類 金属類 ガラス類 ペットボトル プラスチック | 11 | 90 | 0 | 2004 | 直営 |  | 無し
13 | 東京都 | 13815 | 13-815-07-001 | ふじみ衛生組合 | ふじみ衛生組合リサイクルセンター | 13127 | 金属類 ガラス類 ペットボトル プラスチック | 4 | 140 | 440 | 1999 | 委託 |  | 無し
13 | 東京都 | 13816 | 13-816-07-001 | 柳泉園組合 | 柳泉園組合リサイクルセンター | 8892 | 紙類 金属類 ガラス類 ペットボトル プラスチック | 16 | 276 | 414 | 1993 | 一部委託 |  | 無し
13 | 東京都 | 13844 | 13-844-07-001 | 西秋川衛生組合 | 西秋川衛生組合高尾清掃センター（保管施設） | 2034 | 紙類 金属類 ガラス類 ペットボトル | 8 | 153 | 9 | 1997 | 一部委託 |  | 無し

## 最終処分場
都道府県コード | 都道府県名 | 地方公共団体コード | 施設コード | 地方公共団体名 | 管理者名(民間施設) | 代表者 (民間施設) | 施設名 | 埋立容量 （覆土を含む） (m3/年度) | 埋立容量 （覆土を含まない） (ｔ/年度) | 残余容量 (m3) | 埋立場所 | 処理対象廃棄物 | 埋立開始年度 | 埋立地面積 (m2) | 全体容積 (m3) | 埋立終了年度 | 遮水の方式 | 浸出水の処理 | 運転管理 | 処分場の現状 | 施設の改廃等 | 産業廃棄物の搬入の有無 | 一般廃棄物の割合(％)
13 | 東京都 | 13000 | 13-000-08-001 | 東京都 | － | － | 東京都新海面処分場（Ａ～Ｃ） | 806000 | 365000 | 19090000 | 海面 | 焼却残渣(主灰) 溶融飛灰 焼却残渣(飛灰) 溶融スラグ 不燃ごみ | 1998 | 1610000 | 20450000 | 2014 | 鉛直遮水工 | 凝集沈澱 生物処理（脱窒あり） 砂ろ過 活性炭処理 促進酸化処理 下水道放流 | 委託 | 埋立中 |  | 無し
13 | 東京都 | 13000 | 13-000-08-002 | 東京都 | － | － | 東京都中央防波堤外側処分場 | 683000 | 730000 | 3700000 | 海面 | 焼却残渣(主灰) 溶融飛灰 焼却残渣(飛灰) 溶融スラグ 破砕ごみ・処理残渣 不燃ごみ | 1997 | 1990000 | 47580000 | 2011 | 鉛直遮水工 | 凝集沈澱 生物処理（脱窒あり） 砂ろ過 活性炭処理 促進酸化処理 | 委託 | 埋立中 |  | 有り | 77
13 | 東京都 | 13209 | 13-209-08-001 | 町田市 | － | － | 町田市町田リサイクル文化センター最終処分場 | 0 | 0 | 72301 | 平地 | 焼却残渣(主灰) 焼却残渣(飛灰) 不燃ごみ | 1980 | 65.268 | 638.822 | 2009 | 原地盤利用 底部遮水工 | 凝集沈澱 生物処理（脱窒なし） 消毒 | 一部委託 | 埋立中 |  | 無し
13 | 東京都 | 13308 | 13-308-08-001 | 奥多摩町 | － | － | 奥多摩町クリーンセンター最終処分場浸出水処理施設 | 162 | 182 | 1386 | 山間 | 焼却残渣(主灰) 焼却残渣(飛灰) 破砕ごみ・処理残渣 | 1994 | 1020 | 3700 | 2007 | 底部遮水工 鉛直遮水工 | 凝集沈澱 生物処理（脱窒あり） 活性炭処理 | 直営 | 埋立中 |  | 無し
13 | 東京都 | 13362 | 13-362-08-001 | 利島村 | － | － | 利島村清掃センター | 60 | 30 | 300 | 山間 | 不燃ごみ | 1996 | 300 | 900 | 2006 | 遮水なし | 処理なし | 委託 | 埋立中 |  | 無し
13 | 東京都 | 13363 | 13-363-08-001 | 新島村 | － | － | 新島村阿土山ごみ処分場 | 1231 | 1231 |  | 山間 | 直接搬入ごみ 粗大ごみ 不燃ごみ | 1984 | 7000 | 80000 | 2011 | 遮水なし | 処理なし | 委託 | 埋立中 |  | 有り | 35
13 | 東京都 | 13363 | 13-363-08-002 | 新島村 | － | － | 新島村式根島神引ごみ処分場 | 255 | 255 |  | 山間 | 直接搬入ごみ 粗大ごみ 不燃ごみ | 1985 | 4975 | 11858 | 2010 | 遮水なし | 処理なし | 委託 | 埋立中 |  | 有り | 45
13 | 東京都 | 13364 | 13-364-08-001 | 神津島村 | － | － | 神津島村ゴミ最終処分場 | 1778 | 85 |  | 山間 | 直接搬入ごみ その他 破砕ごみ・処理残渣 粗大ごみ 不燃ごみ | 1992 | 1800 | 35000 | 2012 | 遮水なし | 処理なし | 一部委託 | 埋立中 |  | 有り | 5
13 | 東京都 | 13381 | 13-381-08-001 | 三宅村 | － | － | 三宅村処分場 | 220 | 220 |  | 山間 | 不燃ごみ | 1971 | 1000 | 336326 | 2007 | 遮水なし | 処理なし | 委託 | 埋立中 |  | 無し
13 | 東京都 | 13382 | 13-382-08-001 | 御蔵島村 | － | － | 御蔵島村処分場 | 16 | 16 |  | 山間 | 不燃ごみ | 2002 | 1400 | 4200 | 2018 | 遮水なし | 処理なし | 委託 | 埋立中 |  | 有り | 50
13 | 東京都 | 13401 | 13-401-08-001 | 八丈町 | － | － | 八丈町中之郷不燃物処理場 | 137 | 137 |  | 山間 | 破砕ごみ・処理残渣 | 1973 | 50441 | 86780 | 2013 | 遮水なし | 処理なし | 直営 | 埋立中 |  | 無し
13 | 東京都 | 13402 | 13-402-08-001 | 青ヶ島村 | － | － | 青ヶ島村中原埋立地 | 1 | 1 |  | 山間 | その他 | 1977 | 1000 | 15000 | 2008 | 遮水なし | 処理なし | 直営 | 埋立中 |  | 無し
13 | 東京都 | 13421 | 13-421-08-002 | 小笠原村 | － | － | 父島埋立処分場 | 296 | 166 | 11704 | 山間 | 焼却残渣(主灰) 焼却残渣(飛灰) 不燃ごみ | 2001 | 3600 | 12000 | 2016 | 原地盤利用 鉛直遮水工 | 生物処理（脱窒なし） 消毒 活性炭処理 膜処理 | 委託 | 埋立中 |  | 無し
13 | 東京都 | 13421 | 13-421-08-003 | 小笠原村 | － | － | 振分山処分場 | 42 | 7 |  | 山間 | その他 | 1971 | 200 | 450 | 2017 | 遮水なし | 処理なし | 委託 | 埋立中 |  | 無し
13 | 東京都 | 13421 | 13-421-08-004 | 小笠原村 | － | － | 中ノ平処分場 | 7 | 2 |  | 山間 | その他 | 1993 | 100 | 200 | 2017 | 遮水なし | 処理なし | 委託 | 埋立中 |  | 無し
13 | 東京都 | 13806 | 13-806-08-001 | 東京都島嶼町村一部事務組合 | － | － | 大島一般廃棄物管理型最終処分場 | 0 | 0 | 49500 | 山間 | 焼却残渣(主灰) 焼却残渣(飛灰) 不燃ごみ | 2006 | 7000 | 49500 | 2020 | 表面遮水工（キャッピング） | 凝集沈澱 生物処理（脱窒あり） 砂ろ過 消毒 活性炭処理 | 委託 | 埋立前 | 新設 | 無し
13 | 東京都 | 13844 | 13-844-08-001 | 西秋川衛生組合 | － | － | 西秋川衛生組合御前石排水処理センター（第２御前石最終処分場） | 5336 | 4446 | 58288 | 山間 | 焼却残渣(主灰) 焼却残渣(飛灰) 破砕ごみ・処理残渣 | 2000 | 10100 | 87000 | 2012 | 底部遮水工 鉛直遮水工 | 凝集沈澱 生物処理（脱窒あり） 砂ろ過 消毒 活性炭処理 | 一部委託 | 埋立中 |  | 無し
13 | 東京都 | 13844 | 13-844-08-002 | 西秋川衛生組合 | － | － | 西秋川衛生組合御前石排水処理センター（第１御前石最終処分場） | 0 | 0 | 0 | 山間 | 焼却残渣(主灰) 焼却残渣(飛灰) 破砕ごみ・処理残渣 | 1979 | 9400 | 97000 | 2000 | 底部遮水工 鉛直遮水工 表面遮水工（キャッピング） | 凝集沈澱 生物処理（脱窒あり） 砂ろ過 消毒 活性炭処理 | 直営 | 埋立終了 |  | 無し
13 | 東京都 | 13847 | 13-847-08-001 | 東京たま広域資源循環組合 | － | － | 東京たま広域資源循環組合日の出町二ツ塚廃棄物広域処分場 | 95995 | 102792 | 1438494 | 山間 | 焼却残渣(主灰) 焼却残渣(飛灰) 不燃ごみ | 1998 | 184000 | 3700000 | 2013 | 底部遮水工 | 凝集沈澱 生物処理（脱窒あり） 下水道放流 | 委託 | 埋立中 |  | 無し
13 | 東京都 | 13847 | 13-847-08-002 | 東京たま広域資源循環組合 | － | － | 東京たま広域資源循環組合日の出町谷戸沢廃棄物広域処分場 | 0 | 0 | 0 | 山間 | 焼却残渣(主灰) 焼却残渣(飛灰) 不燃ごみ | 1984 | 220000 | 3800000 | 1999 | 底部遮水工 表面遮水工（キャッピング） | 凝集沈澱 生物処理（脱窒あり） | 委託 | 埋立終了 |  | 無し

## し尿
都道府県コード | 都道府県名 | 地方公共団体コード | 施設コード | 地方公共団体名 | 管理者名(民間施設) | 代表者 (民間施設) | 施設名 | 年間処理量 |  |  |  | 資源化量 |  | 資源化量種別 |  | 処理方式 |  |  | 処理能力(kL/日) | 処理能力(t/日) 有機性廃棄物 | 資源化能力(t/日) | 計画バイオガス量(m3/日) | 使用開始年度 | 運転管理 | 施設の改廃等
[8 empty] | し尿 (kl/年度) | 浄化槽汚泥 (kl/年度) | 有機性廃棄物 (t/年度) | その他 (kl/年度) | 堆肥等の固形物 (t/年度) | バイオガス (m3／年度) | 生産量 | 搬出量･売却量 | 汚水処理 | 汚泥処理 | 資源化処理
13 | 東京都 | 13201 | 13-201-09-001 | 八王子市 | － | － | 八王子市北野衛生処理センター | 10128 | 38956 | 0 | 403 | 0 | 0 |  |  | 標脱 | 脱水 |  | 230 | 0 | 0 | 0 | 1982 | 直営
13 | 東京都 | 13205 | 13-205-09-001 | 青梅市 | － | － | 青梅市し尿処理場 | 3938 | 0 | 0 | 0 | 0 | 0 |  |  | 高負荷 膜分離 | 焼却 |  | 17 | 0 | 0 | 0 | 1996 | 委託
13 | 東京都 | 13207 | 13-207-09-001 | 昭島市 | － | － | 昭島市クリーンセンター | 874 | 977 | 0 | 0 | 0 | 0 |  |  | 嫌気 | 脱水 |  | 195 | 0 | 0 | 0 | 1959 | 直営 | 移管
13 | 東京都 | 13212 | 13-212-09-001 | 日野市 | － | － | 日野市クリーンセンターし尿処理施設 | 3254 | 11658 | 0 | 0 | 89.8 | 0 | ○ |  | 標脱 | 乾燥 | 堆肥化 | 140 | 0 | 2.3 | 0 | 1988 | 直営
13 | 東京都 | 13215 | 13-215-09-001 | 国立市 | － | － | 国立市下水道投入孔 | 391 | 143 | 0 | 0 | 0 | 0 |  |  | 下水投入 |  |  | 7 | 0 | 0 | 0 | 1999 | 直営
13 | 東京都 | 13227 | 13-227-09-001 | 羽村市 | － | － | 羽村市クリーンセンター | 135 | 991 | 0 | 0 | 21 | 0 |  | ○ | 高負荷 |  |  | 4 | 0 | 0 | 0 | 1994 | 委託
13 | 東京都 | 13402 | 13-402-09-001 | 青ヶ島村 | － | － | 青ヶ島村汚泥処理施設 | 0 | 113 | 0 | 0 | 0 | 0 |  |  | 膜分離 | 焼却 |  | 240 | 0 | 0 | 0 | 2005 | 直営 | 新設
13 | 東京都 | 13816 | 13-816-09-001 | 柳泉園組合 | － | － | 柳泉園組合し尿処理施設 | 1372 | 1444 | 0 | 0 | 0 | 0 |  |  | 一次処理 | 脱水 焼却 |  | 35 | 0 | 0 | 0 | 1996 | 一部委託
13 | 東京都 | 13818 | 13-818-09-001 | 湖南衛生組合 | － | － | 湖南衛生組合し尿処理施設 | 1478 | 1318 | 0 | 0 | 0 | 0 |  |  | 嫌気 | 脱水 |  | 200 | 0 | 0 | 0 | 1966 | 委託
13 | 東京都 | 13822 | 13-822-09-002 | 多摩川衛生組合 | － | － | 多摩川衛生組合 し尿処理施設 | 1882 | 3867 | 0 | 0 | 0 | 0 |  |  | 好希釈 | 脱水 焼却 |  | 23.4 | 0 | 0 | 0 | 2002 | 委託
13 | 東京都 | 13829 | 13-829-09-001 | 秋川衛生組合 | － | － | 秋川衛生組合し尿処理施設 | 10438 | 10350 | 0 | 0 | 0 | 0 |  |  | 標脱 | 脱水 | 堆肥化 | 140 | 0 | 0 | 0 | 1978 | 一部委託
13 | 東京都 | 13856 | 13-856-09-002 | 東京二十三区清掃一部事務組合 | － | － | 東京二十三区清掃一部事務組合 品川清掃作業所 | 5933 | 12214 | 0 | 8750 | 0 | 0 |  |  | 下水投入 | 脱水 |  | 100 | 0 | 0 | 0 | 1999 | 一部委託

## コミプラ
都道府県コード | 都道府県名 | 地方公共団体コード | 施設コード | 地方公共団体名 | 施設名 | 汚水処理量 (m3/年度) | 処理方法 | 計画最大汚水量(m3/日) | 使用開始年度 | 運転管理 | 料金徴収 | 施設の改廃等
13 | 東京都 | 13421 | 13-421-10-001 | 小笠原村 | 父島地域し尿処理場 | 330963 | 長時間ばっ気 | 1400 | 1973 | 委託 | 有り
13 | 東京都 | 13421 | 13-421-10-002 | 小笠原村 | 母島地域し尿処理場 | 5538 | その他 | 500 | 1980 | 委託 | 有り