## 焼却
都道府県コード | 都道府県名 | 地方公共団体コード | 施設コード | 地方公共団体名 | 管理者名(民間施設) | 代表者名 (民間施設) | 施設名称 | 年間処理量 (t/年度) | 資源化量 (t/年度) |  |  | 焼却対象廃棄物 | 施設の種類 | 処理方式 | 炉型式 | 処理能力(t/日) | 炉数 | 使用開始年度 | 余熱利用の状況 | 総余熱利用量 (MＪ) | 発電能力(kW) | 発電効率(％) | 総発電量 (MWh) | 灰処理設備の 有無（焼却灰） | 灰処理設備の 有無（飛灰） | 運転管理の体制 | 施設の改廃等 | 産業廃棄物の搬入の有無 | 一般廃棄物の割合 (％) | ごみ組成分析結果 | [6 empty] | 単位容積重量(kg/m3) | 水分 (％) | 可燃分 (％) | 灰分 (％) | 低発熱量(計算値) kcal/kg | 低発熱量(実測値) kcal/kg
[10 empty] | 生産量 | 搬出量 | [18 empty] | 合計 (％) | 紙・布類類 | ビニール、合成樹脂、ゴム、皮革類 | 木、竹、わら類 | ちゅう介類 | 不燃物類 | その他
17 | 石川県 | 17201 | 17-201-01-001 | 金沢市 | － | － | 西部クリーンセンター | 97304 | 0 |  |  | 可燃ごみ ごみ処理残渣 し尿処理残渣 その他 | 焼却 | ストーカ式(可動) | 全連続運転 | 350 | 2 | 1980 | 場内温水 発電（場内利用） 場外温水 発電（場外利用） | 75216960 | 1600 | 7 | 11322 | 無し | セメント固化 薬剤処理 | 直営 |  | 有り | 88 | 100% | 71.4% | 8.7% | 2.7% | 14.9% | 2.3% | 0% | 177 | 45.7% | 48.4% | 5.9% | 2007 | 1562
17 | 石川県 | 17201 | 17-201-01-003 | 金沢市 | － | － | 東部クリーンセンター | 69452 | 0 |  |  | 可燃ごみ 直接搬入ごみ | 焼却 | ストーカ式(可動) | 全連続運転 | 250 | 2 | 1990 | 場内温水 発電（場内利用） 場外温水 発電（場外利用） | 56663040 | 3000 | 14 | 19572 | 無し | セメント固化 薬剤処理 | 直営 |  | 無し |  | 100% | 71.3% | 6.8% | 15.9% | 3.3% | 2.7% | 0% | 185 | 35.5% | 6.3% | 58.2% | 2502 | 1707
17 | 石川県 | 17203 | 17-203-01-001 | 小松市 | － | － | 小松市環境美化センター | 33724 | 0 |  |  | 可燃ごみ 直接搬入ごみ 粗大ごみ | 焼却 | ストーカ式(可動) | 准連続運転 | 150 | 3 | 1983 | 場内温水 | 3386880 | 0 | 0 | 0 | 無し | セメント固化 薬剤処理 | 直営 |  | 無し |  | 100% | 34% | 21% | 4% | 37% | 0% | 4% | 0 | 69% | 28% | 3% | 0 | 3520
17 | 石川県 | 17204 | 17-204-01-001 | 輪島市 | － | － | 輪島クリーンセンター | 10443 | 0 |  |  | 可燃ごみ 直接搬入ごみ | 焼却 | ストーカ式(可動) | バッチ運転 | 50 | 2 | 1993 | 場内温水 | 1881600 | 0 | 0 | 0 | 無し | 薬剤処理 | 直営 |  | 無し |  | 100% | 63.78% | 29.2% | 1.69% | 4.73% | 0% | 0.6% | 85 | 37.3% | 58.21% | 4.49% | 2396 | 0
17 | 石川県 | 17206 | 17-206-01-001 | 加賀市 | － | － | 加賀市環境美化センター加賀ごみ処理施設 | 27567 | 381 |  | ○ | 可燃ごみ | 焼却 | 流動床式 | 全連続運転 | 80 | 2 | 1996 | 場内温水 | 0 | 0 | 0 | 0 | 無し | セメント固化 | 一部委託 |  | 無し |  | 100% | 60.42% | 17.38% | 3.72% | 16.62% | 0.18% | 1.67% | 181 | 52.89% | 41.88% | 5.23% | 6560 | 0
17 | 石川県 | 17206 | 17-206-01-001 | 加賀市 | － | － | 加賀市環境美化センター山中美化センター | 3231 | 0 |  |  | 可燃ごみ | 焼却 | ストーカ式(可動) | バッチ運転 | 25 | 2 | 1996 | 場内温水 | 0 | 0 | 0 | 0 | 無し | セメント固化 | 直営 |  | 無し |  | 100% | 46.1% | 19.1% | 1% | 25.8% | 2.8% | 5.2% | 133 | 61.7% | 34.6% | 3.7% | 4970 | 0
17 | 石川県 | 17463 | 17-463-01-001 | 能登町 | － | － | 内浦ｸﾘｰﾝｾﾝﾀｰ | 1822 | 0 |  |  | 可燃ごみ 直接搬入ごみ | 焼却 | ストーカ式(可動) | バッチ運転 | 14 | 2 | 1997 | 場内温水 | 1317120 | 0 | 0 | 0 | 無し | 薬剤処理 | 一部委託 |  | 無し |  | 100% | 62.23% | 18.75% | 1.12% | 16.5% | 0% | 1.44% | 109 | 46.4% | 50.69% | 2.91% | 2001 | 0
17 | 石川県 | 17826 | 17-826-01-001 | 輪島市穴水町環境衛生施設組合 | － | － | 輪島市穴水町環境衛生施設組合クリーンセンター | 6297 | 0 |  |  | 可燃ごみ 直接搬入ごみ | 焼却 | ストーカ式(可動) | バッチ運転 | 25 | 2 | 1990 | 場内温水 | 141120 | 0 | 0 | 0 | 薬剤処理 | 薬剤処理 | 直営 |  | 無し |  | 100% | 47.2% | 22% | 9% | 12% | 1% | 9% | 188 | 26% | 1% | 73% | 1500 | 1971
17 | 石川県 | 17827 | 17-827-01-001 | 能美広域事務組合 | － | － | 能美美化センター | 13420 | 0 |  |  | 可燃ごみ 直接搬入ごみ ごみ処理残渣 | 焼却 | ストーカ式(可動) | 准連続運転 | 50 | 2 | 1992 | 場内温水 | 4452072 | 0 | 0 | 0 | 無し | 薬剤処理 | 直営 |  | 無し |  | 100% | 46% | 21% | 22% | 9% | 0% | 2% | 158 | 41% | 55% | 4% | 2226 | 0
17 | 石川県 | 17841 | 17-841-01-001 | 白山石川広域事務組合 | － | － | 松任石川環境クリーンセンター | 54511 | 0 |  |  | 可燃ごみ 直接搬入ごみ ごみ処理残渣 | 焼却 | ストーカ式(可動) | 全連続運転 | 240 | 3 | 1998 | 場内温水 発電（場内利用） 発電（場外利用） | 44743507.2 | 2900 | 13 | 20379 | 無し | 薬剤処理 | 直営 |  | 無し |  | 100% | 49.17% | 22.98% | 17.68% | 5.07% | 0.01% | 5.09% | 121 | 46.54% | 44.68% | 3.78% | 1957 | 0
17 | 石川県 | 17856 | 17-856-01-001 | 石川北部アール・ディ・エフ広域処理組合 | － | － | 石川北部ＲＤＦセンター | 38031 | 3072 | ○ |  | 固形化燃料 | ガス化溶融・改質 | 流動床式 | 全連続運転 | 160 | 2 | 2002 | 場内温水 発電（場内利用） 発電（場外利用） | 159552960 | 7000 | 21 | 39717 | 溶融処理 | 薬剤処理 | 委託 |  | 無し |  | 100% | 51.36% | 26.33% | 6.8% | 13.15% | 0.8% | 1.56% | 599 | 3.92% | 84.84% | 11.24% | 4000 | 4693

## 粗大
都道府県コード | 都道府県名 | 地方公共団体コード | 施設コード | 地方公共団体名 | 管理者名(民間施設) | 代表者 (民間施設) | 施設名 | 年間処理量(t/年度) | 資源回収量(t/年度) |  |  | 処理対象廃棄物 | 処理方式 | 処理能力(t/日) | 使用開始年度 | 運転管理 | 施設の改廃等 | 産業廃棄物の搬入の有無 | 一般廃棄物の割合 (％)
[10 empty] | 回収量 | 搬出量
17 | 石川県 | 17463 | 17-463-03-001 | 能登町 | － | － | 内浦ｸﾘｰﾝｾﾝﾀｰ | 41 | 0 |  |  | 粗大ごみ 直接搬入ごみ 可燃ごみ | 破砕 | 5 | 1997 | 一部委託 |  | 無し
17 | 石川県 | 17837 | 17-837-03-001 | 羽咋郡市広域圏事務組合 | － | － | リサイクルセンター ごみ資源化施設 | 1182 | 0 |  |  | 粗大ごみ 直接搬入ごみ | 併用 | 21 | 2002 | 委託 | 新設 | 無し
17 | 石川県 | 17855 | 17-855-03-001 | 奥能登クリーン組合 | － | － | 奥能登クリーンセンターリサイクルプラザ施設 | 323 | 172 |  | ○ | 粗大ごみ 不燃ごみ | 併用 | 2.7 | 2002 | 直営 |  | 無し

## 資源化
都道府県コード | 都道府県名 | 地方公共団体コード | 施設コード | 地方公共団体 | 管理者名(民間施設) | 代表者 (民間施設) | 施設名 | 年間処理量 (t/年度) | 資源回収量 |  |  |  | 処理対象廃棄物 | 処理内容 | 処理能力(t/日) | 使用開始年度 | 運転管理 | 施設の改廃等 | 産業廃棄物の搬入の有無 | 一般廃棄物の割合 (％)
[9 empty] | t/年度 | Nm3/年度 | 回収量 | 搬出量
17 | 石川県 | 17201 | 17-201-04-001 | 金沢市 | － | － | 西部リサイクルプラザ | 1402.95 | 1402.95 |  | ○ |  | 金属類 ガラス類 ペットボトル | 選別 圧縮・梱包 | 12 | 1999 | 委託 |  | 無し
17 | 石川県 | 17201 | 17-201-04-003 | 金沢市 | － | － | 東部リサイクルプラザ | 1334.55 | 1334.55 |  | ○ |  | 金属類 ガラス類 ペットボトル | 選別 圧縮・梱包 | 12 | 1999 | 委託 |  | 無し
17 | 石川県 | 17201 | 17-201-04-004 | 金沢市 | － | － | 戸室リサイクルプラザ | 13061.16 | 13061.16 |  | ○ |  | プラスチック | 選別 圧縮・梱包 | 25 | 2003 | 委託 |  | 無し
17 | 石川県 | 17203 | 17-203-04-001 | 小松市 | － | － | 小松市環境美化センター | 230 | 193 |  |  | ○ | ペットボトル | 選別 圧縮・梱包 | 2.4 | 1995 | 直営 |  | 無し
17 | 石川県 | 17204 | 17-204-04-001 | 輪島市 | － | － | 輪島クリーンセンター宅田分場 | 219 | 219 |  | ○ |  | ペットボトル プラスチック 直接搬入ごみ | 選別 圧縮・梱包 | 1 | 1992 | 直営 |  | 無し
17 | 石川県 | 17206 | 17-206-04-001 | 加賀市 | － | － | 加賀市環境美化センターリサイクルプラザ | 4907 | 1584 |  |  | ○ | 紙類 金属類 ガラス類 ペットボトル 不燃ごみ 粗大ごみ 直接搬入ごみ | 選別 圧縮・梱包 その他 | 33 | 1996 | 一部委託 |  | 無し
17 | 石川県 | 17206 | 17-206-04-002 | 加賀市 | － | － | 加賀市環境美化センターグリーン・シティ山中 | 739 | 341 |  |  | ○ | 紙類 金属類 ガラス類 ペットボトル その他資源ごみ 不燃ごみ 粗大ごみ 直接搬入ごみ | 選別 圧縮・梱包 その他 | 4.3 | 2001 | 直営 |  | 無し
17 | 石川県 | 17463 | 17-463-04-001 | 能登町 | － | － | 内浦埋立処分場前処理ﾔｰﾄﾞ | 31 | 31 |  | ○ |  | 不燃ごみ 粗大ごみ 直接搬入ごみ | 選別 | 1 | 1997 | 一部委託 |  | 無し
17 | 石川県 | 17835 | 17-835-04-001 | 七尾鹿島広域圏事務組合 | － | － | 七尾鹿島広域圏事務組合南部ごみ資源化基地 | 880 | 880 |  | ○ |  | ガラス類 | 選別 | 3.5 | 1992 | 一部委託 |  | 無し
17 | 石川県 | 17837 | 17-837-04-001 | 羽咋郡市広域圏事務組合 | － | － | リサイクルセンター ごみ資源化施設 | 3423 | 2767 |  |  | ○ | 紙類 金属類 ガラス類 ペットボトル プラスチック 不燃ごみ 直接搬入ごみ | 圧縮・梱包 | 21 | 2002 | 委託 | 新設 | 無し
17 | 石川県 | 17841 | 17-841-04-001 | 白山石川広域事務組合 | － | － | 松任石川環境クリーンセンター | 10042 | 2228 |  |  | ○ | プラスチック 不燃ごみ 粗大ごみ 直接搬入ごみ | 選別 圧縮・梱包 | 70.5 | 1998 | 委託 |  | 無し
17 | 石川県 | 17855 | 17-855-04-001 | 奥能登クリーン組合 | － | － | 奥能登クリーンセンターリサイクルプラザ | 2308 | 2267 |  |  | ○ | 紙類 ペットボトル その他資源ごみ | 選別 圧縮・梱包 | 11.3 | 2002 | 直営 |  | 無し

## 燃料化
都道府県コード | 都道府県名 | 地方公共団体コード | 施設コード | 地方公共団体名 | 管理者名(民間施設) | 代表者 (民間施設) | 施設名 | 年間処理量(t/年度) | 固形化燃料保管量(t) | 燃料化量(t/年度) |  |  | 処理対象廃棄物 | 処理能力(t/日) | 使用開始年度 | 燃料供給先の利用状況 | 運転管理 | 施設の改廃等 | 産業廃棄物の搬入の有無 | 一般廃棄物の割合 (％)
[11 empty] | 生産量 | 搬出量
17 | 石川県 | 17821 | 17-821-05-001 | 河北郡市広域事務組合 | － | － | 河北郡市クリーンセンター | 25809 | 0 | 12623 |  | ○ | 可燃ごみ 直接搬入ごみ | 119 | 2002 | 発電用 | 直営 |  | 無し
17 | 石川県 | 17835 | 17-835-05-001 | 七尾鹿島広域圏事務組合 | － | － | ななかリサイクルセンター | 24746 | 175 | 13275 | ○ |  | 可燃ごみ 直接搬入ごみ | 94 | 2002 | 発電用 | 直営 |  | 無し
17 | 石川県 | 17837 | 17-837-05-001 | 羽咋郡市広域圏事務組合 | － | － | リサイクルセンター ごみ燃料化施設 | 16532 | 140 | 8437 | ○ |  | 可燃ごみ 直接搬入ごみ ごみ処理残渣 | 66 | 2002 | 発電用 | 委託 | 新設 | 無し
17 | 石川県 | 17855 | 17-855-05-001 | 奥能登クリーン組合 | － | － | 奥能登クリーンセンターごみ固形燃料化施設 | 7978 | 48 | 3795 |  | ○ | 可燃ごみ | 48 | 2002 | 発電用 | 委託 |  | 無し

## その他
都道府県コード | 都道府県名 | 地方公共団体コード | 施設コード | 地方公共団体名 | 管理者名(民間施設) | 代表者 (民間施設) | 施設名 | 年間処理量(t/年度) | 処理対象廃棄物 | 処理内容 | 処理能力(t/日) | 使用開始年度 | 運転管理 | 施設の改廃等 | 産業廃棄物の搬入の有無 | 一般廃棄物の割合(％)
17 | 石川県 | 17827 | 17-827-06-001 | 能美広域事務組合 | － | － | 能美美化センター | 1723 | 直接搬入ごみ | 破砕 | 4.9 | 1999 | 直営 |  | 無し

## 保管
都道府県コード | 都道府県名 | 地方公共団体コード | 施設コード | 地方公共団体名 | 施設名 | 年間保管量(t/年度) | 保管対象物 | 保管分類数 | 屋内面積(m2) | 屋外面積(m2) | 使用開始年度 | 運転管理 | 施設の改廃等 | 産業廃棄物の搬入の有無 | 一般廃棄物の割合(％)
17 | 石川県 | 17203 | 17-203-07-001 | 小松市 | 小松市環境美化センター | 2441 | 紙類 金属類 ガラス類 ペットボトル | 8 | 1171 | 2648 | 1995 | 一部委託 |  | 無し
17 | 石川県 | 17204 | 17-204-07-001 | 輪島市 | 輪島市輪島クリーンセンター宅田分場 | 1084 | 紙類 金属類 ガラス類 その他資源ごみ ペットボトル プラスチック | 9 | 296 | 100 | 1992 | 直営 |  | 無し
17 | 石川県 | 17205 | 17-205-07-001 | 珠洲市 | 珠洲市ごみ減量化リサイクル作業場 | 1268 | 紙類 金属類 ガラス類 ペットボトル その他 | 5 | 94 | 64 | 1997 | 委託 |  | 無し
17 | 石川県 | 17206 | 17-206-07-001 | 加賀市 | 加賀市環境美化センターリサイクルプラザ | 346 | 紙類 金属類 ガラス類 その他資源ごみ ペットボトル | 8 | 2566 | 6300 | 1996 | 一部委託 |  | 無し
17 | 石川県 | 17206 | 17-206-07-002 | 加賀市 | 加賀市環境美化センターグリーン・シティ山中 | 2003 | 紙類 金属類 ガラス類 その他資源ごみ ペットボトル | 11 | 300 | 0 | 2001 | 直営 |  | 無し
17 | 石川県 | 17463 | 17-463-07-001 | 能登町 | 柳田資源物ｽﾄｯｸﾔｰﾄﾞ | 2 | 金属類 | 1 | 0 | 216 | 2000 | 委託 |  | 無し
17 | 石川県 | 17821 | 17-821-07-001 | 河北郡市広域事務組合 | 河北郡市最終処分場 | 47 | 金属類 ガラス類 その他資源ごみ | 3 | 79 | 120 | 1999 | 直営 |  | 無し
17 | 石川県 | 17821 | 17-821-07-002 | 河北郡市広域事務組合 | 河北郡市浄化センター | 109 | ペットボトル | 1 | 299 | 0 | 1998 | 委託 |  | 無し
17 | 石川県 | 17821 | 17-821-07-003 | 河北郡市広域事務組合 | 河北郡市クリーンセンター | 119 | 紙類 | 1 | 368 | 0 | 1987 | 直営 |  | 無し
17 | 石川県 | 17826 | 17-826-07-001 | 輪島市穴水町環境衛生施設組合 | 輪島市穴水町環境衛生施設組合ストックヤード | 382 | 金属類 ガラス類 ペットボトル | 6 | 20 | 252 | 1998 | 直営 |  | 無し
17 | 石川県 | 17835 | 17-835-07-001 | 七尾鹿島広域圏事務組合 | ななかリサイクルセンターペットボトル保管室 | 132 | ペットボトル | 1 | 60 | 0 | 1997 | 直営 |  | 無し
17 | 石川県 | 17837 | 17-837-07-001 | 羽咋郡市広域圏事務組合 | リサイクルセンター ごみ資源化施設 | 3185 | 紙類 金属類 ガラス類 その他資源ごみ ペットボトル プラスチック | 15 | 996 | 0 | 2002 | 委託 | 新設 | 無し
17 | 石川県 | 17841 | 17-841-07-001 | 白山石川広域事務組合 | 松任石川環境クリーンセンター | 902 | ガラス類 布類 | 4 | 1040 | 0 | 1998 | 一部委託 |  | 無し

## 最終処分場
都道府県コード | 都道府県名 | 地方公共団体コード | 施設コード | 地方公共団体名 | 管理者名(民間施設) | 代表者 (民間施設) | 施設名 | 埋立容量 （覆土を含む） (m3/年度) | 埋立容量 （覆土を含まない） (ｔ/年度) | 残余容量 (m3) | 埋立場所 | 処理対象廃棄物 | 埋立開始年度 | 埋立地面積 (m2) | 全体容積 (m3) | 埋立終了年度 | 遮水の方式 | 浸出水の処理 | 運転管理 | 処分場の現状 | 施設の改廃等 | 産業廃棄物の搬入の有無 | 一般廃棄物の割合(％)
17 | 石川県 | 17201 | 17-201-08-001 | 金沢市 | － | － | 戸室新保埋立場 | 163000 | 112034 | 1561000 | 山間 | 焼却残渣(主灰) 可燃ごみ 資源ごみ 焼却残渣(飛灰) 破砕ごみ・処理残渣 粗大ごみ 不燃ごみ | 1994 | 180000 | 3946000 | 2012 | 底部遮水工 | 凝集沈澱 生物処理（脱窒なし） | 一部委託 | 埋立中 | 新設 | 有り | 38
17 | 石川県 | 17203 | 17-203-08-001 | 小松市 | － | － | 小松市環境美化センター最終処分場 | 5922 | 6768 | 311123 | 山間 | 焼却残渣(主灰) 直接搬入ごみ 焼却残渣(飛灰) 粗大ごみ 不燃ごみ | 1983 | 94756 | 510000 | 2017 | 遮水なし | 生物処理（脱窒なし） | 直営 | 埋立中 |  | 無し
17 | 石川県 | 17204 | 17-204-08-001 | 輪島市 | － | － | 輪島クリーンセンター埋立処分場 | 4761 | 4024 | 195434 | 山間 | 焼却残渣(主灰) 直接搬入ごみ 焼却残渣(飛灰) 不燃ごみ | 2000 | 23000 | 250000 | 2015 | 底部遮水工 | 凝集沈澱 生物処理（脱窒なし） 砂ろ過 消毒 | 直営 | 埋立中 |  | 無し
17 | 石川県 | 17205 | 17-205-08-001 | 珠洲市 | － | － | 珠洲市一般廃棄物埋立処分場 | 2661 | 5044 | 44320 | 山間 | 直接搬入ごみ 破砕ごみ・処理残渣 不燃ごみ | 1983 | 29560 | 213000 | 2018 | 原地盤利用 | 凝集沈澱 砂ろ過 消毒 活性炭処理 | 直営 | 埋立中 |  | 無し
17 | 石川県 | 17206 | 17-206-08-001 | 加賀市 | － | － | 加賀市環境美化センター廃棄物処分場 | 6971 | 8125 | 112137 | 山間 | 焼却残渣(主灰) 直接搬入ごみ 焼却残渣(飛灰) 破砕ごみ・処理残渣 不燃ごみ | 1972 | 44540 | 745000 | 2010 | 原地盤利用 | 砂ろ過 | 一部委託 | 埋立中 |  | 無し
17 | 石川県 | 17206 | 17-206-08-002 | 加賀市 | － | － | 加賀市環境美化センターグリーン・シティ山中 | 529 | 577 | 10921 | 山間 | 焼却残渣(主灰) 直接搬入ごみ 焼却残渣(飛灰) 破砕ごみ・処理残渣 | 2001 | 2700 | 13500 | 2016 | 覆蓋（屋根） | 膜処理 | 直営 | 埋立中 |  | 無し
17 | 石川県 | 17463 | 17-463-08-001 | 能登町 | － | － | 能登町能都埋立処分場 | 1885 | 1684 | 92835 | 山間 | 直接搬入ごみ 破砕ごみ・処理残渣 粗大ごみ 不燃ごみ | 1996 | 17300 | 131610 | 2010 | 底部遮水工 表面遮水工（キャッピング） | 凝集沈澱 砂ろ過 | 直営 | 埋立中 |  | 有り | 98
17 | 石川県 | 17463 | 17-463-08-002 | 能登町 | － | － | 不燃物処理場 | 0 | 0 | 104 | 山間 | 直接搬入ごみ 粗大ごみ 不燃ごみ | 1975 | 18200 | 70000 | 2010 | 遮水なし | 凝集沈澱 | 直営 | 埋立中 | 休止 | 無し
17 | 石川県 | 17463 | 17-463-08-003 | 能登町 | － | － | 能登町内浦埋立処分場 | 1011 | 506 | 8100 | 山間 | 焼却残渣(主灰) 直接搬入ごみ 焼却残渣(飛灰) 破砕ごみ・処理残渣 粗大ごみ 不燃ごみ | 1970 | 15145 | 75000 | 2010 | 原地盤利用 表面遮水工（キャッピング） | 促進酸化処理 | 一部委託 | 埋立中 |  | 無し
17 | 石川県 | 17463 | 17-463-08-004 | 能登町 | － | － | 能登町柳田埋立処分場 | 566 | 123 | 11083 | 山間 | 直接搬入ごみ 破砕ごみ・処理残渣 不燃ごみ | 1974 | 10000 | 300000 | 2008 | 鉛直遮水工 | 砂ろ過 | 一部委託 | 埋立中 |  | 無し
17 | 石川県 | 17821 | 17-821-08-001 | 河北郡市広域事務組合 | － | － | 河北郡市灰埋立場 | 302 | 182 | 16643 | 山間 | 焼却残渣(主灰) | 1994 | 10114 | 45000 | 2008 | 表面遮水工（キャッピング） | 凝集沈澱 生物処理（脱窒なし） 砂ろ過 消毒 活性炭処理 | 直営 | 埋立中 |  | 無し
17 | 石川県 | 17821 | 17-821-08-002 | 河北郡市広域事務組合 | － | － | 河北郡市最終処分場 | 2714 | 2110 | 129800 | 山間 | 直接搬入ごみ 粗大ごみ 不燃ごみ | 1999 | 18000 | 150000 | 2024 | 表面遮水工（キャッピング） | 凝集沈澱 生物処理（脱窒あり） 砂ろ過 消毒 活性炭処理 | 直営 | 埋立中 |  | 無し
17 | 石川県 | 17826 | 17-826-08-001 | 輪島市穴水町環境衛生施設組合 | － | － | 輪島市穴水町環境衛生施設組合山中最終処分場 | 229 | 229 | 4824 | 山間 | 不燃ごみ | 1999 | 3400 | 7800 | 2013 | 底部遮水工 | 凝集沈澱 | 直営 | 埋立中 |  | 無し
17 | 石川県 | 17826 | 17-826-08-002 | 輪島市穴水町環境衛生施設組合 | － | － | 輪島市穴水町環境衛生施設組合原最終処分場 | 0 | 0 | 0 | 山間 | 焼却残渣(主灰) 焼却残渣(飛灰) | 1997 | 560 | 2240 | 2002 | 底部遮水工 | 処理なし | 直営 | 埋立終了 |  | 無し
17 | 石川県 | 17826 | 17-826-08-003 | 輪島市穴水町環境衛生施設組合 | － | － | 輪島市穴水町環境衛生施設組合原最終処分場 | 942 | 942 | 5728 | 山間 | 焼却残渣(主灰) 焼却残渣(飛灰) | 2002 | 3700 | 9000 | 2010 | 底部遮水工 | 凝集沈澱 | 直営 | 埋立中 |  | 無し
17 | 石川県 | 17827 | 17-827-08-001 | 能美広域事務組合 | － | － | 能美美化センター（新処分場） | 5624 | 3599 | 156644 | 山間 | 焼却残渣(主灰) 直接搬入ごみ 焼却残渣(飛灰) 不燃ごみ | 2002 | 17100 | 180000 | 2016 | 表面遮水工（キャッピング） | 凝集沈澱 生物処理（脱窒なし） 砂ろ過 膜処理 | 直営 | 埋立中 |  | 無し
17 | 石川県 | 17827 | 17-827-08-002 | 能美広域事務組合 | － | － | 能美美化センター | 0 | 0 | 0 | 山間 | 焼却残渣(主灰) 直接搬入ごみ 焼却残渣(飛灰) 不燃ごみ | 1992 | 10533 | 106000 | 2003 | 原地盤利用 | 凝集沈澱 生物処理（脱窒なし） 砂ろ過 膜処理 | 直営 | 埋立終了 |  | 無し
17 | 石川県 | 17835 | 17-835-08-001 | 七尾鹿島広域圏事務組合 | － | － | 七尾鹿島広域圏事務組合中央埋立場 | 1400 | 1533 | 143399 | 山間 | 直接搬入ごみ 不燃ごみ | 1995 | 25500 | 210800 | 2052 | 表面遮水工（キャッピング） | 凝集沈澱 生物処理（脱窒なし） 砂ろ過 | 直営 | 埋立中 |  | 無し
17 | 石川県 | 17837 | 17-837-08-001 | 羽咋郡市広域圏事務組合 | － | － | 埋立処分場 | 6178 | 5148 | 30430 | 山間 | 直接搬入ごみ その他 破砕ごみ・処理残渣 | 1981 | 53100 | 293000 | 2012 | 鉛直遮水工 | 砂ろ過 | 直営 | 埋立中 | 新設 | 無し
17 | 石川県 | 17841 | 17-841-08-002 | 白山石川広域事務組合 | － | － | 鶴来清掃センター | 8012 | 8043 | 86121 | 山間 | 焼却残渣(主灰) 焼却残渣(飛灰) 破砕ごみ・処理残渣 | 2000 | 23000 | 140000 | 2009 | 底部遮水工 | 凝集沈澱 生物処理（脱窒あり） 砂ろ過 消毒 | 一部委託 | 埋立中 |  | 無し

## し尿
都道府県コード | 都道府県名 | 地方公共団体コード | 施設コード | 地方公共団体名 | 管理者名(民間施設) | 代表者 (民間施設) | 施設名 | 年間処理量 |  |  |  | 資源化量 |  | 資源化量種別 |  | 処理方式 |  |  | 処理能力(kL/日) | 処理能力(t/日) 有機性廃棄物 | 資源化能力(t/日) | 計画バイオガス量(m3/日) | 使用開始年度 | 運転管理 | 施設の改廃等
[8 empty] | し尿 (kl/年度) | 浄化槽汚泥 (kl/年度) | 有機性廃棄物 (t/年度) | その他 (kl/年度) | 堆肥等の固形物 (t/年度) | バイオガス (m3／年度) | 生産量 | 搬出量･売却量 | 汚水処理 | 汚泥処理 | 資源化処理
17 | 石川県 | 17201 | 17-201-09-001 | 金沢市 | － | － | 西部衛生センター | 4011 | 20716 | 0 | 0 | 0 | 0 |  |  | 一次処理 | 焼却 |  | 195 | 0 | 0 | 0 | 1995 | 委託
17 | 石川県 | 17204 | 17-204-09-001 | 輪島市 | － | － | 輪島クリーンセンター宅田分場（し尿処理施設） | 3677 | 8380 | 0 | 0 | 61 | 0 | ○ |  | 好気 一次処理 | 脱水 乾燥 | 堆肥化 | 40 | 0 | 40 | 0 | 1997 | 直営
17 | 石川県 | 17204 | 17-204-09-002 | 輪島市 | － | － | 輪島クリーンセンター町野分場 | 645 | 984 | 0 | 0 | 8 | 0 | ○ |  | 好希釈 | 脱水 乾燥 | 堆肥化 | 8 | 0 | 8 | 0 | 1980 | 直営
17 | 石川県 | 17463 | 17-463-09-001 | 能登町 | － | － | 能登町衛生ｾﾝﾀｰ | 2003 | 3168 | 0 | 0 | 0 | 0 |  |  | 標脱 | 脱水 焼却 |  | 25 | 0 | 0 | 0 | 1989 | 直営
17 | 石川県 | 17821 | 17-821-09-001 | 河北郡市広域事務組合 | － | － | 河北郡市浄化センター | 2621 | 10481 | 0 | 0 | 0 | 0 |  |  | 嫌気 | 脱水 乾燥 焼却 |  | 120 | 0 | 0 | 0 | 1977 | 直営
17 | 石川県 | 17824 | 17-824-09-001 | 珠洲市・能登町環境衛生組合 | － | － | 珠洲市・能登町衛生センター | 3939 | 5418 | 0 | 0 | 0 | 0 |  |  | 焼却 | 焼却 |  | 48 | 0 | 0 | 0 | 1985 | 直営
17 | 石川県 | 17825 | 17-825-09-001 | 手取川流域環境衛生事業組合 | － | － | 手取川流域環境衛生事業組合衛生センター | 0 | 4524 | 0 | 0 | 0 | 0 |  |  | 浄化槽専用 | 乾燥 焼却 |  | 45 | 0 | 0 | 0 | 1991 | 直営
17 | 石川県 | 17825 | 17-825-09-002 | 手取川流域環境衛生事業組合 | － | － | 手取川流域環境衛生事業組合衛生センター | 2309 | 7664 | 0 | 0 | 8 | 0 | ○ |  | 嫌気 | 脱水 乾燥 | その他 | 35 | 0 | 0.1 | 0 | 1967 | 直営
17 | 石川県 | 17826 | 17-826-09-001 | 輪島市穴水町環境衛生施設組合 | － | － | 輪島市穴水町環境衛生施設組合し尿処理場 | 1621 | 3653 | 0 | 0 | 0 | 0 |  |  | 標脱 | 脱水 |  | 40 | 0 | 0 | 0 | 1985 | 直営
17 | 石川県 | 17831 | 17-831-09-001 | 白山石川医療施設組合 | － | － | 組合立 松任衛生センター | 968 | 16653 | 0 | 0 | 0 | 0 |  |  | 好気 | 焼却 |  | 120 | 0 | 0 | 0 | 1976 | 委託
17 | 石川県 | 17835 | 17-835-09-001 | 七尾鹿島広域圏事務組合 | － | － | 七尾鹿島広域圏事務組合クリ－ンセンタ－ | 8693 | 25146 | 0 | 0 | 0 | 0 |  |  | 高負荷 膜分離 | 焼却 |  | 105 | 0 | 0 | 0 | 1997 | 直営
17 | 石川県 | 17837 | 17-837-09-001 | 羽咋郡市広域圏事務組合 | － | － | 衛生センター | 6628 | 14841 | 0 | 0 | 0 | 0 |  |  | 高負荷 | 脱水 焼却 |  | 80 | 0 | 0 | 0 | 1994 | 委託 | 新設
17 | 石川県 | 17847 | 17-847-09-001 | 小松加賀環境衛生事務組合 | － | － | 衛生センター | 6410 | 46634 | 0 | 0 | 308 | 0 |  | ○ | 標脱 | 乾燥 | 堆肥化 | 198 | 0 | 25 | 0 | 1994 | 直営

## コミプラ
都道府県コード | 都道府県名 | 地方公共団体コード | 施設コード | 地方公共団体名 | 施設名 | 汚水処理量 (m3/年度) | 処理方法 | 計画最大汚水量(m3/日) | 使用開始年度 | 運転管理 | 料金徴収 | 施設の改廃等
17 | 石川県 | 17202 | 17-202-10-001 | 七尾市 | 七尾市緑ケ丘コミュニティプラント | 52587 | 接触ばっ気 | 272 | 1997 | 委託 | 有り
17 | 石川県 | 17202 | 17-202-10-002 | 七尾市 | なぎの浦汚水処理場 | 78849 | 接触ばっ気 | 240 | 1981 | 委託 | 有り
17 | 石川県 | 17202 | 17-202-10-003 | 七尾市 | 鮭川クリーンセンター | 32579 | 接触ばっ気 | 208 | 2000 | 委託 | 有り
17 | 石川県 | 17202 | 17-202-10-004 | 七尾市 | 大野木クリーンセンター | 7366 | 膜分離 | 79 | 2003 | 委託 | 有り
17 | 石川県 | 17203 | 17-203-10-001 | 小松市 | 小松市東部産業振興用地地域し尿処理施設 | 117765 | 長時間ばっ気 | 439 | 1989 | 委託 | 有り | 新設
17 | 石川県 | 17203 | 17-203-10-002 | 小松市 | 西軽海地域し尿処理施設 | 327700 | その他 | 1530 | 1970 | 委託 | 有り | 新設
17 | 石川県 | 17210 | 17-210-10-001 | 白山市 | 内尾汚水処理施設 | 21345 | 接触ばっ気 | 370 | 1990 | 委託 | 有り
17 | 石川県 | 17210 | 17-210-10-002 | 白山市 | 吉野谷佐良地区地域し尿処理施設 | 7900 | 接触ばっ気 | 43 | 1987 | 委託 | 有り
17 | 石川県 | 17210 | 17-210-10-003 | 白山市 | 吉野谷木滑地区地域し尿処理施設 | 20200 | 接触ばっ気 | 112 | 1988 | 委託 | 有り
17 | 石川県 | 17210 | 17-210-10-004 | 白山市 | 吉野谷中宮地区地域し尿処理施設 | 23600 | 接触ばっ気 | 182 | 1986 | 委託 | 有り
17 | 石川県 | 17210 | 17-210-10-005 | 白山市 | 女原地域し尿処理施設 | 22107 | 接触ばっ気 | 88 | 1988 | 委託 | 有り
17 | 石川県 | 17384 | 17-384-10-001 | 志賀町 | 志賀町百浦浄化センター | 29414 | 接触ばっ気 | 176 | 1995 | 委託 | 有り
17 | 石川県 | 17384 | 17-384-10-003 | 志賀町 | 志賀町赤住浄化センター | 88841 | 接触ばっ気 | 456 | 1991 | 委託 | 有り