## 焼却
都道府県コード | 都道府県名 | 地方公共団体コード | 施設コード | 地方公共団体名 | 管理者名(民間施設) | 代表者名 (民間施設) | 施設名称 | 年間処理量 (t/年度) | 資源化量 (t/年度) |  |  | 焼却対象廃棄物 | 施設の種類 | 処理方式 | 炉型式 | 処理能力(t/日) | 炉数 | 使用開始年度 | 余熱利用の状況 | 総余熱利用量 (MＪ) | 発電能力(kW) | 発電効率(％) | 総発電量 (MWh) | 灰処理設備の 有無（焼却灰） | 灰処理設備の 有無（飛灰） | 運転管理の体制 | 施設の改廃等 | 産業廃棄物の搬入の有無 | 一般廃棄物の割合 (％) | ごみ組成分析結果 | [6 empty] | 単位容積重量(kg/m3) | 水分 (％) | 可燃分 (％) | 灰分 (％) | 低発熱量(計算値) kcal/kg | 低発熱量(実測値) kcal/kg
[10 empty] | 生産量 | 搬出量 | [18 empty] | 合計 (％) | 紙・布類類 | ビニール、合成樹脂、ゴム、皮革類 | 木、竹、わら類 | ちゅう介類 | 不燃物類 | その他
18 | 福井県 | 18201 | 18-201-01-001 | 福井市 | － | － | クリーンセンター | 80063 | 570 |  | ○ | 可燃ごみ 直接搬入ごみ 粗大ごみ | 焼却 | 流動床式 | 全連続運転 | 345 | 3 | 1991 | 場内温水 場内蒸気 発電（場内利用） 場外温水 | 179088000 | 1600 | 80 | 11466 | 無し | セメント固化 | 直営 |  | 無し |  | 100% | 62% | 15% | 4% | 7% | 5% | 7% | 140 | 49% | 46% | 5% | 7385 | 0
18 | 福井県 | 18202 | 18-202-01-001 | 敦賀市 | － | － | 敦賀市清掃センター | 27778 | 0 |  |  | 可燃ごみ 直接搬入ごみ 粗大ごみ ごみ処理残渣 | 焼却 | 流動床式 | 准連続運転 | 100 | 2 | 1992 | 場内温水 | 0 | 0 | 0 | 0 | 無し | セメント固化 | 一部委託 |  | 無し |  | 100% | 50% | 25% | 7% | 9% | 5% | 4% | 154 | 48% | 7% | 45% | 1785 | 2209
18 | 福井県 | 18204 | 18-204-01-001 | 小浜市 | － | － | 小浜市クリーンセンター | 13063 | 0 |  |  | 可燃ごみ 直接搬入ごみ 粗大ごみ | 焼却 | 流動床式 | 准連続運転 | 56 | 2 | 2000 | 場内温水 | 0 | 0 | 0 | 0 | 無し | 薬剤処理 | 委託 |  | 無し |  | 100% | 46% | 14% | 22% | 12% | 2% | 4% | 0 | 0% | 0% | 0% | 0 | 0
18 | 福井県 | 18205 | 18-205-01-001 | 大野市 | － | － | 大野市塵焼却場 | 10230 | 0 |  |  | 可燃ごみ 直接搬入ごみ | 焼却 | ストーカ式(可動) | バッチ運転 | 50 | 2 | 1978 | 場内温水 | 0 | 0 | 0 | 0 | 無し | 薬剤処理 | 直営 |  | 無し |  | 100% | 59% | 20% | 8% | 7% | 2% | 4% | 140 | 46% | 47% | 7% | 7638 | 7638
18 | 福井県 | 18205 | 18-205-01-002 | 大野市 | － | － | 和泉村清掃センター | 0 | 0 |  |  | 可燃ごみ | 焼却 | 固定床式 | バッチ運転 | 6 | 1 | 1979 | 無し | 0 | 0 | 0 | 0 | 無し | 無し | 直営 | 休止 | 無し |  | 0% | 0% | 0% | 0% | 0% | 0% | 0% | 0 | 0% | 0% | 0% | 0 | 0
18 | 福井県 | 18481 | 18-481-01-001 | 高浜町 | － | － | 高浜町清掃センター | 3358 | 0 |  |  | 可燃ごみ 直接搬入ごみ 粗大ごみ 不燃ごみ ごみ処理残渣 | 焼却 | ストーカ式(可動) | 准連続運転 | 30 | 2 | 1989 | 無し | 0 | 0 | 0 | 0 | 無し | 薬剤処理 | 委託 |  | 有り | 80 | 100% | 42% | 30% | 7% | 17% | 2% | 2% | 148 | 57% | 6% | 37% | 5480 | 0
18 | 福井県 | 18483 | 18-483-01-001 | おおい町 | － | － | おおい町清掃センター | 2305 | 0 |  |  | 可燃ごみ 直接搬入ごみ 不燃ごみ 資源ごみ | 焼却 | ストーカ式(可動) | バッチ運転 | 14 | 2 | 1994 | 場内温水 場外温水 | 752640 | 0 | 0 | 0 | 無し | 薬剤処理 | 委託 |  | 無し |  | 100% | 50% | 30% | 2% | 12% | 1% | 5% | 223 | 63% | 2% | 35% | 0 | 1173
18 | 福井県 | 18821 | 18-821-01-002 | 美浜・三方環境衛生組合 | － | － | ガス化溶融施設 | 5106 | 314 |  | ○ | 可燃ごみ 直接搬入ごみ ごみ処理残渣 し尿処理残渣 その他 | ガス化溶融・改質 | シャフト式 | 全連続運転 | 22 | 1 | 2003 | 場内温水 | 6746880 | 0 | 0 | 0 | 無し | 無し | 委託 |  | 有り | 88 | 100% | 38.2% | 46% | 5% | 2% | 2% | 7% | 173 | 42% | 53% | 5% | 8958 | 2140
18 | 福井県 | 18825 | 18-825-01-001 | 福井坂井地区広域市町村圏事務組合 | － | － | 清掃センター | 51391 | 0 |  |  | 可燃ごみ 直接搬入ごみ 不燃ごみ 資源ごみ ごみ処理残渣 | 焼却 | ストーカ式(可動) | 全連続運転 | 222 | 3 | 1995 | 場内温水 場外温水 | 19 | 0 | 0 | 0 | その他 | 薬剤処理 | 委託 |  | 無し |  | 100% | 43% | 33% | 7% | 7% | 5% | 5% | 0 | 43% | 47% | 10% | 7838 | 12299
18 | 福井県 | 18833 | 18-833-01-001 | 大野・勝山地区広域行政事務組合 | － | － | 大野・勝山地区広域行政事務組合ごみ処理施設 | 0 | 0 |  |  | 可燃ごみ ごみ処理残渣 | ガス化溶融・改質 | 流動床式 | 全連続運転 | 84 | 2 | 2006 | 無し | 0 | 0 | 0 | 0 | 無し | 薬剤処理 | 委託 | 新設 | 有り | 0 | 0% | 0% | 0% | 0% | 0% | 0% | 0% | 0 | 0% | 0% | 0% | 0 | 0
18 | 福井県 | 18839 | 18-839-01-001 | 南越清掃組合 | － | － | 第1清掃センター | 18656 | 0 |  |  | 可燃ごみ | 焼却 | ストーカ式(可動) | 全連続運転 | 150 | 2 | 1984 | 場内温水 | 0 | 0 | 0 | 0 | 無し | 薬剤処理 | 委託 |  | 無し |  | 100% | 72% | 6% | 5% | 11% | 1% | 5% | 277 | 59% | 36% | 5% | 5240 | 0
18 | 福井県 | 18839 | 18-839-01-003 | 南越清掃組合 | － | － | 第2清掃センター | 5566 | 0 |  |  | 可燃ごみ 粗大ごみ その他 | 焼却 | ストーカ式(可動) | バッチ運転 | 30 | 1 | 1997 | 場内温水 | 0 | 0 | 0 | 0 | 無し | 薬剤処理 | 委託 |  | 無し |  | 100% | 48% | 25% | 17% | 4% | 2% | 4% | 159 | 50% | 6% | 45% | 7143 | 0
18 | 福井県 | 18844 | 18-844-01-001 | 鯖江広域衛生施設組合 | － | － | 鯖江広域衛生施設組合鯖江クリーンセンターごみ焼却施設 | 31932 | 0 |  |  | 可燃ごみ 直接搬入ごみ ごみ処理残渣 し尿処理残渣 その他 | 焼却 | 流動床式 | 准連続運転 | 120 | 2 | 1986 | 場内温水 場外温水 | 0 | 0 | 0 | 0 | 無し | セメント固化 | 委託 |  | 有り | 98 | 100% | 55% | 23% | 5% | 7% | 5% | 5% | 177 | 56% | 38% | 6% | 1719 | 1376

## 粗大
都道府県コード | 都道府県名 | 地方公共団体コード | 施設コード | 地方公共団体名 | 管理者名(民間施設) | 代表者 (民間施設) | 施設名 | 年間処理量(t/年度) | 資源回収量(t/年度) |  |  | 処理対象廃棄物 | 処理方式 | 処理能力(t/日) | 使用開始年度 | 運転管理 | 施設の改廃等 | 産業廃棄物の搬入の有無 | 一般廃棄物の割合 (％)
[10 empty] | 回収量 | 搬出量
18 | 福井県 | 18202 | 18-202-03-001 | 敦賀市 | － | － | 清掃センター資源化・減容化施設粗大ごみ処理設備 | 3704 | 787 | ○ |  | 粗大ごみ 直接搬入ごみ | 破砕 | 10 | 1992 | 委託 |  | 無し
18 | 福井県 | 18481 | 18-481-03-001 | 高浜町 | － | － | 高浜町清掃センター | 404 | 24 |  | ○ | 粗大ごみ 直接搬入ごみ 不燃ごみ 可燃ごみ 資源ごみ | 併用 | 10 | 1989 | 委託 |  | 有り | 75
18 | 福井県 | 18825 | 18-825-03-001 | 福井坂井地区広域市町村圏事務組合 | － | － | 清掃センター | 17689 | 3056 |  | ○ | 粗大ごみ 直接搬入ごみ 不燃ごみ 資源ごみ | 破砕 | 90 | 1995 | 直営 |  | 無し
18 | 福井県 | 18833 | 18-833-03-001 | 大野・勝山地区広域行政事務組合 | － | － | 大野・勝山地区広域行政事務組合ごみ処理施設 | 0 | 0 |  |  | 粗大ごみ 直接搬入ごみ 不燃ごみ | 破砕 | 10 | 2006 | 直営 | 新設 | 無し
18 | 福井県 | 18839 | 18-839-03-001 | 南越清掃組合 | － | － | 第２清掃センター | 4269 | 1333 |  | ○ | 粗大ごみ 直接搬入ごみ 不燃ごみ | 併用 | 45 | 1997 | 委託 |  | 無し
18 | 福井県 | 18844 | 18-844-03-001 | 鯖江広域衛生施設組合 | － | － | 鯖江広域衛生施設組合鯖江クリーンセンター粗大ごみ処理施設 | 3877 | 302 | ○ |  | 粗大ごみ 直接搬入ごみ 不燃ごみ その他 資源ごみ | 併用 | 50 | 1993 | 委託 |  | 無し

## 資源化
都道府県コード | 都道府県名 | 地方公共団体コード | 施設コード | 地方公共団体 | 管理者名(民間施設) | 代表者 (民間施設) | 施設名 | 年間処理量 (t/年度) | 資源回収量 |  |  |  | 処理対象廃棄物 | 処理内容 | 処理能力(t/日) | 使用開始年度 | 運転管理 | 施設の改廃等 | 産業廃棄物の搬入の有無 | 一般廃棄物の割合 (％)
[9 empty] | t/年度 | Nm3/年度 | 回収量 | 搬出量
18 | 福井県 | 18202 | 18-202-04-001 | 敦賀市 | － | － | 敦賀市清掃センター資源化・減容化施設資源ごみ選別設備 | 2603 | 1115 |  | ○ |  | 金属類 ガラス類 ペットボトル プラスチック | 選別 圧縮・梱包 | 20 | 1992 | 委託 |  | 無し
18 | 福井県 | 18204 | 18-204-04-001 | 小浜市 | － | － | 小浜市一般廃棄物最終処分場内設備 | 898 | 898 |  | ○ |  | 金属類 ガラス類 ペットボトル 直接搬入ごみ | 選別 | 6 | 1987 | 一部委託 |  | 無し
18 | 福井県 | 18205 | 18-205-04-001 | 大野市 | － | － | 大野市不燃物処理施設 | 1211 | 563 |  |  | ○ | 金属類 不燃ごみ 直接搬入ごみ | 選別 圧縮・梱包 | 10 | 1978 | 直営 |  | 無し
18 | 福井県 | 18205 | 18-205-04-002 | 大野市 | － | － | 大野市六呂師堆肥センター | 568 |  | 568 |  | ○ | 直接搬入ごみ | ごみ堆肥化 | 60 | 2003 | 委託 |  | 有り | 6
18 | 福井県 | 18206 | 18-206-04-001 | 勝山市 | － | － | 勝山市グリーンヒル上野 | 1754 | 741 |  |  | ○ | 不燃ごみ 粗大ごみ 直接搬入ごみ | 選別 圧縮・梱包 | 10 | 1989 | 直営 |  | 無し
18 | 福井県 | 18481 | 18-481-04-001 | 高浜町 | － | － | 高浜町リサイクルセンター | 635 | 635 |  |  | ○ | 紙類 ペットボトル プラスチック その他資源ごみ | 選別 圧縮・梱包 ごみ堆肥化 | 4.2 | 2005 | 委託 |  | 無し
18 | 福井県 | 18483 | 18-483-04-001 | おおい町 | － | － | おおい町リサイクルセンター | 181 |  | 160 | ○ |  | 金属類 ガラス類 ペットボトル プラスチック | 選別 圧縮・梱包 | 0.9 | 2004 | 委託 |  | 無し
18 | 福井県 | 18821 | 18-821-04-001 | 美浜・三方環境衛生組合 | － | － | リサイクルプラザ | 900 | 904 |  |  | ○ | 紙類 金属類 ガラス類 ペットボトル 布類 その他資源ごみ 不燃ごみ 粗大ごみ 直接搬入ごみ | 選別 圧縮・梱包 | 8.5 | 2003 | 委託 |  | 無し
18 | 福井県 | 18833 | 18-833-04-001 | 大野・勝山地区広域行政事務組合 | － | － | 大野・勝山地区広域行政事務組合ごみ処理施設 | 0 | 0 |  |  |  | 紙類 金属類 ガラス類 ペットボトル | 選別 圧縮・梱包 | 21 | 2006 | 直営 | 新設 | 無し
18 | 福井県 | 18839 | 18-839-04-001 | 南越清掃組合 | － | － | 第二清掃センター | 186 |  | 156 |  | ○ | プラスチック 直接搬入ごみ | 圧縮・梱包 | 19 | 2005 | 委託 | 新設 | 無し

## 燃料化
都道府県コード | 都道府県名 | 地方公共団体コード | 施設コード | 地方公共団体名 | 管理者名(民間施設) | 代表者 (民間施設) | 施設名 | 年間処理量(t/年度) | 固形化燃料保管量(t) | 燃料化量(t/年度) |  |  | 処理対象廃棄物 | 処理能力(t/日) | 使用開始年度 | 燃料供給先の利用状況 | 運転管理 | 施設の改廃等 | 産業廃棄物の搬入の有無 | 一般廃棄物の割合 (％)
[11 empty] | 生産量 | 搬出量

## その他
都道府県コード | 都道府県名 | 地方公共団体コード | 施設コード | 地方公共団体名 | 管理者名(民間施設) | 代表者 (民間施設) | 施設名 | 年間処理量(t/年度) | 処理対象廃棄物 | 処理内容 | 処理能力(t/日) | 使用開始年度 | 運転管理 | 施設の改廃等 | 産業廃棄物の搬入の有無 | 一般廃棄物の割合(％)

## 保管
都道府県コード | 都道府県名 | 地方公共団体コード | 施設コード | 地方公共団体名 | 施設名 | 年間保管量(t/年度) | 保管対象物 | 保管分類数 | 屋内面積(m2) | 屋外面積(m2) | 使用開始年度 | 運転管理 | 施設の改廃等 | 産業廃棄物の搬入の有無 | 一般廃棄物の割合(％)
18 | 福井県 | 18201 | 18-201-07-001 | 福井市 | 収集資源センター | 1452 | ガラス類 | 1 | 0 | 480 | 1992 | 委託 |  | 無し
18 | 福井県 | 18202 | 18-202-07-001 | 敦賀市 | 敦賀市清掃センター | 1361 | 金属類 ガラス類 ペットボトル プラスチック | 7 | 105 | 33 | 1992 | 委託 |  | 無し
18 | 福井県 | 18204 | 18-204-07-001 | 小浜市 | 小浜市一般廃棄物最終処分場 | 789 | 金属類 ガラス類 ペットボトル | 3 | 27 | 235 | 1994 | 一部委託 |  | 無し
18 | 福井県 | 18205 | 18-205-07-001 | 大野市 | 大野市クリーンセンターストックヤード | 466 | 紙類 ペットボトル | 5 | 108 | 0 | 1997 | 直営 |  | 無し
18 | 福井県 | 18205 | 18-205-07-002 | 大野市 | 和泉村清掃センター | 30 | 紙類 金属類 ガラス類 ペットボトル その他 | 5 | 0 | 105 | 1995 | 直営 | 休止 | 無し
18 | 福井県 | 18206 | 18-206-07-001 | 勝山市 | 勝山市グリーンヒル上野 | 1189 | 紙類 金属類 ガラス類 その他資源ごみ ペットボトル プラスチック | 6 | 191 | 50 | 1989 | 直営 |  | 無し
18 | 福井県 | 18481 | 18-481-07-001 | 高浜町 | 高浜町清掃センター | 130 | 金属類 | 1 | 80 | 0 | 1989 | 委託 |  | 無し
18 | 福井県 | 18481 | 18-481-07-002 | 高浜町 | 高浜町リサイクルセンター | 529 | 紙類 その他資源ごみ ペットボトル プラスチック | 6 | 230 | 0 | 2005 | 委託 |  | 無し
18 | 福井県 | 18501 | 18-501-07-001 | 若狭町 | クリーンセンターかみなか | 152 | 金属類 ガラス類 その他資源ごみ ペットボトル | 7 | 20 | 132 | 1997 | 直営 |  | 無し
18 | 福井県 | 18825 | 18-825-07-001 | 福井坂井地区広域市町村圏事務組合 | 清掃センター | 1244 | ガラス類 ペットボトル その他 | 3 | 359 | 0 | 1995 | 直営 |  | 無し
18 | 福井県 | 18833 | 18-833-07-001 | 大野・勝山地区広域行政事務組合 | 大野・勝山地区広域行政事務組合ごみ処理施設 | 0 | 紙類 金属類 ガラス類 ペットボトル | 9 | 600 | 0 | 1997 | 委託 |  | 無し
18 | 福井県 | 18839 | 18-839-07-001 | 南越清掃組合 | 第2清掃センター | 2054 | ガラス類 その他資源ごみ プラスチック | 6 | 466 | 0 | 1997 | 委託 |  | 無し
18 | 福井県 | 18844 | 18-844-07-001 | 鯖江広域衛生施設組合 | 鯖江広域衛生施設組合鯖江クリーンセンター資源物施設 | 904 | ガラス類 その他 | 7 | 38 | 280 | 1990 | 直営 |  | 無し

## 最終処分場
都道府県コード | 都道府県名 | 地方公共団体コード | 施設コード | 地方公共団体名 | 管理者名(民間施設) | 代表者 (民間施設) | 施設名 | 埋立容量 （覆土を含む） (m3/年度) | 埋立容量 （覆土を含まない） (ｔ/年度) | 残余容量 (m3) | 埋立場所 | 処理対象廃棄物 | 埋立開始年度 | 埋立地面積 (m2) | 全体容積 (m3) | 埋立終了年度 | 遮水の方式 | 浸出水の処理 | 運転管理 | 処分場の現状 | 施設の改廃等 | 産業廃棄物の搬入の有無 | 一般廃棄物の割合(％)
18 | 福井県 | 18202 | 18-202-08-001 | 敦賀市 | － | － | 敦賀市櫛川最終処分場 | 4300 | 4427 | 4883 | 山間 | 焼却残渣(主灰) 直接搬入ごみ 焼却残渣(飛灰) 不燃ごみ | 1991 | 11700 | 77000 | 2006 | 底部遮水工 | 凝集沈澱 生物処理（脱窒なし） 砂ろ過 消毒 | 直営 | 埋立中 |  | 無し
18 | 福井県 | 18204 | 18-204-08-001 | 小浜市 | － | － | 小浜市一般廃棄物最終処分場 | 693 | 526 | 5196 | 山間 | 直接搬入ごみ 焼却残渣(飛灰) 粗大ごみ 不燃ごみ | 1986 | 13400 | 121900 | 2007 | 表面遮水工（キャッピング） | 凝集沈澱 生物処理（脱窒なし） 砂ろ過 活性炭処理 | 一部委託 | 埋立中 |  | 無し
18 | 福井県 | 18205 | 18-205-08-001 | 大野市 | － | － | 和泉村桑島埋立地 | 0 | 0 | 0 | 平地 | 不燃ごみ | 1986 | 950 | 1900 | 2004 | 遮水なし | 処理なし | 直営 | 埋立終了 | 休止 | 無し
18 | 福井県 | 18206 | 18-206-08-001 | 勝山市 | － | － | 勝山グリーンヒル上野 | 8622 | 6254 | 0 | 山間 | 焼却残渣(主灰) 破砕ごみ・処理残渣 | 1989 | 9000 | 36000 | 2005 | 底部遮水工 | 凝集沈澱 生物処理（脱窒なし） 消毒 | 直営 | 埋立終了 |  | 無し
18 | 福井県 | 18442 | 18-442-08-001 | 美浜町 | － | － | 美浜町雲谷不燃物処理場 | 0 | 0 | 0 | 山間 | 不燃ごみ | 1975 | 6234 | 39584 | 2003 | 遮水なし | 処理なし | 直営 | 埋立終了 |  | 無し
18 | 福井県 | 18481 | 18-481-08-001 | 高浜町 | － | － | 高浜町不燃物処分地 | 0 | 0 | 0 | 山間 | 焼却残渣(主灰) 焼却残渣(飛灰) 破砕ごみ・処理残渣 不燃ごみ | 1985 | 6900 | 64000 | 1999 | 原地盤利用 | 凝集沈澱 生物処理（脱窒なし） 砂ろ過 消毒 活性炭処理 | 委託 | 埋立終了 |  | 有り | 70
18 | 福井県 | 18481 | 18-481-08-002 | 高浜町 | － | － | 高浜町不燃物処分地 | 7857 | 6642 | 82160 | 山間 | 焼却残渣(主灰) 焼却残渣(飛灰) 破砕ごみ・処理残渣 不燃ごみ | 1999 | 16300 | 128000 | 2021 | 表面遮水工（キャッピング） | 生物処理（脱窒あり） 活性炭処理 膜処理 | 委託 | 埋立中 |  | 有り | 65
18 | 福井県 | 18483 | 18-483-08-001 | おおい町 | － | － | おおい町えこあいらんど | 2071 | 1883 | 37496 | 海面 | 焼却残渣(主灰) 直接搬入ごみ その他 焼却残渣(飛灰) 破砕ごみ・処理残渣 不燃ごみ | 1998 | 10120 | 56240 | 2008 | その他遮水 | 凝集沈澱 砂ろ過 活性炭処理 | 委託 | 埋立中 |  | 無し
18 | 福井県 | 18483 | 18-483-08-002 | おおい町 | － | － | おおい町名田庄環境クリーンセンター | 973 | 81 | 6959 | 山間 | 焼却残渣(飛灰) 不燃ごみ | 1995 | 8423 | 15600 | 2010 | 底部遮水工 | 凝集沈澱 生物処理（脱窒あり） 消毒 活性炭処理 | 一部委託 | 埋立中 |  | 無し
18 | 福井県 | 18501 | 18-501-08-001 | 若狭町 | － | － | クリーンセンターかみなか | 1758 | 569 | 25895 | 山間 | 焼却残渣(主灰) 不燃ごみ | 1997 | 7100 | 37430 | 2012 | 底部遮水工 | 凝集沈澱 生物処理（脱窒あり） 砂ろ過 消毒 活性炭処理 キレート処理 | 直営 | 埋立中 |  | 無し
18 | 福井県 | 18501 | 18-501-08-002 | 若狭町 | － | － | 三方町生倉埋立地 | 0 | 0 | 1449 | 平地 | 不燃ごみ | 1967 | 9121 | 37000 | 2003 | 遮水なし | 処理なし | 直営 | 埋立終了 | 休止 | 無し
18 | 福井県 | 18821 | 18-821-08-001 | 美浜・三方環境衛生組合 | － | － | 一般廃棄物最終処分場 | 753 | 550 | 11047 | 山間 | 溶融飛灰 破砕ごみ・処理残渣 | 2005 | 2150 | 11800 | 2019 | 覆蓋（屋根） | 凝集沈澱 生物処理（脱窒なし） キレート処理 | 委託 | 埋立中 | 新設 | 無し
18 | 福井県 | 18825 | 18-825-08-001 | 福井坂井地区広域市町村圏事務組合 | － | － | 清掃センター | 9034 | 9787 | 162981 | 山間 | 焼却残渣(主灰) 破砕ごみ・処理残渣 | 1999 | 41300 | 231000 | 2013 | 鉛直遮水工 | 凝集沈澱 生物処理（脱窒あり） 砂ろ過 消毒 活性炭処理 | 直営 | 埋立中 |  | 無し
18 | 福井県 | 18833 | 18-833-08-001 | 大野・勝山地区広域行政事務組合 | － | － | 大野・勝山地区広域行政事務組合最終処分場 | 0 | 0 | 25000 | 山間 | 溶融飛灰 その他 破砕ごみ・処理残渣 | 2006 | 5530 | 25000 | 2020 | 底部遮水工 | 凝集沈澱 生物処理（脱窒あり） 砂ろ過 消毒 活性炭処理 キレート処理 | 直営 | 埋立前 | 新設 | 有り | 0
18 | 福井県 | 18839 | 18-839-08-001 | 南越清掃組合 | － | － | 第２清掃センター | 1810 | 624 | 0 | 山間 | 直接搬入ごみ 不燃ごみ | 1973 | 51000 | 491000 | 2005 | 鉛直遮水工 表面遮水工（キャッピング） | 凝集沈澱 生物処理（脱窒なし） 生物処理（脱窒あり） 消毒 キレート処理 | 直営 | 埋立終了 |  | 無し
18 | 福井県 | 18839 | 18-839-08-002 | 南越清掃組合 | － | － | 第２清掃センター | 2383 | 1966 | 153617 | 山間 | 焼却残渣(主灰) 直接搬入ごみ 焼却残渣(飛灰) 破砕ごみ・処理残渣 不燃ごみ | 2005 | 19000 | 156000 | 2020 | 底部遮水工 その他遮水 | 凝集沈澱 生物処理（脱窒なし） 生物処理（脱窒あり） 消毒 活性炭処理 膜処理 キレート処理 | 直営 | 埋立中 |  | 無し
18 | 福井県 | 18844 | 18-844-08-001 | 鯖江広域衛生施設組合 | － | － | 鯖江広域衛生施設組合一般廃棄物最終処分場(夢の杜おた) | 3709 | 3523 | 98985 | 山間 | その他 焼却残渣(飛灰) | 2002 | 19400 | 116800 | 2017 | 底部遮水工 | 凝集沈澱 生物処理（脱窒なし） 砂ろ過 消毒 | 委託 | 埋立中 |  | 無し
18 | 福井県 | 18844 | 18-844-08-002 | 鯖江広域衛生施設組合 | － | － | 鯖江広域衛生施設組合一般廃棄物横山最終処分場 | 0 | 0 | 0 | 山間 | その他 焼却残渣(飛灰) | 1986 | 12250 | 78600 | 2001 | 原地盤利用 | 凝集沈澱 生物処理（脱窒なし） 消毒 | 委託 | 埋立終了 |  | 無し

## し尿
都道府県コード | 都道府県名 | 地方公共団体コード | 施設コード | 地方公共団体名 | 管理者名(民間施設) | 代表者 (民間施設) | 施設名 | 年間処理量 |  |  |  | 資源化量 |  | 資源化量種別 |  | 処理方式 |  |  | 処理能力(kL/日) | 処理能力(t/日) 有機性廃棄物 | 資源化能力(t/日) | 計画バイオガス量(m3/日) | 使用開始年度 | 運転管理 | 施設の改廃等
[8 empty] | し尿 (kl/年度) | 浄化槽汚泥 (kl/年度) | 有機性廃棄物 (t/年度) | その他 (kl/年度) | 堆肥等の固形物 (t/年度) | バイオガス (m3／年度) | 生産量 | 搬出量･売却量 | 汚水処理 | 汚泥処理 | 資源化処理
18 | 福井県 | 18202 | 18-202-09-001 | 敦賀市 | － | － | 敦賀市衛生処理場 | 9090 | 13769 | 0 | 0 | 0 | 0 |  |  | 下水投入 |  |  | 70 | 0 | 0 | 0 | 2002 | 直営
18 | 福井県 | 18204 | 18-204-09-001 | 小浜市 | － | － | 小浜市衛生管理所 | 7252 | 5934 | 0 | 0 | 175 | 0 | ○ |  | 標脱 | 乾燥 | 堆肥化 | 70 | 0 | 1 | 0 | 1975 | 一部委託
18 | 福井県 | 18205 | 18-205-09-001 | 大野市 | － | － | 大野市浄化センター | 6661 | 12806 | 0 | 0 | 27 | 0 | ○ |  | 高負荷 | 焼却 | 堆肥化 | 60 | 0 | 0.1 | 0 | 1999 | 直営
18 | 福井県 | 18481 | 18-481-09-001 | 高浜町 | － | － | 高浜町浄化ランド | 2575 | 2425 | 0 | 0 | 0 | 0 |  |  | 高負荷 | 焼却 | その他 | 30 | 0 | 0 | 0 | 1992 | 委託
18 | 福井県 | 18483 | 18-483-09-001 | おおい町 | － | － | おおい町浄化センター | 0 | 751 | 0 | 0 | 0 | 0 |  |  | 浄化槽専用 | 乾燥 | 堆肥化 | 11 | 0 | 0.1 | 0 | 1993 | 委託
18 | 福井県 | 18807 | 18-807-09-001 | 丹生衛生管理組合 | － | － | 丹生衛生管理組合 し尿処理場 | 2198.412 | 3938.31 | 0 | 0 | 0 | 0 |  |  | 好希釈 | 脱水 |  | 40 | 0 | 0 | 0 | 1976 | 直営
18 | 福井県 | 18821 | 18-821-09-001 | 美浜・三方環境衛生組合 | － | － | 美方し尿処理場 | 3077 | 4897 | 0 | 0 | 0 | 0 |  |  | 高負荷 | 脱水 乾燥 焼却 |  | 41 | 0 | 0 | 0 | 1989 | 委託
18 | 福井県 | 18839 | 18-839-09-001 | 南越清掃組合 | － | － | 第１清掃センター | 4078 | 15110 | 0 | 0 | 0 | 0 |  |  | 高負荷 | 脱水 乾燥 焼却 |  | 80 | 0 | 0 | 0 | 1993 | 委託
18 | 福井県 | 18840 | 18-840-09-001 | 坂井地区環境衛生組合 | － | － | 坂井地区環境衛生センター | 7369 | 20453 | 0 | 0 | 0 | 0 |  |  | 嫌気 | 脱水 乾燥 焼却 |  | 145 | 0 | 0 | 0 | 1976 | 直営
18 | 福井県 | 18842 | 18-842-09-001 | 勝山・上志比衛生管理組合 | － | － | 勝山・上志比衛生センター | 4429 | 2444 | 0 | 0 | 0 | 0 |  |  | 好気 下水投入 |  |  | 50 | 0 | 0 | 0 | 1978 | 直営
18 | 福井県 | 18844 | 18-844-09-001 | 鯖江広域衛生施設組合 | － | － | 鯖江広域衛生施設組合鯖江クリーンセンターし尿前処理施設 | 4980 | 12435 | 0 | 25 | 0 | 0 |  |  | 下水投入 | 脱水 |  | 80 | 0 | 0 | 0 | 1993 | 委託

## コミプラ
都道府県コード | 都道府県名 | 地方公共団体コード | 施設コード | 地方公共団体名 | 施設名 | 汚水処理量 (m3/年度) | 処理方法 | 計画最大汚水量(m3/日) | 使用開始年度 | 運転管理 | 料金徴収 | 施設の改廃等
18 | 福井県 | 18501 | 18-501-10-001 | 若狭町 | 三方町常神地区地域し尿処理場 | 41000 | 長時間ばっ気 | 127 | 1979 | 委託 | 有り