## 焼却
都道府県コード | 都道府県名 | 地方公共団体コード | 施設コード | 地方公共団体名 | 管理者名(民間施設) | 代表者名 (民間施設) | 施設名称 | 年間処理量 (t/年度) | 資源化量 (t/年度) |  |  | 焼却対象廃棄物 | 施設の種類 | 処理方式 | 炉型式 | 処理能力(t/日) | 炉数 | 使用開始年度 | 余熱利用の状況 | 総余熱利用量 (MＪ) | 発電能力(kW) | 発電効率(％) | 総発電量 (MWh) | 灰処理設備の 有無（焼却灰） | 灰処理設備の 有無（飛灰） | 運転管理の体制 | 施設の改廃等 | 産業廃棄物の搬入の有無 | 一般廃棄物の割合 (％) | ごみ組成分析結果 | [6 empty] | 単位容積重量(kg/m3) | 水分 (％) | 可燃分 (％) | 灰分 (％) | 低発熱量(計算値) kcal/kg | 低発熱量(実測値) kcal/kg
[10 empty] | 生産量 | 搬出量 | [18 empty] | 合計 (％) | 紙・布類類 | ビニール、合成樹脂、ゴム、皮革類 | 木、竹、わら類 | ちゅう介類 | 不燃物類 | その他
19 | 山梨県 | 19201 | 19-201-01-001 | 甲府市 | － | － | 甲府市環境センター附属焼却工場 | 101226 | 446 |  | ○ | 可燃ごみ 直接搬入ごみ ごみ処理残渣 | 焼却 | 流動床式 | 全連続運転 | 360 | 3 | 1995 | 場内温水 場内蒸気 発電（場内利用） 場外蒸気 発電（場外利用） | 60148800 | 1950 | 6 | 16708 | 無し | セメント固化 | 直営 |  | 無し |  | 100% | 39.6% | 22.3% | 5.7% | 20.2% | 6.6% | 5% | 176 | 48.7% | 43.3% | 7.6% | 1658 | 2267
19 | 山梨県 | 19202 | 19-202-01-004 | 富士吉田市 | － | － | 富士吉田市環境美化センターごみ処理施設 | 35869 | 2363 | ○ |  | 可燃ごみ 直接搬入ごみ 粗大ごみ ごみ処理残渣 | 焼却 | ストーカ式(可動) | 全連続運転 | 85 | 2 | 2002 | 場内温水 発電（場内利用） 発電（場外利用） | 41536 | 1900 | 11 | 11538 | 溶融処理 | セメント固化 薬剤処理 溶融処理 | 委託 |  | 無し |  | 100% | 50% | 19% | 15% | 9% | 3% | 4% | 280 | 50% | 6% | 44% | 1677 | 1597
19 | 山梨県 | 19205 | 19-205-01-004 | 山梨市 | － | － | 山梨市環境センター ごみ焼却場 | 8978 | 0 |  |  | 可燃ごみ 直接搬入ごみ し尿処理残渣 | 焼却 | ストーカ式(可動) | バッチ運転 | 35 | 2 | 1985 | 場内温水 | 225792 | 0 | 0 | 0 | 無し | 薬剤処理 | 直営 | 新設 | 無し |  | 100% | 50% | 26% | 2% | 17% | 0% | 5% | 140 | 44% | 50% | 5.7% | 1900 | 2600
19 | 山梨県 | 19212 | 19-212-01-001 | 上野原市 | － | － | 上野原市クリーンセンターごみ焼却施設 | 9334 | 0 |  |  | 可燃ごみ 直接搬入ごみ | 焼却 | ストーカ式(可動) | バッチ運転 | 40 | 2 | 1998 | 場内温水 | 658560 | 0 | 0 | 0 | セメント固化 | セメント固化 | 一部委託 |  | 無し |  | 100% | 48.4% | 23.9% | 6.5% | 17.1% | 2.3% | 2% | 283 | 51% | 43% | 6% | 1627 | 1898
19 | 山梨県 | 19213 | 19-213-01-001 | 甲州市 | － | － | 甲州市環境センター | 0 | 0 |  |  | 可燃ごみ 直接搬入ごみ 粗大ごみ | 焼却 | ストーカ式(可動) | バッチ運転 | 40 | 2 | 1994 | 無し | 0 | 0 | 0 | 0 | 無し | 薬剤処理 | 一部委託 | 休止 | 無し |  | 0% | 0% | 0% | 0% | 0% | 0% | 0% | 0 | 0% | 0% | 0% | 0 | 0
19 | 山梨県 | 19365 | 19-365-01-001 | 身延町 | － | － | 峡南衛生組合ごみ処理施設 | 7012 | 0 |  |  | 可燃ごみ 直接搬入ごみ し尿処理残渣 | 焼却 | ストーカ式(可動) | バッチ運転 | 30 | 2 | 1996 | 場内温水 | 0 | 0 | 0 | 0 | 無し | セメント固化 薬剤処理 | 直営 |  | 無し |  | 100% | 35% | 23% | 3% | 30% | 7% | 2% | 180 | 55% | 39% | 6% | 1400 | 1900
19 | 山梨県 | 19871 | 19-871-01-001 | 峡南衛生組合 | － | － | ごみ処理施設 | 7012 | 0 |  |  | 可燃ごみ 直接搬入ごみ し尿処理残渣 | 焼却 | ストーカ式(可動) | バッチ運転 | 30 | 2 | 1996 | 場内温水 | 0 | 0 | 0 | 0 | 無し | セメント固化 薬剤処理 | 直営 |  | 無し |  | 100% | 35% | 23% | 3% | 30% | 7% | 2% | 180 | 55% | 39% | 6% | 1400 | 1900
19 | 山梨県 | 19896 | 19-896-01-004 | 大月都留広域事務組合 | － | － | 可燃ごみ焼却施設 | 24771 | 125 | ○ |  | 可燃ごみ 直接搬入ごみ | 焼却 | ストーカ式(可動) | 全連続運転 | 104 | 2 | 2002 | 場内温水 場外温水 その他 | 0 | 0 | 0 | 0 | 薬剤処理 溶融処理 | セメント固化 薬剤処理 溶融処理 | 委託 |  | 無し |  | 100% | 33.2% | 20.2% | 1.8% | 38.8% | 1.3% | 4.7% | 160 | 57.5% | 37.8% | 4.7% | 1400 | 1900
19 | 山梨県 | 19918 | 19-918-01-001 | 東山梨環境衛生組合 | － | － | 東山梨環境衛生センター | 6999 | 0 |  |  | 可燃ごみ 直接搬入ごみ 粗大ごみ | 焼却 | ストーカ式(可動) | バッチ運転 | 25 | 2 | 1996 | 場内温水 | 235200 | 0 | 0 | 0 | 無し | 薬剤処理 | 委託 |  | 有り | 100 | 100% | 34% | 2% | 24% | 30% | 6% | 4% | 176 | 54% | 38% | 8% | 1400 | 1940
19 | 山梨県 | 19921 | 19-921-01-001 | 青木が原ごみ処理組合 | － | － | 青木が原ごみ処理組合 | 0 | 0 |  |  | 可燃ごみ | 焼却 | ストーカ式(可動) | バッチ運転 | 40 | 2 | 1975 | 無し | 0 | 0 | 0 | 0 | 無し | 無し | 直営 | 休止 | 無し |  | 0% | 0% | 0% | 0% | 0% | 0% | 0% | 0 | 0% | 0% | 0% | 0 | 0
19 | 山梨県 | 19924 | 19-924-01-001 | 中巨摩地区広域事務組合 | － | － | 中巨摩地区広域事務組合清掃センター | 54203 | 0 |  |  | 可燃ごみ 直接搬入ごみ 粗大ごみ ごみ処理残渣 | 焼却 | ストーカ式(可動) | 全連続運転 | 270 | 3 | 1997 | 場内温水 場外温水 | 37779 | 0 | 0 | 0 | 無し | 薬剤処理 | 一部委託 |  | 無し |  | 100% | 52% | 26% | 4% | 11% | 4% | 3% | 194 | 45% | 48% | 7% | 1883 | 2348
19 | 山梨県 | 19930 | 19-930-01-001 | 峡北広域行政事務組合 | － | － | 峡北j広域環境衛生センター | 31077 | 3077 | ○ |  | 可燃ごみ 直接搬入ごみ ごみ処理残渣 | ガス化溶融・改質 | その他 | 全連続運転 | 160 | 2 | 2002 | 発電（場内利用） | 0 | 1500 | 10 | 7133 | 溶融処理 | 溶融処理 | 委託 |  | 無し |  | 100% | 42% | 24% | 5% | 15% | 6% | 8% | 172 | 54% | 38% | 8% | 1757 | 1850

## 粗大
都道府県コード | 都道府県名 | 地方公共団体コード | 施設コード | 地方公共団体名 | 管理者名(民間施設) | 代表者 (民間施設) | 施設名 | 年間処理量(t/年度) | 資源回収量(t/年度) |  |  | 処理対象廃棄物 | 処理方式 | 処理能力(t/日) | 使用開始年度 | 運転管理 | 施設の改廃等 | 産業廃棄物の搬入の有無 | 一般廃棄物の割合 (％)
[10 empty] | 回収量 | 搬出量
19 | 山梨県 | 19201 | 19-201-03-001 | 甲府市 | － | － | 甲府市環境センター附属破砕工場 | 9970 | 1551 | ○ |  | 粗大ごみ 直接搬入ごみ 不燃ごみ | 併用 | 100 | 1993 | 直営 |  | 無し
19 | 山梨県 | 19430 | 19-430-03-001 | 富士河口湖町 | － | － | 富士河口湖町じん芥処理場 | 724 | 691 | ○ |  | 粗大ごみ 直接搬入ごみ 不燃ごみ | 併用 | 5 | 1988 | 直営 |  | 無し
19 | 山梨県 | 19896 | 19-896-03-001 | 大月都留広域事務組合 | － | － | リサイクルプラザ（不燃･粗大ごみ処理施設） | 2331 | 589 |  | ○ | 粗大ごみ 直接搬入ごみ 不燃ごみ | 併用 | 15 | 2002 | 直営 |  | 無し
19 | 山梨県 | 19924 | 19-924-03-001 | 中巨摩地区広域事務組合 | － | － | 中巨摩地区広域事務組合清掃センター | 2775 | 1073 |  | ○ | 粗大ごみ 直接搬入ごみ 不燃ごみ | 破砕 | 40 | 1987 | 直営 |  | 無し
19 | 山梨県 | 19930 | 19-930-03-001 | 峡北広域行政事務組合 | － | － | 峡北広域環境衛生センター | 2733 | 933 |  | ○ | 粗大ごみ 直接搬入ごみ 不燃ごみ | 併用 | 15 | 2006 | 委託 | 新設 | 無し

## 資源化
都道府県コード | 都道府県名 | 地方公共団体コード | 施設コード | 地方公共団体 | 管理者名(民間施設) | 代表者 (民間施設) | 施設名 | 年間処理量 (t/年度) | 資源回収量 |  |  |  | 処理対象廃棄物 | 処理内容 | 処理能力(t/日) | 使用開始年度 | 運転管理 | 施設の改廃等 | 産業廃棄物の搬入の有無 | 一般廃棄物の割合 (％)
[9 empty] | t/年度 | Nm3/年度 | 回収量 | 搬出量
19 | 山梨県 | 19202 | 19-202-04-001 | 富士吉田市 | － | － | 富士吉田市環境美化センターリサイクルプラザ | 2128 | 1786 |  |  | ○ | 金属類 ガラス類 その他資源ごみ 不燃ごみ 粗大ごみ 直接搬入ごみ 家庭系生ごみ 事業系生ごみ | 選別 圧縮・梱包 | 30 | 2002 | 委託 |  | 無し
19 | 山梨県 | 19212 | 19-212-04-001 | 上野原市 | － | － | 上野原市クリーンセンター不燃物処理施設 | 1422 | 1678 |  |  | ○ | 紙類 金属類 ガラス類 ペットボトル 可燃ごみ 直接搬入ごみ 事業系生ごみ | 選別 圧縮・梱包 ごみ堆肥化 | 5 | 1999 | 委託 |  | 無し
19 | 山梨県 | 19366 | 19-366-04-001 | 南部町 | － | － | 南部町不燃物処理施設 | 242 | 100 |  | ○ |  | 金属類 不燃ごみ 直接搬入ごみ | 選別 圧縮・梱包 | 10 | 1975 | 直営 |  | 無し
19 | 山梨県 | 19896 | 19-896-04-001 | 大月都留広域事務組合 | － | － | リサイクルプラザ（再資源化物処理施設） | 3512 | 3501 |  |  | ○ | 紙類 金属類 ガラス類 ペットボトル | 選別 圧縮・梱包 | 16 | 2002 | 直営 |  | 無し
19 | 山梨県 | 19921 | 19-921-04-001 | 青木が原ごみ処理組合 | － | － | 青木が原ごみ処理組合 | 535 | 302 |  |  | ○ | 不燃ごみ | 選別 | 15 | 1975 | 直営 |  | 無し

## 燃料化
都道府県コード | 都道府県名 | 地方公共団体コード | 施設コード | 地方公共団体名 | 管理者名(民間施設) | 代表者 (民間施設) | 施設名 | 年間処理量(t/年度) | 固形化燃料保管量(t) | 燃料化量(t/年度) |  |  | 処理対象廃棄物 | 処理能力(t/日) | 使用開始年度 | 燃料供給先の利用状況 | 運転管理 | 施設の改廃等 | 産業廃棄物の搬入の有無 | 一般廃棄物の割合 (％)
[11 empty] | 生産量 | 搬出量
19 | 山梨県 | 19366 | 19-366-05-00１ | 南部町 | － | － | 南部町環境センター | 1852 | 18 | 1041 | ○ |  | 可燃ごみ 直接搬入ごみ | 10 | 1999 | 発電用 燃料用 | 直営 |  | 無し

## その他
都道府県コード | 都道府県名 | 地方公共団体コード | 施設コード | 地方公共団体名 | 管理者名(民間施設) | 代表者 (民間施設) | 施設名 | 年間処理量(t/年度) | 処理対象廃棄物 | 処理内容 | 処理能力(t/日) | 使用開始年度 | 運転管理 | 施設の改廃等 | 産業廃棄物の搬入の有無 | 一般廃棄物の割合(％)

## 保管
都道府県コード | 都道府県名 | 地方公共団体コード | 施設コード | 地方公共団体名 | 施設名 | 年間保管量(t/年度) | 保管対象物 | 保管分類数 | 屋内面積(m2) | 屋外面積(m2) | 使用開始年度 | 運転管理 | 施設の改廃等 | 産業廃棄物の搬入の有無 | 一般廃棄物の割合(％)
19 | 山梨県 | 19896 | 19-896-07-001 | 大月都留広域事務組合 | 回収品ストックヤード | 995 | 紙類 金属類 ガラス類 その他資源ごみ ペットボトル | 9 | 800 | 171 | 2003 | 直営 |  | 無し
19 | 山梨県 | 19924 | 19-924-07-001 | 中巨摩地区広域事務組合 | 中巨摩地区広域事務組合清掃センター | 296 | 金属類 ガラス類 | 5 | 165 | 180 | 2004 | 直営 |  | 無し

## 最終処分場
都道府県コード | 都道府県名 | 地方公共団体コード | 施設コード | 地方公共団体名 | 管理者名(民間施設) | 代表者 (民間施設) | 施設名 | 埋立容量 （覆土を含む） (m3/年度) | 埋立容量 （覆土を含まない） (ｔ/年度) | 残余容量 (m3) | 埋立場所 | 処理対象廃棄物 | 埋立開始年度 | 埋立地面積 (m2) | 全体容積 (m3) | 埋立終了年度 | 遮水の方式 | 浸出水の処理 | 運転管理 | 処分場の現状 | 施設の改廃等 | 産業廃棄物の搬入の有無 | 一般廃棄物の割合(％)
19 | 山梨県 | 19201 | 19-201-08-001 | 甲府市 | － | － | 甲府市増坪町一般廃棄物最終処分場 | 0 | 0 | 0 | 平地 | 焼却残渣(主灰) 焼却残渣(飛灰) | 1995 | 12870 | 47900 | 2002 | 底部遮水工 鉛直遮水工 | 凝集沈澱 生物処理（脱窒なし） | 委託 | 埋立終了 |  | 無し
19 | 山梨県 | 19201 | 19-201-08-003 | 甲府市 | － | － | 甲府市小曲町一般廃棄物最終処分場 | 0 | 0 | 0 | 平地 | 破砕ごみ・処理残渣 | 1987 | 14400 | 95400 | 1995 | 底部遮水工 鉛直遮水工 | 生物処理（脱窒なし） | 直営 | 埋立終了 |  | 無し
19 | 山梨県 | 19201 | 19-201-08-004 | 甲府市 | － | － | 甲府市焼却灰処分地 | 8690 | 10321 | 27601 | 平地 | 焼却残渣(主灰) 焼却残渣(飛灰) | 2003 | 13300 | 53500 | 2007 | 底部遮水工 鉛直遮水工 | 凝集沈澱 生物処理（脱窒なし） 膜処理 | 委託 | 埋立中 |  | 無し
19 | 山梨県 | 19896 | 19-896-08-001 | 大月都留広域事務組合 | － | － | 真木最終処分場 | 0 | 0 | 0 | 山間 | 焼却残渣(主灰) 焼却残渣(飛灰) 破砕ごみ・処理残渣 | 1993 | 11941 | 48400 | 2000 | 底部遮水工 | 凝集沈澱 生物処理（脱窒あり） 砂ろ過 消毒 活性炭処理 | 直営 | 埋立終了 |  | 無し

## し尿
都道府県コード | 都道府県名 | 地方公共団体コード | 施設コード | 地方公共団体名 | 管理者名(民間施設) | 代表者 (民間施設) | 施設名 | 年間処理量 |  |  |  | 資源化量 |  | 資源化量種別 |  | 処理方式 |  |  | 処理能力(kL/日) | 処理能力(t/日) 有機性廃棄物 | 資源化能力(t/日) | 計画バイオガス量(m3/日) | 使用開始年度 | 運転管理 | 施設の改廃等
[8 empty] | し尿 (kl/年度) | 浄化槽汚泥 (kl/年度) | 有機性廃棄物 (t/年度) | その他 (kl/年度) | 堆肥等の固形物 (t/年度) | バイオガス (m3／年度) | 生産量 | 搬出量･売却量 | 汚水処理 | 汚泥処理 | 資源化処理
19 | 山梨県 | 19201 | 19-201-09-001 | 甲府市 | － | － | 甲府市衛生センター | 1224 | 5385 | 0 | 0 | 43 | 0 |  | ○ | 標脱 | 脱水 乾燥 |  | 100 | 0 | 0 | 0 | 1989 | 直営
19 | 山梨県 | 19202 | 19-202-09-001 | 富士吉田市 | － | － | 富士吉田市環境美化センターし尿処理施設 | 1958 | 15980 | 0 | 0 | 0 | 0 |  |  | 膜分離 | 焼却 |  | 90 | 0 | 0 | 0 | 1992 | 一部委託
19 | 山梨県 | 19205 | 19-205-09-001 | 山梨市 | － | － | 山梨市環境センターし尿処理場 | 1487 | 9057 | 0 | 0 | 0 | 0 |  |  | 標脱 | 焼却 |  | 45 | 0 | 0 | 0 | 1982 | 直営 | 新設
19 | 山梨県 | 19209 | 19-209-09-001 | 北杜市 | － | － | 北杜市北部ふるさと公苑 | 3626 | 6378 | 0 | 0 | 0 | 0 |  |  | 標脱 | 脱水 乾燥 焼却 |  | 46 | 0 | 0 | 0 | 1992 | 委託
19 | 山梨県 | 19211 | 19-211-09-001 | 笛吹市 | － | － | 笛吹市クリーンセンター | 1748 | 8117 | 0 | 0 | 0 | 0 |  |  | 嫌気 | 脱水 |  | 40 | 0 | 0 | 0 | 1976 | 委託
19 | 山梨県 | 19212 | 19-212-09-001 | 上野原市 | － | － | 上野原市クリーンセンターし尿処理施設 | 2044 | 9253 | 0 | 0 | 0 | 0 |  |  | 好気 | 脱水 乾燥 焼却 |  | 40 | 0 | 0 | 0 | 1977 | 直営
19 | 山梨県 | 19213 | 19-213-09-001 | 甲州市 | － | － | 甲州市環境センター | 1473 | 4707 | 0 | 0 | 49 | 0 |  | ○ | 標脱 | 乾燥 | 堆肥化 | 20 | 0 | 0 | 0 | 2003 | 直営
19 | 山梨県 | 19366 | 19-366-09-001 | 南部町 | － | － | 南部町し尿処理施設 | 384 | 1937 | 0 | 0 | 0 | 0 |  |  | 嫌気 | 脱水 |  | 17 | 0 | 0 | 0 | 1976 | 直営
19 | 山梨県 | 19871 | 19-871-09-001 | 峡南衛生組合 | － | － | し尿処理施設 | 3227 | 5051 | 0 | 0 | 0 | 0 |  |  | 膜分離 | 脱水 |  | 40 | 0 | 0 | 0 | 1988 | 直営
19 | 山梨県 | 19883 | 19-883-09-001 | 三郡衛生組合 | － | － | 三郡衛生組合し尿処理施設 | 3141 | 12564 | 0 | 0 | 0 | 0 |  |  | 膜分離 | 脱水 |  | 61 | 0 | 0 | 0 | 2000 | 直営
19 | 山梨県 | 19896 | 19-896-09-001 | 大月都留広域事務組合 | － | － | し尿処理施設 | 1135 | 22457 | 0 | 0 | 0 | 0 |  |  | 好ニ段 | 脱水 |  | 90 | 0 | 0 | 0 | 1986 | 直営
19 | 山梨県 | 19907 | 19-907-09-001 | 青木ヶ原衛生センター | － | － | 青木ヶ原衛生センターし尿処理施設 | 1475 | 9840 | 0 | 0 | 0 | 0 |  |  | 嫌気 | 脱水 |  | 50 | 0 | 0 | 0 | 1972 | 直営
19 | 山梨県 | 19924 | 19-924-09-001 | 中巨摩地区広域事務組合 | － | － | 中巨摩地区広域事務組合衛生センター | 985 | 21063 | 0 | 0 | 0 | 0 |  |  | 高負荷 | 乾燥 |  | 85 | 0 | 0 | 0 | 1993 | 直営
19 | 山梨県 | 19930 | 19-930-09-001 | 峡北広域行政事務組合 | － | － | 峡北南部衛生センター | 3754 | 11744 | 0 | 0 | 884 | 0 |  | ○ | 好気 | 脱水 |  | 72 | 0 | 0 | 0 | 1976 | 直営

## コミプラ
都道府県コード | 都道府県名 | 地方公共団体コード | 施設コード | 地方公共団体名 | 施設名 | 汚水処理量 (m3/年度) | 処理方法 | 計画最大汚水量(m3/日) | 使用開始年度 | 運転管理 | 料金徴収 | 施設の改廃等
19 | 山梨県 | 19207 | 19-207-10-001 | 韮崎市 | 韮崎すずらん団地地域し尿処理施設 | 45 | 長時間ばっ気 | 190 | 1986 | 委託 | 有り
19 | 山梨県 | 19208 | 19-208-10-001 | 南アルプス市 | 白根高南団地地域し尿処理施設 | 25000 | 長時間ばっ気 | 76 | 1987 | 委託 | 有り
19 | 山梨県 | 19208 | 19-208-10-002 | 南アルプス市 | 南原団地地域し尿処理施設 | 55115 | 長時間ばっ気 | 212 | 1981 | 委託 | 有り
19 | 山梨県 | 19208 | 19-208-10-003 | 南アルプス市 | 芦原団地東地域し尿処理施設 | 25000 | 長時間ばっ気 | 70 | 1991 | 委託 | 有り
19 | 山梨県 | 19208 | 19-208-10-005 | 南アルプス市 | 西新居団地地域し尿処理施設 | 20075 | 長時間ばっ気 | 73 | 1986 | 委託 | 有り
19 | 山梨県 | 19214 | 19-214-10-001 | 中央市 | 中央市田富よし原処理センター | 924497 | 標準活性汚泥 | 2500 | 1977 | 委託 | 無し