## 焼却
都道府県コード | 都道府県名 | 地方公共団体コード | 施設コード | 地方公共団体名 | 管理者名(民間施設) | 代表者名 (民間施設) | 施設名称 | 年間処理量 (t/年度) | 資源化量 (t/年度) |  |  | 焼却対象廃棄物 | 施設の種類 | 処理方式 | 炉型式 | 処理能力(t/日) | 炉数 | 使用開始年度 | 余熱利用の状況 | 総余熱利用量 (MＪ) | 発電能力(kW) | 発電効率(％) | 総発電量 (MWh) | 灰処理設備の 有無（焼却灰） | 灰処理設備の 有無（飛灰） | 運転管理の体制 | 施設の改廃等 | 産業廃棄物の搬入の有無 | 一般廃棄物の割合 (％) | ごみ組成分析結果 | [6 empty] | 単位容積重量(kg/m3) | 水分 (％) | 可燃分 (％) | 灰分 (％) | 低発熱量(計算値) kcal/kg | 低発熱量(実測値) kcal/kg
[10 empty] | 生産量 | 搬出量 | [18 empty] | 合計 (％) | 紙・布類類 | ビニール、合成樹脂、ゴム、皮革類 | 木、竹、わら類 | ちゅう介類 | 不燃物類 | その他
21 | 岐阜県 | 21201 | 21-201-01-001 | 岐阜市 | － | － | 掛洞プラント | 29325 | 0 |  |  | 可燃ごみ 直接搬入ごみ 粗大ごみ その他 | 焼却 | ストーカ式(可動) | 全連続運転 | 150 | 1 | 1979 | 場内温水 場内蒸気 場外蒸気 | 22120000 | 0 | 0 | 0 | 無し | セメント固化 | 一部委託 |  | 有り | 100 | 100% | 46% | 23% | 8% | 18% | 3% | 2% | 134 | 31% | 62% | 7% | 2740 | 2848
21 | 岐阜県 | 21201 | 21-201-01-003 | 岐阜市 | － | － | 東部クリーンセンター | 110922 | 568 |  | ○ | 可燃ごみ | 焼却 | 流動床式 | 全連続運転 | 450 | 3 | 1998 | 場内温水 発電（場内利用） 発電（場外利用） | 0 | 7000 | 16 | 39716 | 無し | セメント固化 | 委託 |  | 無し |  | 100% | 45% | 20% | 9% | 18% | 8% | 0% | 119 | 29% | 62% | 9% | 2603 | 2995
21 | 岐阜県 | 21202 | 21-202-01-001 | 大垣市 | － | － | 大垣市クリーンセンター | 55815 | 0 |  |  | 可燃ごみ 直接搬入ごみ ごみ処理残渣 し尿処理残渣 | 焼却 | 流動床式 | 全連続運転 | 240 | 3 | 1996 | 場内温水 場内蒸気 発電（場内利用） 場外蒸気 | 45792 | 1400 | 5 | 6084 | 無し | セメント固化 薬剤処理 | 直営 |  | 有り | 88 | 100% | 59% | 17% | 7% | 12% | 3% | 2% | 155 | 43% | 50% | 7% | 1981 | 0
21 | 岐阜県 | 21203 | 21-203-01-001 | 高山市 | － | － | 高山市資源リサイクルセンター清掃工場 | 21252 | 0 |  |  | 可燃ごみ 直接搬入ごみ ごみ処理残渣 し尿処理残渣 | 焼却 | ストーカ式(可動) | 全連続運転 | 100 | 2 | 1986 | 場内蒸気 場外蒸気 | 0 | 0 | 0 | 0 | 無し | 薬剤処理 | 直営 |  | 有り | 96 | 100% | 44% | 30% | 7% | 10% | 0.4% | 9% | 175 | 50% | 45% | 5% | 1720 | 1935
21 | 岐阜県 | 21203 | 21-203-01-002 | 高山市 | － | － | 高山市久々野クリーンセンター | 1593 | 0 |  |  | 可燃ごみ 直接搬入ごみ し尿処理残渣 | 焼却 | ストーカ式(可動) | バッチ運転 | 16 | 2 | 1990 | 無し | 0 | 0 | 0 | 0 | 無し | 薬剤処理 | 直営 |  | 無し |  | 100% | 44% | 25% | 3% | 14% | 8% | 6% | 190 | 48% | 44% | 8% | 1680 | 1720
21 | 岐阜県 | 21203 | 21-203-01-003 | 高山市 | － | － | 高山市荒城クリーンセンター | 517 | 0 |  |  | 粗大ごみ | 焼却 | 固定床式 | バッチ運転 | 4.8 | 1 | 1998 | 無し | 0 | 0 | 0 | 0 | 無し | セメント固化 | 直営 |  | 有り | 57 | 100% | 0% | 0% | 100% | 0% | 0% | 0% | 0 | 0% | 0% | 0% | 0 | 0
21 | 岐阜県 | 21204 | 21-204-01-001 | 多治見市 | － | － | 多治見市三の倉センター | 41306 | 4118 | ○ |  | 可燃ごみ 直接搬入ごみ 粗大ごみ ごみ処理残渣 その他 | ガス化溶融・改質 | シャフト式 | 全連続運転 | 170 | 2 | 2003 | 場内温水 発電（場内利用） 発電（場外利用） | 288019200 | 1990 | 17 | 11653 | 無し | セメント固化 | 委託 |  | 有り | 98 | 100% | 46% | 15% | 13% | 21% | 3% | 2% | 118 | 58% | 37% | 5% | 1518 | 1335
21 | 岐阜県 | 21204 | 21-204-01-002 | 多治見市 | － | － | 笠原町クリーンセンター焼却施設 | 3380 | 0 |  |  | 可燃ごみ 直接搬入ごみ 粗大ごみ ごみ処理残渣 し尿処理残渣 | 焼却 | ストーカ式(可動) | バッチ運転 | 18 | 2 | 1999 | 場内温水 | 470400 | 0 | 0 | 0 | 薬剤処理 | 薬剤処理 | 直営 |  | 有り | 95 | 0% | 47% | 16% | 11% | 20% | 3% | 3% | 118 | 59% | 37% | 4% | 1500 | 1330
21 | 岐阜県 | 21206 | 21-206-01-002 | 中津川市 | － | － | 中津川市環境センター | 25229 | 800 | ○ |  | 可燃ごみ 直接搬入ごみ 粗大ごみ 不燃ごみ | ガス化溶融・改質 | 流動床式 | 全連続運転 | 98 | 2 | 2004 | 場内温水 発電（場内利用） | 27961920 | 900 | 0 | 0 | その他 | その他 | 直営 |  | 無し |  | 100% | 51% | 33% | 4% | 6% | 4% | 2% | 118 | 7% | 53% | 7% | 8880 | 12100
21 | 岐阜県 | 21208 | 21-208-01-002 | 瑞浪市 | － | － | 瑞浪市クリーンセンター | 12736 | 700 |  | ○ | 可燃ごみ 直接搬入ごみ その他 | ガス化溶融・改質 | シャフト式 | 全連続運転 | 25 | 2 | 2002 | その他 | 0 | 0 | 0 | 0 | 無し | 薬剤処理 | 一部委託 |  | 有り | 96 | 100% | 46.9% | 23.7% | 4.7% | 24% | 0.5% | 0.5% | 116 | 52.2% | 44.4% | 3.4% | 1900 | 7050
21 | 岐阜県 | 21209 | 21-209-01-001 | 羽島市 | － | － | 羽島市クリーンセンター | 0 | 0 |  |  | 可燃ごみ 直接搬入ごみ | 焼却 | ストーカ式(可動) | 全連続運転 | 150 | 2 | 1973 | 無し | 0 | 0 | 0 | 0 | 無し | 無し | 直営 | 休止 | 無し |  | 0% | 0% | 0% | 0% | 0% | 0% | 0% | 0 | 0% | 0% | 0% | 0 | 0
21 | 岐阜県 | 21210 | 21-210-01-001 | 恵那市 | － | － | 恵那市恵南クリーンセンターあおぞら | 5668 | 25 |  | ○ | 可燃ごみ 直接搬入ごみ 粗大ごみ し尿処理残渣 その他 | ガス化溶融・改質 | 流動床式 | 全連続運転 | 25 | 1 | 2001 | 場内温水 | 0 | 0 | 0 | 0 | 溶融処理 | セメント固化 薬剤処理 | 直営 |  | 無し |  | 100% | 63% | 34% | 1% | 0% | 0% | 1% | 185 | 41% | 53% | 7% | 2246 | 0
21 | 岐阜県 | 21212 | 21-212-01-001 | 土岐市 | － | － | 土岐市環境センター | 19116 | 2298 |  | ○ | 可燃ごみ 直接搬入ごみ 粗大ごみ ごみ処理残渣 | 焼却 | ストーカ式(可動) | バッチ運転 | 70 | 3 | 1990 | 場内温水 その他 | 3907219 | 0 | 0 | 0 | 無し | 薬剤処理 | 直営 |  | 有り | 97 | 100% | 48% | 23% | 12% | 14% | 1% | 2% | 0 | 54% | 41% | 5% | 6435 | 7763
21 | 岐阜県 | 21213 | 21-213-01-002 | 各務原市 | － | － | 各務原市北清掃センター | 49824 | 3686 | ○ |  | 可燃ごみ 直接搬入ごみ 不燃ごみ | ガス化溶融・改質 | シャフト式 | 全連続運転 | 192 | 3 | 2002 | 場内温水 発電（場内利用） 場外温水 | 104227200 | 2400 | 10 | 13860 | 溶融処理 | 薬剤処理 | 委託 |  | 有り | 97 | 100% | 39.4% | 27% | 15% | 10% | 6% | 3% | 144 | 45% | 47% | 8% | 0 | 7813
21 | 岐阜県 | 21216 | 21-216-01-001 | 瑞穂市 | － | － | 瑞穂市一般廃棄物焼却炉 | 174 | 0 |  |  | 不燃ごみ | 焼却 | その他 | バッチ運転 | 1 | 1 | 1998 | 無し | 0 | 0 | 0 | 0 | 無し | 無し | 直営 |  | 無し |  | 0% | 0% | 0% | 0% | 0% | 0% | 0% | 0 | 0% | 0% | 0% | 0 | 0
21 | 岐阜県 | 21217 | 21-217-01-001 | 飛騨市 | － | － | 南吉城クリーンセンター | 9364 | 0 |  |  | 可燃ごみ ごみ処理残渣 | 焼却 | ストーカ式(可動) | バッチ運転 | 60 | 2 | 1988 | 場内温水 | 2665600 | 0 | 0 | 0 | 無し | 薬剤処理 | 直営 |  | 有り | 97 | 100% | 62% | 28% | 1% | 7% | 1% | 1% | 99 | 46% | 50% | 4% | 1971 | 2028
21 | 岐阜県 | 21218 | 21-218-01-001 | 本巣市 | － | － | 真正廃棄物処理施設 | 96 | 17 |  | ○ | 粗大ごみ | 焼却 | その他 | バッチ運転 | 2 | 1 | 1995 | 無し | 0 | 0 | 0 | 0 | 無し | 無し | 委託 |  | 無し |  | 0% | 0% | 0% | 0% | 0% | 0% | 0% | 0 | 0% | 0% | 0% | 0 | 0
21 | 岐阜県 | 21218 | 21-218-01-002 | 本巣市 | － | － | 根尾廃棄物処理施設 | 11 | 3 |  | ○ | 粗大ごみ | 焼却 | ストーカ式(可動) | バッチ運転 | 0.8 | 1 | 1998 | 無し | 0 | 0 | 0 | 0 | 無し | 無し | 委託 |  | 無し |  | 0% | 0% | 0% | 0% | 0% | 0% | 0% | 0 | 0% | 0% | 0% | 0 | 0
21 | 岐阜県 | 21219 | 21-219-01-002 | 郡上市 | － | － | 中部清掃センター | 7424 | 0 |  |  | 可燃ごみ 直接搬入ごみ | 焼却 | ストーカ式(可動) | バッチ運転 | 20 | 1 | 1986 | 無し | 0 | 0 | 0 | 0 | 無し | 無し | 直営 |  | 無し |  | 0% | 0% | 0% | 0% | 0% | 0% | 0% | 0 | 0% | 0% | 0% | 0 | 0
21 | 岐阜県 | 21219 | 21-219-01-003 | 郡上市 | － | － | 北部清掃センター | 3027 | 0 |  |  | 可燃ごみ 直接搬入ごみ | 焼却 | ストーカ式(可動) | バッチ運転 | 10 | 1 | 1985 | 無し | 0 | 0 | 0 | 0 | その他 | 薬剤処理 | 直営 | 新設 | 無し |  | 0% | 0% | 0% | 0% | 0% | 0% | 0% | 0 | 0% | 0% | 0% | 0 | 0
21 | 岐阜県 | 21220 | 21-220-01-001 | 下呂市 | － | － | 下呂市クリーンセンター | 11796 | 0 |  |  | 可燃ごみ 直接搬入ごみ 粗大ごみ | 焼却 | 流動床式 | 准連続運転 | 60 | 2 | 1993 | 場内温水 | 0 | 0 | 0 | 0 | 無し | 薬剤処理 | 直営 |  | 有り | 91 | 0% | 50.8% | 25% | 5% | 14% | 2% | 3% | 230 | 50.2% | 45% | 5% | 0 | 7148
21 | 岐阜県 | 21361 | 21-361-01-001 | 垂井町 | － | － | 垂井町クリーンセンター | 7800 | 0 |  |  | 可燃ごみ | 焼却 | ストーカ式(可動) | 准連続運転 | 40 | 2 | 1997 | 場内温水 | 0 | 0 | 0 | 0 | 無し | 無し | 直営 |  | 無し |  | 100% | 37% | 29% | 5% | 16% | 2% | 11% | 175 | 52% | 42% | 5% | 1593 | 0
21 | 岐阜県 | 21401 | 21-401-01-001 | 揖斐川町 | － | － | いびがわクリーンセンター | 353 | 0 |  |  | 粗大ごみ | 焼却 | ストーカ式(可動) | バッチ運転 | 1.6 | 1 | 1997 | 無し | 0 | 0 | 0 | 0 | 無し | 無し | 直営 |  | 無し |  | 0% | 0% | 0% | 0% | 0% | 0% | 0% | 0 | 0% | 0% | 0% | 0 | 0
21 | 岐阜県 | 21403 | 21-403-01-001 | 大野町 | － | － | 大野町可燃性粗大ごみ焼却施設焼却炉 | 257 | 0 |  |  | 可燃ごみ 粗大ごみ | 焼却 | 固定床式 | バッチ運転 | 3 | 1 | 1991 | 無し | 0 | 0 | 0 | 0 | 無し | 無し | 委託 |  | 無し |  | 100% | 55% | 30% | 0% | 0% | 0% | 15% | 0 | 0% | 0% | 0% | 0 | 0
21 | 岐阜県 | 21404 | 21-404-01-001 | 池田町 | － | － | 池田町クリーンセンター | 0 | 0 |  |  | 可燃ごみ | 焼却 | 流動床式 | バッチ運転 | 0.7 | 1 | 1996 | 無し | 0 | 0 | 0 | 0 | 無し | 無し | 直営 | 休止 | 無し |  | 0% | 0% | 0% | 0% | 0% | 0% | 0% | 0 | 0% | 0% | 0% | 0 | 0
21 | 岐阜県 | 21821 | 21-821-01-001 | 岐阜羽島衛生施設組合 | － | － | 岐阜羽島衛生施設組合 | 41578 | 1039 |  | ○ | 可燃ごみ 混合（未分別）ごみ 直接搬入ごみ | 焼却 | 流動床式 | 全連続運転 | 180 | 3 | 1995 | 場内温水 場内蒸気 | 183830000 | 0 | 0 | 0 | 無し | セメント固化 | 一部委託 |  | 無し |  | 100% | 37% | 19% | 3% | 34% | 1% | 6% | 180 | 49% | 46% | 5% | 1425 | 2339
21 | 岐阜県 | 21823 | 21-823-01-001 | 可茂衛生施設利用組合 | － | － | 可茂衛生施設利用組合ささゆりクリーンパークエコサイクルプラザ | 53339 | 2353 |  | ○ | 可燃ごみ 直接搬入ごみ ごみ処理残渣 | 焼却 | ストーカ式(可動) | 全連続運転 | 240 | 3 | 1999 | 場内蒸気 発電（場内利用） | 0 | 2500 | 10 | 11806 | 溶融処理 | 溶融処理 | 一部委託 |  | 無し |  | 100% | 47% | 22% | 5% | 20% | 4% | 2% | 240 | 48% | 40% | 12% | 1983 | 2648
21 | 岐阜県 | 21824 | 21-824-01-001 | 南濃衛生施設利用事務組合 | － | － | 南濃衛生施設利用事務組合 南濃衛生センター | 17725 | 0 |  |  | 可燃ごみ 直接搬入ごみ し尿処理残渣 | 焼却 | ストーカ式(可動) | バッチ運転 | 75 | 3 | 1974 | 無し | 0 | 0 | 0 | 0 | 無し | 薬剤処理 | 直営 |  | 無し |  | 0% | 0% | 0% | 0% | 0% | 0% | 0% | 0 | 0% | 0% | 0% | 0 | 0
21 | 岐阜県 | 21895 | 21-895-01-001 | 西濃環境整備組合 | － | － | 西濃環境保全センター | 33728 | 0 |  |  | 可燃ごみ | 焼却 | 流動床式 | 全連続運転 | 90 | 2 | 1991 | 場内温水 場外温水 | 20231280 | 0 | 0 | 0 | 薬剤処理 | 薬剤処理 | 直営 |  | 無し |  | 100% | 55% | 20% | 10% | 6% | 3% | 6% | 251 | 45% | 45% | 10% | 7360 | 1761
21 | 岐阜県 | 21895 | 21-895-01-003 | 西濃環境整備組合 | － | － | 西濃環境保全センター | 23755 | 3346 |  | ○ | 可燃ごみ ごみ処理残渣 | ガス化溶融・改質 | シャフト式 | 全連続運転 | 90 | 1 | 2003 | 場内温水 場外温水 | 20231280 | 0 | 0 | 0 | 溶融処理 | セメント固化 | 一部委託 |  | 無し |  | 100% | 55% | 20% | 10% | 6% | 3% | 6% | 251 | 45% | 45% | 10% | 7360 | 1761
21 | 岐阜県 | 21907 | 21-907-01-004 | 中濃地域広域行政事務組合 | － | － | クリーンプラザ中濃 ガス化溶融施設 | 37697 | 3541 | ○ |  | 可燃ごみ 直接搬入ごみ ごみ処理残渣 | ガス化溶融・改質 | 流動床式 | 全連続運転 | 168 | 3 | 2002 | 場内温水 発電（場内利用） | 52200000 | 1980 | 12 | 11629 | 溶融処理 | セメント固化 | 委託 |  | 無し |  | 100% | 48% | 23% | 11% | 8% | 2% | 8% | 143 | 41% | 49% | 10% | 8123 | 0

## 粗大
都道府県コード | 都道府県名 | 地方公共団体コード | 施設コード | 地方公共団体名 | 管理者名(民間施設) | 代表者 (民間施設) | 施設名 | 年間処理量(t/年度) | 資源回収量(t/年度) |  |  | 処理対象廃棄物 | 処理方式 | 処理能力(t/日) | 使用開始年度 | 運転管理 | 施設の改廃等 | 産業廃棄物の搬入の有無 | 一般廃棄物の割合 (％)
[10 empty] | 回収量 | 搬出量
21 | 岐阜県 | 21201 | 21-201-03-001 | 岐阜市 | － | － | 東部クリーンセンター | 6751 | 1442 |  | ○ | 粗大ごみ | 併用 | 60 | 1998 | 直営 |  | 無し
21 | 岐阜県 | 21201 | 21-201-03-003 | 岐阜市 | － | － | 掛洞プラント | 0 | 0 |  |  | 粗大ごみ 直接搬入ごみ | 破砕 | 100 | 1979 | 直営 | 休止 | 無し
21 | 岐阜県 | 21204 | 21-204-03-001 | 多治見市 | － | － | 多治見市不燃性廃棄物処理場 | 0 | 0 |  |  | 資源ごみ | 圧縮 | 30 | 1973 | 直営 |  | 無し
21 | 岐阜県 | 21206 | 21-206-03-001 | 中津川市 | － | － | 中津川粗大不燃施設 | 2004.3 | 544.71 |  | ○ | 粗大ごみ 不燃ごみ | 併用 | 17 | 2004 | 直営 | 新設 | 無し
21 | 岐阜県 | 21213 | 21-213-03-001 | 各務原市 | － | － | 各務原市北清掃センター | 7027 | 938 | ○ |  | 粗大ごみ 直接搬入ごみ | 併用 | 50 | 1978 | 委託 |  | 有り | 97
21 | 岐阜県 | 21215 | 21-215-03-001 | 山県市 | － | － | クリーンセンター | 463 | 151 |  | ○ | 粗大ごみ 不燃ごみ | 併用 | 7 | 1991 | 直営 |  | 無し
21 | 岐阜県 | 21219 | 21-219-03-001 | 郡上市 | － | － | 北部クリーンセンター | 710 | 575 | ○ |  | 粗大ごみ 直接搬入ごみ | 併用 | 8 | 1998 | 直営 |  | 無し
21 | 岐阜県 | 21403 | 21-403-03-001 | 大野町 | － | － | 大野町可燃性粗大ごみ焼却施設プレス機 | 130 | 130 |  | ○ | 不燃ごみ | 圧縮 | 3 | 1991 | 委託 |  | 無し
21 | 岐阜県 | 21421 | 21-421-03-001 | 北方町 | － | － | 北方町リサイクルセンター リサイクル棟 | 369 | 140 |  | ○ | 粗大ごみ 直接搬入ごみ 資源ごみ | 併用 | 3.4 | 2005 | 委託 | 新設 | 無し
21 | 岐阜県 | 21907 | 21-907-03-001 | 中濃地域広域行政事務組合 | － | － | クリーンプラザ中濃 粗大ごみ処理施設 | 4891 | 1403 |  | ○ | 粗大ごみ 直接搬入ごみ 不燃ごみ | 併用 | 50 | 1989 | 直営 |  | 無し
21 | 岐阜県 | 21917 | 21-917-03-001 | 西南濃粗大廃棄物処理組合 | － | － | 西南濃粗大廃棄物処理センター | 9609 | 2811 | ○ |  | 粗大ごみ 不燃ごみ | 併用 | 70 | 1973 | 直営 |  | 無し

## 資源化
都道府県コード | 都道府県名 | 地方公共団体コード | 施設コード | 地方公共団体 | 管理者名(民間施設) | 代表者 (民間施設) | 施設名 | 年間処理量 (t/年度) | 資源回収量 |  |  |  | 処理対象廃棄物 | 処理内容 | 処理能力(t/日) | 使用開始年度 | 運転管理 | 施設の改廃等 | 産業廃棄物の搬入の有無 | 一般廃棄物の割合 (％)
[9 empty] | t/年度 | Nm3/年度 | 回収量 | 搬出量
21 | 岐阜県 | 21201 | 21-201-04-001 | 岐阜市 | － | － | リサイクルセンター | 7119 | 6888 |  |  | ○ | 金属類 ガラス類 ペットボトル | 選別 | 52 | 1997 | 一部委託 |  | 無し
21 | 岐阜県 | 21203 | 21-203-04-001 | 高山市 | － | － | 高山市資源リサイクルセンター容器リサイクル施設 | 1466 | 1466 |  |  | ○ | 金属類 ガラス類 ペットボトル | 選別 圧縮・梱包 | 10 | 1997 | 一部委託 |  | 有り | 99
21 | 岐阜県 | 21203 | 21-203-04-003 | 高山市 | － | － | 高山市資源リサイクルセンター発泡スチロールリサイクル施設 | 17 | 17 |  |  | ○ | プラスチック その他 | 圧縮・梱包 その他 | 0.7 | 2000 | 委託 |  | 無し
21 | 岐阜県 | 21203 | 21-203-04-004 | 高山市 | － | － | 久々野クリーンセンター資源ごみ処理場 | 385 | 133 |  | ○ |  | 金属類 ガラス類 不燃ごみ 粗大ごみ | 選別 圧縮・梱包 | 2 | 1987 | 委託 |  | 無し
21 | 岐阜県 | 21203 | 21-203-04-005 | 高山市 | － | － | 高山市清見リサイクルセンター | 419 | 213 |  |  | ○ | 金属類 ガラス類 不燃ごみ 粗大ごみ | 選別 その他 | 4 | 1995 | 委託 |  | 無し
21 | 岐阜県 | 21204 | 21-204-04-001 | 多治見市 | － | － | 多治見市大畑センター | 432 |  | 432 | ○ |  | 金属類 | 圧縮・梱包 | 30 | 1973 | 直営 |  | 無し
21 | 岐阜県 | 21204 | 21-204-04-002 | 多治見市 | － | － | 多治見市三の倉センター | 213 |  | 213 | ○ |  | ペットボトル | 選別 圧縮・梱包 | 6 | 1998 | 委託 |  | 無し
21 | 岐阜県 | 21204 | 21-204-04-003 | 多治見市 | － | － | 多治見市三の倉センター | 118 |  | 118 | ○ |  | 金属類 | 選別 圧縮・梱包 | 3 | 2003 | 直営 |  | 無し
21 | 岐阜県 | 21204 | 21-204-04-004 | 多治見市 | － | － | 多治見市三の倉センター | 420 |  | 339 | ○ |  | その他 | 選別 その他 | 25 | 2003 | 直営 |  | 無し
21 | 岐阜県 | 21204 | 21-204-04-005 | 多治見市 | － | － | 笠原町クリーンセンターリサイクル作業所 | 657 |  | 657 | ○ |  | 金属類 ガラス類 | 選別 圧縮・梱包 | 6 | 1993 | 直営 |  | 無し
21 | 岐阜県 | 21204 | 21-204-04-006 | 多治見市 | － | － | 笠原町クリーンセンターリサイクル施設 | 666 |  | 283 | ○ |  | 粗大ごみ 直接搬入ごみ | 選別 圧縮・梱包 | 2 | 1999 | 直営 |  | 無し
21 | 岐阜県 | 21205 | 21-205-04-001 | 関市 | － | － | プラスチック減容器施設 | 461 | 363 |  |  | ○ | プラスチック | 選別 | 2.1 | 2000 | 一部委託 |  | 無し
21 | 岐阜県 | 21206 | 21-206-04-001 | 中津川市 | － | － | 中津川市資源センター | 1167 | 1300 |  |  | ○ | 金属類 ガラス類 ペットボトル プラスチック | 選別 圧縮・梱包 | 19 | 1992 | 直営 | 新設 | 無し
21 | 岐阜県 | 21207 | 21-207-04-003 | 美濃市 | － | － | 美濃市リサイクルセンター | 817 | 817 |  |  | ○ | 紙類 布類 | 選別 | 3 | 1997 | 直営 |  | 無し
21 | 岐阜県 | 21210 | 21-210-04-001 | 恵那市 | － | － | 恵那市リサイクルセンター | 1421 | 910 |  |  | ○ | 金属類 ガラス類 ペットボトル プラスチック その他資源ごみ 不燃ごみ 粗大ごみ 直接搬入ごみ | 選別 圧縮・梱包 | 4 | 1997 | 直営 |  | 無し
21 | 岐阜県 | 21210 | 21-210-04-002 | 恵那市 | － | － | 恵那市恵南クリーンセンター リサイクルプラザ | 597 | 446 |  |  | ○ | 紙類 金属類 ガラス類 ペットボトル プラスチック その他資源ごみ 不燃ごみ 粗大ごみ 直接搬入ごみ その他 | 選別 圧縮・梱包 | 12 | 2000 | 直営 |  | 無し
21 | 岐阜県 | 21212 | 21-212-04-001 | 土岐市 | － | － | 土岐市環境センター | 327 | 327 |  | ○ |  | 金属類 ペットボトル | 選別 圧縮・梱包 | 13 | 1990 | 直営 |  | 無し
21 | 岐阜県 | 21213 | 21-213-04-001 | 各務原市 | － | － | 各務原市北清掃センター | 390 |  | 390 | ○ |  | 紙類 ペットボトル | 圧縮・梱包 | 2 | 2000 | 委託 |  | 無し
21 | 岐阜県 | 21213 | 21-213-04-003 | 各務原市 | － | － | 各務原市北清掃センター | 1454 | 1454 |  | ○ |  | 金属類 ガラス類 | 選別 | 14 | 1984 | 直営 |  | 無し
21 | 岐阜県 | 21219 | 21-219-04-001 | 郡上市 | － | － | 環境衛生センター | 692 | 518 |  | ○ |  | ガラス類 不燃ごみ | 選別 圧縮・梱包 | 10 | 1977 | 直営 |  | 無し
21 | 岐阜県 | 21220 | 21-220-04-003 | 下呂市 | － | － | ペットボトル処理施設 | 91 |  | 72 | ○ |  | ペットボトル | 選別 圧縮・梱包 | 2 | 1998 | 直営 |  | 無し
21 | 岐阜県 | 21220 | 21-220-04-004 | 下呂市 | － | － | 下呂市クリーンセンター | 1082 | 1082 |  | ○ |  | 紙類 金属類 ガラス類 | 選別 圧縮・梱包 | 3.5 | 1993 | 直営 |  | 無し
21 | 岐阜県 | 21221 | 21-221-04-001 | 海津市 | － | － | 海津市平田生ごみ堆肥化施設 | 64 | 64 |  | ○ |  | 家庭系生ごみ | ごみ堆肥化 | 1 | 2003 | 直営 |  | 無し
21 | 岐阜県 | 21404 | 21-404-04-001 | 池田町 | － | － | 池田町リサイクルセンター | 719 | 719 |  | ○ |  | 紙類 ペットボトル 布類 | 圧縮・梱包 | 2 | 2000 | 直営 |  | 無し
21 | 岐阜県 | 21604 | 21-604-04-001 | 白川村 | － | － | 白川村リサイクルハウス | 100 | 100 |  | ○ |  | 紙類 プラスチック 布類 粗大ごみ | 選別 圧縮・梱包 | 0.5 | 2003 | 直営 |  | 無し
21 | 岐阜県 | 21823 | 21-823-04-001 | 可茂衛生施設利用組合 | － | － | 可茂衛生施設利用組合ささゆりクリーンパークエコサイクルプラザ | 4559 | 2513 |  |  | ○ | 金属類 ガラス類 不燃ごみ 粗大ごみ 直接搬入ごみ | 選別 | 66 | 1999 | 一部委託 |  | 無し
21 | 岐阜県 | 21907 | 21-907-04-001 | 中濃地域広域行政事務組合 | － | － | クリーンプラザ中濃 リサイクルプラザ | 1543 | 1449 |  |  | ○ | 金属類 ガラス類 ペットボトル プラスチック その他資源ごみ | 選別 圧縮・梱包 その他 | 12 | 2003 | 委託 |  | 無し

## 燃料化
都道府県コード | 都道府県名 | 地方公共団体コード | 施設コード | 地方公共団体名 | 管理者名(民間施設) | 代表者 (民間施設) | 施設名 | 年間処理量(t/年度) | 固形化燃料保管量(t) | 燃料化量(t/年度) |  |  | 処理対象廃棄物 | 処理能力(t/日) | 使用開始年度 | 燃料供給先の利用状況 | 運転管理 | 施設の改廃等 | 産業廃棄物の搬入の有無 | 一般廃棄物の割合 (％)
[11 empty] | 生産量 | 搬出量
21 | 岐阜県 | 21210 | 21-210-05-001 | 恵那市 | － | － | エコセンター恵那 | 9076 | 0 | 1180 |  | ○ | 可燃ごみ 直接搬入ごみ 粗大ごみ | 42 | 2003 | 燃料用 | 直営 |  | 無し
21 | 岐阜県 | 21506 | 21-506-05-001 | 白川町 | － | － | 木質バイオマスエネルギー利用施設 | 8367 | 0 | 8400 | ○ |  | 可燃ごみ | 60 | 2005 | 燃料用 | 直営 |  | 有り | 15

## その他
都道府県コード | 都道府県名 | 地方公共団体コード | 施設コード | 地方公共団体名 | 管理者名(民間施設) | 代表者 (民間施設) | 施設名 | 年間処理量(t/年度) | 処理対象廃棄物 | 処理内容 | 処理能力(t/日) | 使用開始年度 | 運転管理 | 施設の改廃等 | 産業廃棄物の搬入の有無 | 一般廃棄物の割合(％)
21 | 岐阜県 | 21220 | 21-220-06-001 | 下呂市 | － | － | 下呂市クリーンセンター | 228 | 不燃ごみ | 破砕 | 3.5 | 1993 | 直営 |  | 無し

## 保管
都道府県コード | 都道府県名 | 地方公共団体コード | 施設コード | 地方公共団体名 | 施設名 | 年間保管量(t/年度) | 保管対象物 | 保管分類数 | 屋内面積(m2) | 屋外面積(m2) | 使用開始年度 | 運転管理 | 施設の改廃等 | 産業廃棄物の搬入の有無 | 一般廃棄物の割合(％)
21 | 岐阜県 | 21203 | 21-203-07-001 | 高山市 | 高山市資源リサイクルセンター | 601 | ガラス類 ペットボトル | 2 | 0 | 48 | 1997 | 委託 | 新設 | 無し
21 | 岐阜県 | 21203 | 21-203-07-002 | 高山市 | 村川商店 | 670 | 紙類 | 1 | 118 | 0 | 2003 | 委託 | 新設 | 無し
21 | 岐阜県 | 21203 | 21-203-07-003 | 高山市 | 岐阜県清掃事業協同組合高山リサイクル工場 | 719 | プラスチック | 1 | 46 | 0 | 2003 | 委託 | 新設 | 無し
21 | 岐阜県 | 21204 | 21-204-07-001 | 多治見市 | 笠原町成型品ストックヤード | 149 | 金属類 | 2 | 150 | 0 | 1999 | 直営 |  | 無し
21 | 岐阜県 | 21204 | 21-204-07-003 | 多治見市 | 多治見市大畑センター | 1033 | 金属類 ガラス類 ペットボトル プラスチック | 10 | 670 | 300 | 2000 | 直営 |  | 無し
21 | 岐阜県 | 21204 | 21-204-07-004 | 多治見市 | 笠原町ストックヤード | 311 | 紙類 ガラス類 ペットボトル | 7 | 531 | 0 | 1993 | 直営 |  | 無し
21 | 岐阜県 | 21212 | 21-212-07-001 | 土岐市 | 土岐市環境センター | 2298 | 紙類 金属類 ガラス類 ペットボトル プラスチック | 13 | 489 | 372 | 1990 | 直営 |  | 無し
21 | 岐阜県 | 21213 | 21-213-07-001 | 各務原市 | 各務原市北清掃センター | 390 | 紙類 ペットボトル | 2 | 332 | 0 | 2000 | 直営 |  | 無し
21 | 岐阜県 | 21219 | 21-219-07-001 | 郡上市 | 八幡エコプラザ | 370 | 紙類 ガラス類 その他資源ごみ ペットボトル プラスチック 布類 | 10 | 360 | 0 | 2002 | 直営 |  | 無し
21 | 岐阜県 | 21219 | 21-219-07-002 | 郡上市 | 大和エコプラザ | 288 | 紙類 ガラス類 その他資源ごみ ペットボトル プラスチック 布類 | 10 | 128 | 0 | 2001 | 直営 |  | 無し
21 | 岐阜県 | 21219 | 21-219-07-003 | 郡上市 | 白鳥エコプラザ | 485 | 紙類 ガラス類 その他資源ごみ ペットボトル プラスチック 布類 | 9 | 426 | 0 | 2002 | 直営 |  | 無し
21 | 岐阜県 | 21219 | 21-219-07-004 | 郡上市 | 高鷲エコプラザ | 313 | 紙類 ガラス類 その他資源ごみ ペットボトル プラスチック 布類 | 13 | 300 | 11 | 2004 | 直営 |  | 無し
21 | 岐阜県 | 21219 | 21-219-07-005 | 郡上市 | 美並エコプラザ | 106 | 紙類 その他資源ごみ | 6 | 105 | 0 | 2003 | 直営 |  | 無し
21 | 岐阜県 | 21219 | 21-219-07-006 | 郡上市 | 明宝エコプラザ | 75.4 | 紙類 ガラス類 その他資源ごみ ペットボトル プラスチック 布類 | 10 | 253 | 259 | 2003 | 直営 |  | 無し
21 | 岐阜県 | 21219 | 21-219-07-007 | 郡上市 | 和良エコプラザ | 65 | 紙類 ガラス類 その他資源ごみ ペットボトル プラスチック 布類 | 7 | 582 | 0 | 2003 | 直営 |  | 無し
21 | 岐阜県 | 21220 | 21-220-07-001 | 下呂市 | 下呂市クリーンセンター | 1082 | 紙類 金属類 ガラス類 | 7 | 2482 | 9000 | 1993 | 一部委託 |  | 無し
21 | 岐阜県 | 21220 | 21-220-07-002 | 下呂市 | ペットボトル処理施設 | 91 | ペットボトル | 1 | 370 | 1214 | 1999 | 直営 |  | 無し
21 | 岐阜県 | 21401 | 21-401-07-002 | 揖斐川町 | 春日リサイクルセンター | 33 | 金属類 ペットボトル その他 | 3 | 20 | 30 | 1979 | 直営 |  | 無し
21 | 岐阜県 | 21401 | 21-401-07-003 | 揖斐川町 | 久瀬リサイクルセンター | 31 | 金属類 ガラス類 ペットボトル プラスチック | 4 | 30 | 20 | 2002 | 直営 |  | 無し
21 | 岐阜県 | 21401 | 21-401-07-004 | 揖斐川町 | 藤橋リサイクルセンター | 8 | 金属類 ガラス類 ペットボトル その他 | 4 | 20 | 20 | 1988 | 直営 |  | 無し
21 | 岐阜県 | 21401 | 21-401-07-005 | 揖斐川町 | 坂内リサイクルセンター | 14 | 金属類 ガラス類 ペットボトル | 3 | 20 | 40 | 1996 | 直営 |  | 無し
21 | 岐阜県 | 21401 | 21-401-07-006 | 揖斐川町 | いびがわエコドーム | 103 | プラスチック | 2 | 200 | 0 | 2002 | 直営 |  | 無し
21 | 岐阜県 | 21401 | 21-401-07-007 | 揖斐川町 | 長瀬不燃物処理場 | 18 | 金属類 その他 | 3 | 20 | 30 | 1982 | 委託 |  | 無し
21 | 岐阜県 | 21404 | 21-404-07-001 | 池田町 | 池田リサイクルセンター | 719 | 紙類 ペットボトル プラスチック | 8 | 644 | 0 | 2000 | 直営 |  | 無し
21 | 岐阜県 | 21421 | 21-421-07-001 | 北方町 | 北方町リサイクルセンター | 742 | 紙類 金属類 ガラス類 その他資源ごみ ペットボトル プラスチック 布類 | 7 | 207 | 206 | 2005 | 委託 | 新設 | 無し
21 | 岐阜県 | 21823 | 21-823-07-001 | 可茂衛生施設利用組合 | 可茂衛生施設利用組合ささゆりクリーンパークスラグ貯留庫 | 2026 | その他 | 1 | 152 | 0 | 1999 | 直営 |  | 無し
21 | 岐阜県 | 21907 | 21-907-07-001 | 中濃地域広域行政事務組合 | クリーンプラザ中濃 リサイクルプラザ | 1490 | 紙類 金属類 ガラス類 ペットボトル プラスチック | 9 | 237 | 0 | 2003 | 委託 |  | 無し

## 最終処分場
都道府県コード | 都道府県名 | 地方公共団体コード | 施設コード | 地方公共団体名 | 管理者名(民間施設) | 代表者 (民間施設) | 施設名 | 埋立容量 （覆土を含む） (m3/年度) | 埋立容量 （覆土を含まない） (ｔ/年度) | 残余容量 (m3) | 埋立場所 | 処理対象廃棄物 | 埋立開始年度 | 埋立地面積 (m2) | 全体容積 (m3) | 埋立終了年度 | 遮水の方式 | 浸出水の処理 | 運転管理 | 処分場の現状 | 施設の改廃等 | 産業廃棄物の搬入の有無 | 一般廃棄物の割合(％)
21 | 岐阜県 | 21201 | 21-201-08-001 | 岐阜市 | － | － | 奥埋立跡地 | 0 | 0 | 0 | 山間 | 焼却残渣(主灰) 焼却残渣(飛灰) 破砕ごみ・処理残渣 不燃ごみ | 1986 | 25200 | 158000 | 1997 | 原地盤利用 底部遮水工 | 凝集沈澱 生物処理（脱窒なし） 活性炭処理 | 委託 | 埋立終了 |  | 無し
21 | 岐阜県 | 21201 | 21-201-08-003 | 岐阜市 | － | － | 佐野埋立跡地 | 0 | 0 | 0 | 山間 | 焼却残渣(主灰) 焼却残渣(飛灰) 破砕ごみ・処理残渣 不燃ごみ | 1979 | 21745 | 126227 | 1987 | 原地盤利用 その他遮水 | 凝集沈澱 | 委託 | 埋立終了 |  | 無し
21 | 岐阜県 | 21201 | 21-201-08-004 | 岐阜市 | － | － | 北野阿原一般廃棄物最終処分場 | 15248 | 16498.65 | 104550 | 平地 | 焼却残渣(主灰) 焼却残渣(飛灰) | 1995 | 40500 | 283400 | 2009 | 底部遮水工 鉛直遮水工 | 凝集沈澱 生物処理（脱窒あり） 砂ろ過 消毒 活性炭処理 キレート処理 | 一部委託 | 埋立中 |  | 無し
21 | 岐阜県 | 21201 | 21-201-08-005 | 岐阜市 | － | － | 阿原沖一般廃棄物最終処分場 | 0 | 0 | 0 | 山間 | 焼却残渣(主灰) 焼却残渣(飛灰) | 1979 | 23358 | 163000 | 1997 | 遮水なし | 凝集沈澱 生物処理（脱窒あり） 砂ろ過 消毒 | 一部委託 | 埋立終了 |  | 無し
21 | 岐阜県 | 21202 | 21-202-08-003 | 大垣市 | － | － | 大垣市草道島一般廃棄物最終処分場 | 263 | 315 | 926 | 平地 | その他 | 1987 | 2350 | 8400 | 2009 | 遮水なし | 処理なし | 直営 | 埋立中 |  | 無し
21 | 岐阜県 | 21202 | 21-202-08-004 | 大垣市 | － | － | 大垣市一般廃棄物最終処分場（荒川町） | 18295 | 4265 | 19333 | 平地 | 焼却残渣(主灰) 焼却残渣(飛灰) | 1992 | 20600 | 87000 | 2011 | その他遮水 | 凝集沈澱 生物処理（脱窒あり） 消毒 活性炭処理 | 委託 | 埋立中 |  | 無し
21 | 岐阜県 | 21202 | 21-202-08-005 | 大垣市 | － | － | 大垣市上石津一般廃棄物最終処分場 | 5439 | 5439 | 88038 | 山間 | その他 | 2002 | 17500 | 104000 | 2011 | 遮水なし | 処理なし | 直営 | 埋立中 |  | 無し
21 | 岐阜県 | 21202 | 21-202-08-006 | 大垣市 | － | － | 大垣市上石津町須谷最終処分場 | 2933 | 0 | 0 | 山間 | 不燃ごみ | 1975 | 5625 | 24730 | 2007 | 遮水なし | 処理なし | 直営 | 埋立中 |  | 無し
21 | 岐阜県 | 21202 | 21-202-08-007 | 大垣市 | － | － | 大垣市墨俣町最終処分場 | 8210 | 270 | 7985 | 平地 | 不燃ごみ | 1994 | 2273 | 8210 | 2008 | 遮水なし | 処理なし | 直営 | 埋立中 |  | 無し
21 | 岐阜県 | 21203 | 21-203-08-001 | 高山市 | － | － | 高山市資源リサイクルセンター埋立処分地 | 7385 | 6153 | 107815 | 山間 | 焼却残渣(主灰) 直接搬入ごみ その他 焼却残渣(飛灰) 破砕ごみ・処理残渣 粗大ごみ 不燃ごみ | 2005 | 263500 | 115200 | 2006 | その他遮水 | 凝集沈澱 砂ろ過 下水道放流 | 直営 | 埋立中 | 能力変更 | 有り | 91
21 | 岐阜県 | 21203 | 21-203-08-002 | 高山市 | － | － | 高山市久々野クリーンセンター埋立処分地 | 230 | 197 | 1723 | 山間 | 焼却残渣(主灰) 焼却残渣(飛灰) | 1994 | 2000 | 7000 | 2008 | その他遮水 | 凝集沈澱 活性炭処理 | 直営 | 埋立中 |  | 無し
21 | 岐阜県 | 21203 | 21-203-08-003 | 高山市 | － | － | 高山市丹生川埋立処分地 | 530 | 120 | 243150 | 山間 | その他 不燃ごみ | 1972 | 53000 | 255000 | 2025 | 遮水なし | 処理なし | 委託 | 埋立中 |  | 無し
21 | 岐阜県 | 21203 | 21-203-08-004 | 高山市 | － | － | 高山市荘川埋立処分地 | 0 | 0 | 4000 | 山間 | 粗大ごみ 不燃ごみ | 1997 | 2000 | 5500 | 2007 | 遮水なし | 処理なし | 直営 | 埋立中 |  | 無し
21 | 岐阜県 | 21203 | 21-203-08-005 | 高山市 | － | － | 高山市上宝埋立処分地 | 498 | 120 | 1860 | 山間 | 粗大ごみ 不燃ごみ | 1984 | 5124 | 13513 | 2005 | 遮水なし | 処理なし | 直営 | 埋立中 |  | 無し
21 | 岐阜県 | 21204 | 21-204-08-001 | 多治見市 | － | － | 多治見市大畑センター | 1140 | 1368 | 139739 | 山間 | 直接搬入ごみ その他 不燃ごみ | 1972 | 81888 | 2320729 | 2023 | 遮水なし | 処理なし | 直営 | 埋立中 |  | 有り | 5
21 | 岐阜県 | 21204 | 21-204-08-002 | 多治見市 | － | － | 笠原町クリーンセンター安定型埋立処分場施設 | 1252 | 1252 | 403440 | 山間 | 直接搬入ごみ 不燃ごみ | 1976 | 85535 | 1451795 | 2010 | 遮水なし | 処理なし | 直営 | 埋立中 |  | 有り | 9
21 | 岐阜県 | 21204 | 21-204-08-003 | 多治見市 | － | － | 笠原町クリーンセンター管理型埋立処分施設 | 582 | 698 | 23416 | 山間 | 焼却残渣(主灰) 直接搬入ごみ 焼却残渣(飛灰) 破砕ごみ・処理残渣 不燃ごみ | 1995 | 6100 | 30000 | 2010 | 表面遮水工（キャッピング） | 凝集沈澱 生物処理（脱窒なし） 砂ろ過 消毒 活性炭処理 | 直営 | 埋立中 |  | 無し
21 | 岐阜県 | 21205 | 21-205-08-001 | 関市 | － | － | 肥田瀬埋立場 | 7963 | 51758 | 2497 | 平地 | その他 不燃ごみ | 1970 | 8347 | 54255 | 2021 | 遮水なし | 処理なし | 直営 | 埋立中 |  | 無し
21 | 岐阜県 | 21206 | 21-206-08-002 | 中津川市 | － | － | 恵北一般廃棄物最終処分場 | 55 | 43 | 831 | 山間 | 焼却残渣(主灰) 焼却残渣(飛灰) | 1988 | 3350 | 8269 | 2013 | 表面遮水工（キャッピング） | 凝集沈澱 生物処理（脱窒なし） 砂ろ過 消毒 活性炭処理 | 直営 | 埋立中 |  | 無し
21 | 岐阜県 | 21206 | 21-206-08-003 | 中津川市 | － | － | 山口村ガラス類最終処分場 | 0 | 0 | 0 | 山間 | 不燃ごみ | 1991 | 80 | 120 | 2001 | 遮水なし | 処理なし | 直営 | 埋立終了 |  | 無し
21 | 岐阜県 | 21206 | 21-206-08-004 | 中津川市 | － | － | 中津川環境センター最終処分場 | 1431 | 2290 | 70000 | 山間 | 溶融飛灰 その他 | 2005 | 13001 | 73167 | 2020 | 底部遮水工 | 凝集沈澱 生物処理（脱窒あり） 砂ろ過 消毒 活性炭処理 キレート処理 促進酸化処理 | 委託 | 埋立中 | 新設 | 無し
21 | 岐阜県 | 21207 | 21-207-08-001 | 美濃市 | － | － | 美濃市ごみ埋立処分場 | 415 | 415 | 9566 | 山間 | 直接搬入ごみ 不燃ごみ | 1981 | 12114 | 70414 | 2014 | 底部遮水工 | 凝集沈澱 消毒 | 直営 | 埋立中 |  | 有り | 28
21 | 岐阜県 | 21208 | 21-208-08-001 | 瑞浪市 | － | － | 瑞浪市不燃物埋立処分場 | 10000 | 3395 | 5480 | 山間 | 直接搬入ごみ 焼却残渣(飛灰) 粗大ごみ 不燃ごみ | 1982 | 21740 | 145900 | 2006 | 原地盤利用 | 凝集沈澱 | 一部委託 | 埋立中 |  | 有り | 35
21 | 岐阜県 | 21208 | 21-208-08-002 | 瑞浪市 | － | － | 瑞浪市新不燃物最終処分場 | 0 | 0 | 52500 | 山間 | 直接搬入ごみ 焼却残渣(飛灰) 粗大ごみ 不燃ごみ | 2005 | 49000 | 52500 | 2020 | 底部遮水工 その他遮水 | 凝集沈澱 生物処理（脱窒なし） 砂ろ過 消毒 活性炭処理 | 一部委託 | 埋立前 | 新設 | 有り | 0
21 | 岐阜県 | 21209 | 21-209-08-001 | 羽島市 | － | － | 羽島市最終処分場 | 794 | 722 | 21276 | 平地 | 焼却残渣(主灰) | 1996 | 15300 | 35100 | 2032 | 底部遮水工 | 凝集沈澱 生物処理（脱窒あり） 砂ろ過 消毒 活性炭処理 | 直営 | 埋立中 |  | 無し
21 | 岐阜県 | 21210 | 21-210-08-001 | 恵那市 | － | － | 恵那市一般廃棄物最終処分場 | 1587 | 852 | 7417 | 山間 | 焼却残渣(主灰) 焼却残渣(飛灰) 破砕ごみ・処理残渣 | 1995 | 6400 | 35000 | 2009 | 底部遮水工 | 凝集沈澱 生物処理（脱窒なし） 砂ろ過 消毒 活性炭処理 | 直営 | 埋立中 |  | 無し
21 | 岐阜県 | 21210 | 21-210-08-001 | 恵那市 | － | － | 恵那市恵南最終処分場 | 1120 | 492 | 15160 | 山間 | その他 焼却残渣(飛灰) 溶融スラグ 破砕ごみ・処理残渣 | 1992 | 4860 | 24220 | 2014 | 表面遮水工（キャッピング） | 凝集沈澱 生物処理（脱窒なし） 砂ろ過 消毒 活性炭処理 | 直営 | 埋立中 |  | 無し
21 | 岐阜県 | 21210 | 21-210-08-004 | 恵那市 | － | － | 恵那市最終処分場（山岡町原） | 0 | 0 | 0 | 山間 | 粗大ごみ 不燃ごみ | 1972 | 27255 | 63282 | 2005 | 原地盤利用 遮水なし | 処理なし | 直営 | 埋立終了 |  | 無し
21 | 岐阜県 | 21210 | 21-210-08-005 | 恵那市 | － | － | 恵那市最終処分場（明智町大久手） | 0 | 0 | 0 | 山間 | 直接搬入ごみ | 1969 | 18000 | 80400 | 2004 | 原地盤利用 遮水なし | 処理なし | 直営 | 埋立終了 |  | 無し
21 | 岐阜県 | 21210 | 21-210-08-006 | 恵那市 | － | － | 恵那市最終処分場（上矢作町大船山） | 0 | 0 | 0 | 山間 | 不燃ごみ | 1993 | 414 | 1242 | 2004 | 原地盤利用 遮水なし | 処理なし | 直営 | 埋立終了 |  | 無し
21 | 岐阜県 | 21211 | 21-211-08-001 | 美濃加茂市 | － | － | 美濃加茂市一般廃棄物埋立処分場 | 12630 | 9278 | 146970 | 山間 | 直接搬入ごみ | 1996 | 44794 | 159600 | 2016 | 遮水なし | 処理なし | 委託 | 埋立中 |  | 無し
21 | 岐阜県 | 21212 | 21-212-08-001 | 土岐市 | － | － | 土岐市環境センター | 12503 | 11002 | 589959 | 山間 | 焼却残渣(主灰) 直接搬入ごみ 焼却残渣(飛灰) 粗大ごみ 不燃ごみ | 1989 | 109000 | 907000 | 2022 | 底部遮水工 その他遮水 | 凝集沈澱 生物処理（脱窒あり） 砂ろ過 消毒 | 直営 | 埋立中 |  | 有り | 38
21 | 岐阜県 | 21213 | 21-213-08-001 | 各務原市 | － | － | 各務原市大伊木一般廃棄物最終処分場 | 0 | 0 | 992 | 平地 | 焼却残渣(主灰) 直接搬入ごみ 破砕ごみ・処理残渣 | 1971 | 38072 | 190355 | 2000 | 遮水なし | 処理なし | 直営 | 埋立中 |  | 無し
21 | 岐阜県 | 21214 | 21-214-08-001 | 可児市 | － | － | 可児市一般廃棄物埋立処分場 （大森） | 174 | 174 | 30234 | 山間 | 不燃ごみ | 1985 | 7170 | 40517 | 2007 | その他遮水 | 処理なし | 直営 | 埋立中 |  | 無し
21 | 岐阜県 | 21214 | 21-214-08-002 | 可児市 | － | － | 可児市一般廃棄物埋立処分場 （兼山） | 202 | 336 | 1712 | 山間 | 不燃ごみ | 1992 | 670 | 2000 | 2013 | その他遮水 | 処理なし | 直営 | 埋立中 |  | 無し
21 | 岐阜県 | 21215 | 21-215-08-001 | 山県市 | － | － | クリーンセンター | 907 | 1000 | 17824 | 山間 | 焼却残渣(主灰) 溶融飛灰 その他 破砕ごみ・処理残渣 | 1998 | 7200 | 26000 | 2010 | 底部遮水工 | 凝集沈澱 生物処理（脱窒なし） 砂ろ過 活性炭処理 キレート処理 | 直営 | 埋立中 |  | 無し
21 | 岐阜県 | 21216 | 21-216-08-001 | 瑞穂市 | － | － | 瑞穂市十九条埋立地 | 0 | 0 | 175 | 水面（海面を除く） | 不燃ごみ | 1981 | 5880 | 14700 | 2003 | 遮水なし | 処理なし | 直営 | 埋立中 |  | 無し
21 | 岐阜県 | 21216 | 21-216-08-002 | 瑞穂市 | － | － | 瑞穂市居倉不燃物処理場 | 0 | 0 | 3120 | 水面（海面を除く） | 不燃ごみ | 1977 | 3243 | 6500 | 2010 | 遮水なし | 処理なし | 直営 | 埋立中 |  | 無し
21 | 岐阜県 | 21217 | 21-217-08-001 | 飛騨市 | － | － | 河合最終処分場 | 12 | 15 | 12 | 平地 | 破砕ごみ・処理残渣 不燃ごみ | 1996 | 196 | 160 | 2006 | 遮水なし | 処理なし | 直営 | 埋立中 |  | 無し
21 | 岐阜県 | 21217 | 21-217-08-002 | 飛騨市 | － | － | 松ヶ瀬最終処分場 | 39 | 41 | 3950 | 平地 | 焼却残渣(主灰) 焼却残渣(飛灰) | 1989 | 5400 | 26000 | 2020 | 底部遮水工 | 凝集沈澱 生物処理（脱窒なし） 消毒 | 一部委託 | 埋立中 |  | 無し
21 | 岐阜県 | 21218 | 21-218-08-001 | 本巣市 | － | － | 本巣廃棄物最終処分場 | 0 | 0 | 21311 | 平地 | 粗大ごみ | 1990 | 10565 | 27600 | 2010 | 遮水なし | 処理なし | 委託 | 埋立中 |  | 無し
21 | 岐阜県 | 21218 | 21-218-08-004 | 本巣市 | － | － | 糸貫廃棄物最終処分場 | 0 | 0 | 420 | 平地 | 粗大ごみ | 1987 | 2650 | 6512 | 2010 | 遮水なし | 処理なし | 直営 | 埋立中 |  | 無し
21 | 岐阜県 | 21218 | 21-218-08-005 | 本巣市 | － | － | 根尾廃棄物最終処分場 | 0 | 0 | 48 | 平地 | 粗大ごみ | 1970 | 2276 | 4600 | 2010 | 遮水なし | 処理なし | 委託 | 埋立中 |  | 無し
21 | 岐阜県 | 21219 | 21-219-08-001 | 郡上市 | － | － | 八幡埋立場 | 0 | 0 | 745 | 平地 | 不燃ごみ | 1969 | 3474 | 17370 | 2004 | 遮水なし | 処理なし | 直営 | 埋立終了 | 休止 | 無し
21 | 岐阜県 | 21219 | 21-219-08-002 | 郡上市 | － | － | 大和埋立場 | 706 | 882 | 0 | 山間 | その他 不燃ごみ | 1990 | 5119 | 8504 | 2006 | 遮水なし | 処理なし | 直営 | 埋立中 | 休止 | 無し
21 | 岐阜県 | 21219 | 21-219-08-003 | 郡上市 | － | － | 白鳥管理型処分場 | 369 | 335 | 2971 | 平地 | 焼却残渣(主灰) 焼却残渣(飛灰) 破砕ごみ・処理残渣 | 1997 | 2100 | 4140 | 2006 | 表面遮水工（キャッピング） | 凝集沈澱 生物処理（脱窒あり） 消毒 活性炭処理 膜処理 | 直営 | 埋立中 |  | 無し
21 | 岐阜県 | 21219 | 21-219-08-004 | 郡上市 | － | － | 高鷲一般廃棄物最終処分場（安定型） | 100 | 250 | 200 | 平地 | 破砕ごみ・処理残渣 | 2000 | 170 | 300 | 2005 | 遮水なし | 処理なし | 直営 | 埋立中 |  | 無し
21 | 岐阜県 | 21219 | 21-219-08-005 | 郡上市 | － | － | 高鷲一般廃棄物最終処分場（管理型） | 470 | 376 | 1410 | 平地 | 焼却残渣(主灰) 焼却残渣(飛灰) | 1999 | 460 | 1880 | 2005 | 覆蓋（屋根） その他遮水 | 処理なし | 直営 | 埋立中 |  | 無し
21 | 岐阜県 | 21219 | 21-219-08-006 | 郡上市 | － | － | 和良埋立場 | 660 | 660 | 2879 | 山間 | 不燃ごみ | 2001 | 3390 | 5520 | 2010 | 遮水なし | 処理なし | 直営 | 埋立中 |  | 無し
21 | 岐阜県 | 21219 | 21-219-08-007 | 郡上市 | － | － | 市島埋立場 | 101.2 | 182.2 | 12598.8 | 平地 | 不燃ごみ | 2004 | 4550 | 12700 | 2019 | 遮水なし | 処理なし | 直営 | 埋立中 |  | 無し
21 | 岐阜県 | 21220 | 21-220-08-001 | 下呂市 | － | － | 金山町埋立処分場 | 2804 | 4207 | 2101 | 平地 | その他 | 1994 | 19583 | 126465 | 2005 | 遮水なし | 処理なし | 直営 | 埋立中 |  | 無し
21 | 岐阜県 | 21220 | 21-220-08-002 | 下呂市 | － | － | 一般廃棄物最終処分場 | 1654 | 1344 | 3502 | 平地 | 焼却残渣(飛灰) 破砕ごみ・処理残渣 | 1984 | 10200 | 42571 | 2008 | 遮水なし | 凝集沈澱 消毒 | 直営 | 埋立中 |  | 有り | 93
21 | 岐阜県 | 21221 | 21-221-08-001 | 海津市 | － | － | 海津市本阿弥新田一般廃棄物最終処分場 | 0 | 0 | 300 | 平地 | その他 | 1982 | 58217 | 204000 | 2006 | 遮水なし | 処理なし | 直営 | 埋立中 |  | 無し
21 | 岐阜県 | 21221 | 21-221-08-002 | 海津市 | － | － | 海津市福江一般廃棄物最終処分場 | 95 | 152 | 52815 | 水面（海面を除く） | その他 | 2002 | 15700 | 53200 | 2026 | 遮水なし | 処理なし | 直営 | 埋立中 |  | 無し
21 | 岐阜県 | 21221 | 21-221-08-003 | 海津市 | － | － | 海津市今尾一般廃棄物最終処分場 | 53 | 85 | 0 | 平地 | その他 | 1980 | 3382 | 10933 | 2006 | 遮水なし | 処理なし | 直営 | 埋立中 |  | 無し
21 | 岐阜県 | 21221 | 21-221-08-004 | 海津市 | － | － | 海津市戸田一般廃棄物最終処分場 | 202 | 324 | 3715 | 水面（海面を除く） | その他 | 1990 | 8277 | 24831 | 2006 | 遮水なし | 処理なし | 直営 | 埋立中 |  | 無し
21 | 岐阜県 | 21341 | 21-341-08-001 | 養老町 | － | － | 養老町一般廃棄物最終処分場 | 2192 | 2092 | 5315 | 平地 | その他 | 1993 | 14198 | 39029 | 2012 | 遮水なし | 処理なし | 直営 | 埋立中 |  | 無し
21 | 岐阜県 | 21341 | 21-341-08-002 | 養老町 | － | － | 養老町祖父江一般廃棄物最終処分場 | 920 | 920 | 16352 | 平地 | その他 | 2002 | 7248 | 19825 | 2011 | 遮水なし | 処理なし | 直営 | 埋立中 |  | 無し
21 | 岐阜県 | 21361 | 21-361-08-001 | 垂井町 | － | － | 垂井町葉生埋立最終処分場 | 476 | 476 | 130 | 山間 | 不燃ごみ | 1991 | 1379 | 5100 | 2008 | 遮水なし | 処理なし | 直営 | 埋立中 | 能力変更 | 無し
21 | 岐阜県 | 21361 | 21-361-08-003 | 垂井町 | － | － | 垂井町表佐矢取最終処分場 | 927 | 927 | 1597 | 平地 | 焼却残渣(主灰) | 1997 | 2000 | 6400 | 2008 | 底部遮水工 覆蓋（屋根） | 膜処理 | 直営 | 埋立中 |  | 無し
21 | 岐阜県 | 21362 | 21-362-08-001 | 関ケ原町 | － | － | 関ケ原町笹尾埋立処分場 | 3 | 3 | 1850 | 山間 | その他 | 1986 | 1565 | 3142 | 2018 | 遮水なし | 処理なし | 直営 | 埋立中 |  | 無し
21 | 岐阜県 | 21362 | 21-362-08-002 | 関ケ原町 | － | － | 関ケ原町焼却灰捨場 | 0 | 0 | 0 | 山間 | 焼却残渣(主灰) 焼却残渣(飛灰) | 1974 | 2517 | 4740 | 2004 | 底部遮水工 覆蓋（屋根） | 処理なし | 直営 | 埋立終了 | 休止 | 無し
21 | 岐阜県 | 21381 | 21-381-08-001 | 神戸町 | － | － | 神戸町一般廃棄物最終処分場 | 818 | 1225 | 15258 | 平地 | その他 | 2005 | 5817 | 45549 | 2009 | 遮水なし | 処理なし | 直営 | 埋立中 | 能力変更 | 無し
21 | 岐阜県 | 21382 | 21-382-08-001 | 輪之内町 | － | － | 輪之内町一般廃棄物最終処分場 | 448 | 453 | 29665 | 平地 | 直接搬入ごみ | 1994 | 6548 | 31193 | 2011 | 遮水なし | 処理なし | 委託 | 埋立中 |  | 無し
21 | 岐阜県 | 21383 | 21-383-08-001 | 安八町 | － | － | 安八町一般廃棄物最終処分場 | 338 | 194 | 5228 | 平地 | 直接搬入ごみ | 1996 | 6835 | 6886 | 2025 | 遮水なし | 処理なし | 直営 | 埋立中 | 能力変更 | 無し
21 | 岐阜県 | 21401 | 21-401-08-002 | 揖斐川町 | － | － | 坂内最終処分場 | 10 | 9 | 180 | 山間 | 不燃ごみ | 1973 | 1100 | 800 | 2011 | 遮水なし | 処理なし | 直営 | 埋立中 |  | 無し
21 | 岐阜県 | 21401 | 21-401-08-002 | 揖斐川町 | － | － | 久瀬最終処分場 | 0 | 0 | 0 | 山間 | 不燃ごみ | 1993 | 1300 | 3400 | 2005 | 遮水なし | 処理なし | 直営 | 埋立終了 |  | 無し
21 | 岐阜県 | 21403 | 21-403-08-001 | 大野町 | － | － | 大野町不燃物処理場 | 0 | 0 | 1000 | 平地 | 粗大ごみ | 1976 | 5566 | 28300 | 2003 | 遮水なし | 処理なし | 直営 | 埋立終了 |  | 無し
21 | 岐阜県 | 21505 | 21-505-08-001 | 八百津町 | － | － | 八百津町錦織一般廃棄物埋立処分場 | 124 | 124 | 38415 | 山間 | その他 | 1987 | 4200 | 42000 | 2011 | 遮水なし | 処理なし | 直営 | 埋立中 |  | 無し
21 | 岐阜県 | 21505 | 21-505-08-002 | 八百津町 | － | － | 八百津町久田見一般廃棄物埋立処分場 | 69 | 69 | 17386 | 山間 | その他 | 1995 | 3400 | 18000 | 2031 | 遮水なし | 処理なし | 直営 | 埋立中 |  | 無し
21 | 岐阜県 | 21521 | 21-521-08-001 | 御嵩町 | － | － | 御嵩町一般廃棄物最終処分場 | 142 | 59 | 28210 | 山間 | 不燃ごみ | 1987 | 6090 | 29860 | 2007 | 遮水なし | 処理なし | 直営 | 埋立中 |  | 無し
21 | 岐阜県 | 21604 | 21-604-08-001 | 白川村 | － | － | 保木脇埋立地 | 18 | 9 | 6181 | 山間 | 不燃ごみ | 1972 | 5000 | 25000 | 2050 | 原地盤利用 | 処理なし | 直営 | 埋立中 |  | 無し
21 | 岐阜県 | 21823 | 21-823-08-001 | 可茂衛生施設利用組合 | － | － | 可茂衛生施設利用組合緑ヶ丘クリーンセンター最終処分場 | 0 | 0 | 2704 | 平地 | 焼却残渣(主灰) 焼却残渣(飛灰) 破砕ごみ・処理残渣 | 1991 | 7560 | 33388 | 2009 | 底部遮水工 鉛直遮水工 | 凝集沈澱 生物処理（脱窒あり） 砂ろ過 消毒 活性炭処理 | 委託 | 埋立中 |  | 無し
21 | 岐阜県 | 21823 | 21-823-08-002 | 可茂衛生施設利用組合 | － | － | 可茂衛生施設利用組合ささゆりクリーンパーク最終処分場 | 0 | 0 | 140100 | 山間 | その他 | 1999 | 6200 | 140100 | 2033 | 底部遮水工 鉛直遮水工 | 凝集沈澱 生物処理（脱窒なし） 砂ろ過 活性炭処理 | 直営 | 埋立中 |  | 無し
21 | 岐阜県 | 21907 | 21-907-08-001 | 中濃地域広域行政事務組合 | － | － | クリーンプラザ中濃 一般廃棄物最終処分場 | 2536 | 2978 | 12282 | 山間 | 破砕ごみ・処理残渣 | 1983 | 14000 | 99000 | 2030 | 鉛直遮水工 | 凝集沈澱 生物処理（脱窒なし） 消毒 | 委託 | 埋立中 |  | 無し
21 | 岐阜県 | 21917 | 21-917-08-001 | 西南濃粗大廃棄物処理組合 | － | － | 西南濃粗大廃棄物処理センター | 1061 | 743 | 4828 | 平地 | 破砕ごみ・処理残渣 | 1995 | 10100 | 30600 | 2008 | 底部遮水工 表面遮水工（キャッピング） | 凝集沈澱 生物処理（脱窒なし） 砂ろ過 消毒 活性炭処理 | 一部委託 | 埋立中 | 掘り起こし | 無し

## し尿
都道府県コード | 都道府県名 | 地方公共団体コード | 施設コード | 地方公共団体名 | 管理者名(民間施設) | 代表者 (民間施設) | 施設名 | 年間処理量 |  |  |  | 資源化量 |  | 資源化量種別 |  | 処理方式 |  |  | 処理能力(kL/日) | 処理能力(t/日) 有機性廃棄物 | 資源化能力(t/日) | 計画バイオガス量(m3/日) | 使用開始年度 | 運転管理 | 施設の改廃等
[8 empty] | し尿 (kl/年度) | 浄化槽汚泥 (kl/年度) | 有機性廃棄物 (t/年度) | その他 (kl/年度) | 堆肥等の固形物 (t/年度) | バイオガス (m3／年度) | 生産量 | 搬出量･売却量 | 汚水処理 | 汚泥処理 | 資源化処理
21 | 岐阜県 | 21201 | 21-201-09-001 | 岐阜市 | － | － | 寺田プラント | 0 | 40357 | 0 | 0 | 0 | 0 |  |  | 浄化槽専用 一次処理 | 脱水 |  | 120 | 0 | 0 | 0 | 1973 | 直営 | 能力変更
21 | 岐阜県 | 21203 | 21-203-09-001 | 高山市 | － | － | 高山市久々野衛生センター | 2129 | 4451 | 0 | 0 | 0 | 0 |  |  | 高負荷 | 脱水 | その他 | 20 | 0 | 0 | 0 | 1987 | 直営
21 | 岐阜県 | 21203 | 21-203-09-002 | 高山市 | － | － | 高山市環境センター | 7058 | 11919 | 0 | 0 | 0 | 0 |  |  | 高負荷 | 焼却 | その他 | 80 | 0 | 0 | 0 | 1986 | 一部委託
21 | 岐阜県 | 21204 | 21-204-09-001 | 多治見市 | － | － | 多治見市月見センター | 6385 | 9846 | 0 | 0 | 0 | 0 |  |  | 標脱 | 脱水 |  | 61 | 0 | 0 | 0 | 1990 | 直営
21 | 岐阜県 | 21205 | 21-205-09-001 | 関市 | － | － | 関市浄化センター | 1702 | 9141 | 0 | 0 | 0 | 0 |  |  | その他 | 脱水 乾燥 |  | 40 | 0 | 0 | 0 | 1980 | 一部委託
21 | 岐阜県 | 21206 | 21-206-09-001 | 中津川市 | － | － | 衛生センター | 17130 | 6075 | 1472 | 0 | 0 | 0 |  |  | 好気 標脱 | 脱水 |  | 115 | 0 | 0 | 0 | 1987 | 直営 | 新設
21 | 岐阜県 | 21206 | 21-206-09-002 | 中津川市 | － | － | 恵北衛生センター | 4083 | 4651 | 0 | 0 | 0 | 0 |  |  | 高負荷 膜分離 | 脱水 焼却 |  | 45 | 0 | 0 | 0 | 1998 | 直営
21 | 岐阜県 | 21207 | 21-207-09-001 | 美濃市 | － | － | 美濃市衛生センター | 3025 | 8054 | 0 | 0 | 0 | 0 |  |  | 高負荷 | 脱水 乾燥 焼却 |  | 40 | 0 | 0 | 0 | 1993 | 直営
21 | 岐阜県 | 21208 | 21-208-09-001 | 瑞浪市 | － | － | 瑞浪市衛生センター | 6430 | 6333 | 0 | 0 | 0 | 0 |  |  | 好気 | 焼却 |  | 40 | 0 | 0 | 0 | 1981 | 委託
21 | 岐阜県 | 21209 | 21-209-09-001 | 羽島市 | － | － | 羽島市環境プラント | 4413 | 28421 | 0 | 0 | 0 | 0 |  |  | 標脱 | 脱水 乾燥 焼却 |  | 70 | 0 | 0 | 0 | 2001 | 一部委託
21 | 岐阜県 | 21210 | 21-210-09-001 | 恵那市 | － | － | 恵那市藤花苑 | 7612 | 5217 | 0 | 57 | 0 | 0 |  |  | 膜分離 | 焼却 |  | 35 | 0 | 0 | 0 | 1996 | 直営
21 | 岐阜県 | 21210 | 21-210-09-002 | 恵那市 | － | － | 恵那市恵南衛生センター | 4131 | 8631 | 0 | 202 | 0 | 0 |  |  | 標脱 | 脱水 乾燥 |  | 35 | 0 | 0 | 0 | 1981 | 直営
21 | 岐阜県 | 21212 | 21-212-09-001 | 土岐市 | － | － | 土岐市衛生センター | 6811 | 9028 | 0 | 0 | 0 | 0 |  |  | 膜分離 | 焼却 |  | 64 | 0 | 0 | 0 | 1996 | 直営
21 | 岐阜県 | 21213 | 21-213-09-001 | 各務原市 | － | － | 各務原市クリーンセンター | 5883 | 43658 | 0 | 0 | 0 | 0 |  |  | 高負荷 | 焼却 |  | 126 | 0 | 0 | 0 | 1990 | 直営
21 | 岐阜県 | 21217 | 21-217-09-001 | 飛騨市 | － | － | みずほクリーンセンター 汚泥再生処理施設 | 3842 | 6006 | 0 | 0 | 12 | 0 |  | ○ | 高負荷 | 脱水 | 堆肥化 | 40 | 0 | 0 | 0 | 2003 | 一部委託
21 | 岐阜県 | 21217 | 21-217-09-002 | 飛騨市 | － | － | 北吉城クリーンセンター | 3484 | 8563 | 0 | 0 | 0 | 0 |  |  | 高負荷 | 焼却 |  | 32 | 0 | 0 | 0 | 1996 | 委託
21 | 岐阜県 | 21219 | 21-219-09-001 | 郡上市 | － | － | 環境衛生センター | 7221 | 15269 | 0 | 0 | 17 | 0 | ○ |  | 高負荷 膜分離 | 脱水 | 堆肥化 | 90 | 0 | 2 | 0 | 2002 | 直営
21 | 岐阜県 | 21220 | 21-220-09-001 | 下呂市 | － | － | 中山浄化園 | 6040 | 16118 | 0 | 460 | 0 | 0 |  |  | 好気 | 焼却 |  | 66 | 0 | 0 | 0 | 1983 | 直営
21 | 岐阜県 | 21821 | 21-821-09-001 | 岐阜羽島衛生施設組合 | － | － | 岐阜羽島衛生施設組合 | 12706 | 21497 | 0 | 0 | 0 | 0 |  |  | 標脱 | 焼却 |  | 100 | 0 | 0 | 0 | 1981 | 直営
21 | 岐阜県 | 21822 | 21-822-09-001 | 大垣衛生施設組合 | － | － | 大垣衛生センター | 16257 | 117563 | 0 | 0 | 0 | 0 |  |  | 高負荷 | 脱水 |  | 340 | 0 | 0 | 0 | 2001 | 直営
21 | 岐阜県 | 21823 | 21-823-09-002 | 可茂衛生施設利用組合 | － | － | 可茂衛生施設利用組合緑ヶ丘クリーンセンター第3プラント | 11008 | 25244 | 0 | 0 | 121 | 0 |  | ○ | 標脱 | 焼却 | 堆肥化 | 100 | 0 | 0 | 0 | 1988 | 一部委託
21 | 岐阜県 | 21823 | 21-823-09-004 | 可茂衛生施設利用組合 | － | － | 可茂衛生施設利用組合緑ヶ丘クリーンセンター汚泥再生処理施設 | 9386 | 25055 | 0 | 0 | 231 | 0 |  | ○ | 標脱 | 脱水 乾燥 焼却 | 堆肥化 | 100 | 0 | 2 | 0 | 2004 | 一部委託
21 | 岐阜県 | 21824 | 21-824-09-001 | 南濃衛生施設利用事務組合 | － | － | 南濃衛生施設利用事務組合 南濃衛生センター | 9311 | 0 | 0 | 0 | 154 | 0 | ○ |  | 嫌気 | 脱水 乾燥 |  | 60 | 0 | 0 | 0 | 1963 | 直営
21 | 岐阜県 | 21824 | 21-824-09-002 | 南濃衛生施設利用事務組合 | － | － | 南濃衛生施設利用事務組合 南濃衛生センター | 0 | 33175 | 0 | 0 | 0 | 0 |  |  | 浄化槽専用 | 脱水 |  | 30 | 0 | 0 | 0 | 1986 | 直営
21 | 岐阜県 | 21825 | 21-825-09-001 | もとす広域連合衛生施設 | － | － | もとす広域連合衛生施設（西棟） | 640 | 10427 | 0 | 0 | 0 | 0 |  |  | 標脱 | 焼却 |  | 70 | 0 | 0 | 0 | 1982 | 直営
21 | 岐阜県 | 21825 | 21-825-09-002 | もとす広域連合衛生施設 | － | － | もとす広域連合衛生施設（東棟） | 2560 | 41710 | 0 | 0 | 0 | 0 |  |  | 標脱 | 焼却 |  | 70 | 0 | 0 | 0 | 1989 | 直営
21 | 岐阜県 | 21900 | 21-900-09-001 | 岐北衛生施設利用組合 | － | － | 岐北衛生センター | 4497 | 21586 | 0 | 0 | 0 | 0 |  |  | 高負荷 | 焼却 |  | 70 | 0 | 0 | 0 | 1986 | 直営

## コミプラ
都道府県コード | 都道府県名 | 地方公共団体コード | 施設コード | 地方公共団体名 | 施設名 | 汚水処理量 (m3/年度) | 処理方法 | 計画最大汚水量(m3/日) | 使用開始年度 | 運転管理 | 料金徴収 | 施設の改廃等
21 | 岐阜県 | 21202 | 21-202-10-001 | 大垣市 | 大垣市稲葉団地地域汚水処理施設 | 428520 | 長時間ばっ気 | 1144 | 1972 | 直営 | 有り
21 | 岐阜県 | 21205 | 21-205-10-001 | 関市 | 千疋コミュニティプラント | 3800 | 長時間ばっ気 | 780 | 2005 | 委託 | 有り | 新設
21 | 岐阜県 | 21216 | 21-216-10-001 | 瑞穂市 | アクアパーク別府処理センター | 188034 | その他 | 3293 | 2003 | 委託 | 有り | 新設