## 焼却
都道府県コード | 都道府県名 | 地方公共団体コード | 施設コード | 地方公共団体名 | 管理者名(民間施設) | 代表者名 (民間施設) | 施設名称 | 年間処理量 (t/年度) | 資源化量 (t/年度) |  |  | 焼却対象廃棄物 | 施設の種類 | 処理方式 | 炉型式 | 処理能力(t/日) | 炉数 | 使用開始年度 | 余熱利用の状況 | 総余熱利用量 (MＪ) | 発電能力(kW) | 発電効率(％) | 総発電量 (MWh) | 灰処理設備の 有無（焼却灰） | 灰処理設備の 有無（飛灰） | 運転管理の体制 | 施設の改廃等 | 産業廃棄物の搬入の有無 | 一般廃棄物の割合 (％) | ごみ組成分析結果 | [6 empty] | 単位容積重量(kg/m3) | 水分 (％) | 可燃分 (％) | 灰分 (％) | 低発熱量(計算値) kcal/kg | 低発熱量(実測値) kcal/kg
[10 empty] | 生産量 | 搬出量 | [18 empty] | 合計 (％) | 紙・布類類 | ビニール、合成樹脂、ゴム、皮革類 | 木、竹、わら類 | ちゅう介類 | 不燃物類 | その他
22 | 静岡県 | 22100 | 22-100-01-001 | 静岡市 | － | － | 沼上清掃工場 | 155942 | 0 |  |  | 可燃ごみ 直接搬入ごみ 粗大ごみ し尿処理残渣 | 焼却 | ストーカ式(可動) | 全連続運転 | 600 | 3 | 1995 | 場内温水 場内蒸気 発電（場内利用） 場外温水 発電（場外利用） | 116340 | 8390 | 13 | 58037 | 溶融処理 | 薬剤処理 | 一部委託 |  | 無し |  | 100% | 57% | 23% | 12% | 4% | 2% | 2% | 209 | 38% | 57% | 5% | 2338 | 2759
22 | 静岡県 | 22100 | 22-100-01-002 | 静岡市 | － | － | 西ヶ谷清掃工場 | 72719 | 0 |  |  | 可燃ごみ 直接搬入ごみ | 焼却 | ストーカ式(可動) | 全連続運転 | 400 | 2 | 1983 | 場内温水 場内蒸気 発電（場内利用） 場外温水 | 33338 | 1200 | 4 | 7440 | 溶融処理 | 薬剤処理 | 一部委託 |  | 無し |  | 100% | 53% | 23% | 10% | 8% | 1% | 5% | 229 | 51% | 44% | 5% | 1673 | 1992
22 | 静岡県 | 22100 | 22-100-01-003 | 静岡市 | － | － | 清水清掃工場 | 51757 | 0 |  |  | 可燃ごみ 直接搬入ごみ | 焼却 | ストーカ式(可動) | 全連続運転 | 285 | 3 | 1975 | 場内温水 場外温水 | 0 | 0 | 0 | 0 | 無し | 薬剤処理 | 直営 |  | 無し |  | 100% | 53% | 28% | 8% | 8% | 1% | 2% | 188 | 45% | 49% | 6% | 2338 | 2759
22 | 静岡県 | 22100 | 22-100-01-004 | 静岡市 | － | － | 沼上清掃工場灰溶融施設 | 11247 | 6654 | ○ |  | ごみ処理残渣 | その他 | その他 | 全連続運転 | 120 | 2 | 2004 | 無し | 0 | 0 | 0 | 0 | 無し | 薬剤処理 | 委託 |  | 無し |  | 0% | 0% | 0% | 0% | 0% | 0% | 0% | 0 | 0% | 0% | 0% | 0 | 0
22 | 静岡県 | 22202 | 22-202-01-001 | 浜松市 | － | － | 浜松市北部清掃工場 | 81660 | 0 |  |  | 可燃ごみ 直接搬入ごみ ごみ処理残渣 | 焼却 | ストーカ式(可動) | 全連続運転 | 360 | 4 | 1974 | 場内温水 場外温水 | 0 | 0 | 0 | 0 | 無し | 薬剤処理 | 直営 |  | 無し |  | 100% | 68% | 13% | 8% | 7% | 1% | 3% | 165 | 40% | 53% | 7% | 2141 | 2380
22 | 静岡県 | 22202 | 22-202-01-002 | 浜松市 | － | － | 浜松市南部清掃工場 | 123582 | 0 |  |  | 可燃ごみ 直接搬入ごみ ごみ処理残渣 | 焼却 | ストーカ式(可動) | 全連続運転 | 450 | 3 | 1981 | 場内温水 場内蒸気 発電（場内利用） 場外蒸気 発電（場外利用） | 0 | 2400 | 6 | 19765 | 無し | 薬剤処理 | 直営 |  | 無し |  | 100% | 59% | 21% | 2% | 8% | 6% | 4% | 120 | 27% | 63% | 10% | 2680 | 3300
22 | 静岡県 | 22202 | 22-202-01-003 | 浜松市 | － | － | 浜松市浜北清掃センター（９０t） | 13648 | 0 |  |  | 可燃ごみ | 焼却 | ストーカ式(可動) | 全連続運転 | 90 | 1 | 1986 | 無し | 0 | 0 | 0 | 0 | 無し | 薬剤処理 | 委託 |  | 無し |  | 100% | 66% | 5% | 4% | 20% | 2% | 3% | 154 | 60% | 35% | 5% | 1230 | 1190
22 | 静岡県 | 22202 | 22-202-01-004 | 浜松市 | － | － | 浜松市浜北清掃センター（４０ｔ） | 7801 | 0 |  |  | 可燃ごみ | 焼却 | ストーカ式(可動) | バッチ運転 | 40 | 2 | 1997 | 場内温水 | 0 | 0 | 0 | 0 | 無し | 薬剤処理 | 直営 |  | 無し |  | 100% | 48% | 13% | 17% | 16% | 1% | 5% | 112 | 46% | 48% | 6% | 1880 | 1950
22 | 静岡県 | 22202 | 22-202-01-005 | 浜松市 | － | － | 天竜ごみ処理工場 | 4656 | 482 |  | ○ | 可燃ごみ 直接搬入ごみ 粗大ごみ 不燃ごみ その他 | ガス化溶融・改質 | シャフト式 | 全連続運転 | 36 | 2 | 2005 | 無し | 0 | 0 | 0 | 0 | 溶融処理 | 無し | 委託 | 新設 | 有り | 97 | 100% | 57% | 16% | 13% | 5% | 2% | 7% | 226 | 51% | 7% | 43% | 1610 | 1880
22 | 静岡県 | 22202 | 22-202-01-006 | 浜松市 | － | － | はるのクリーンセンター | 773 | 194 |  | ○ | 可燃ごみ 直接搬入ごみ 粗大ごみ | 焼却 | ストーカ式(可動) | バッチ運転 | 8 | 1 | 1996 | 無し | 0 | 0 | 0 | 0 | 無し | 薬剤処理 | 直営 |  | 無し |  | 100% | 53% | 16% | 8% | 15% | 4% | 4% | 165 | 42% | 50% | 8% | 8423 | 9888
22 | 静岡県 | 22202 | 22-202-01-007 | 浜松市 | － | － | 水窪・佐久間クリーンセンター | 1695 | 620 |  | ○ | 可燃ごみ 直接搬入ごみ | 焼却 | ストーカ式(可動) | バッチ運転 | 8 | 2 | 1993 | 無し | 0 | 0 | 0 | 0 | 無し | 薬剤処理 | 直営 |  | 有り | 97 | 100% | 61% | 17% | 9% | 6% | 2% | 5% | 172 | 37% | 57% | 6% | 2368 | 2828
22 | 静岡県 | 22202 | 22-202-01-008 | 浜松市 | － | － | 三ヶ日ごみ処理センター | 7833 | 0 |  |  | 可燃ごみ | 焼却 | ストーカ式(可動) | バッチ運転 | 40 | 2 | 1993 | 無し | 0 | 0 | 0 | 0 | 無し | 薬剤処理 | 委託 |  | 無し |  | 100% | 82% | 3% | 6% | 7% | 1% | 1% | 258 | 46% | 6% | 48% | 1898 | 0
22 | 静岡県 | 22203 | 22-203-01-001 | 沼津市 | － | － | 沼津市清掃プラント | 62212 | 5286 |  | ○ | 可燃ごみ 直接搬入ごみ し尿処理残渣 | 焼却 | ストーカ式(可動) | 全連続運転 | 300 | 2 | 1976 | 場内温水 場外温水 | 17078880 | 0 | 0 | 0 | 無し | セメント固化 薬剤処理 | 直営 |  | 無し |  | 100% | 44% | 6% | 11% | 35% | 2% | 2% | 280 | 59% | 35% | 6% | 5113 | 5870
22 | 静岡県 | 22205 | 22-205-01-001 | 熱海市 | － | － | 熱海市エコ・プラント姫の沢 | 27994 | 1534 |  | ○ | 可燃ごみ 直接搬入ごみ ごみ処理残渣 | 焼却 | ストーカ式(可動) | 准連続運転 | 204 | 2 | 1999 | 場内温水 | 0 | 0 | 0 | 0 | 無し | 薬剤処理 | 委託 |  | 有り | 92 | 100% | 61% | 11% | 12% | 13% | 1% | 2% | 370 | 35% | 60% | 5% | 0 | 2483
22 | 静岡県 | 22205 | 22-205-01-003 | 熱海市 | － | － | 熱海市初島清掃工場 強制燃焼装置 | 163 | 0 |  |  | 可燃ごみ | 焼却 | その他 | バッチ運転 | 0.7 | 2 | 2003 | 無し | 0 | 0 | 0 | 0 | 無し | 無し | 委託 |  | 無し |  | 100% | 67% | 17% | 16% | 0% | 0% | 0% | 150 | 13% | 81% | 6% | 0 | 3540
22 | 静岡県 | 22206 | 22-206-01-001 | 三島市 | － | － | 三島市ごみ処理施設 | 40498 | 106 |  | ○ | 可燃ごみ 直接搬入ごみ 粗大ごみ ごみ処理残渣 | 焼却 | 流動床式 | 全連続運転 | 180 | 2 | 1989 | 場内温水 | 3253116 | 0 | 0 | 0 | 無し | セメント固化 | 委託 |  | 無し |  | 100% | 39% | 24% | 10% | 19% | 4% | 4% | 160 | 50% | 9% | 41% | 1530 | 0
22 | 静岡県 | 22208 | 22-208-01-001 | 伊東市 | － | － | 伊東市環境美化センター | 41480 | 4399 | ○ |  | 可燃ごみ 直接搬入ごみ 粗大ごみ ごみ処理残渣 | 焼却 | ストーカ式(可動) | 全連続運転 | 200 | 2 | 1984 | 場内温水 | 0 | 0 | 0 | 0 | 無し | 無し | 一部委託 |  | 有り | 97 | 100% | 30.4% | 23% | 19% | 22% | 2% | 4% | 210 | 56% | 39% | 5% | 6010 | 7640
22 | 静岡県 | 22210 | 22-210-01-001 | 富士市 | － | － | 富士市環境クリーンセンター | 82483 | 0 |  |  | 可燃ごみ 直接搬入ごみ 粗大ごみ 下水処理汚泥 し尿処理残渣 | 焼却 | ストーカ式(可動) | 全連続運転 | 300 | 2 | 1986 | 場内温水 発電（場内利用） 場外温水 発電（場外利用） | 54553800 | 1100 | 4 | 9169 | 薬剤処理 | 薬剤処理 加熱脱塩素化処理 | 委託 |  | 有り | 94 | 100% | 30% | 21% | 16% | 31% | 1% | 1% | 359 | 46% | 48% | 6% | 1897 | 2888
22 | 静岡県 | 22211 | 22-211-01-001 | 磐田市 | － | － | 磐田市クリーンセンター | 38291 | 0 |  |  | 可燃ごみ 粗大ごみ | 焼却 | ストーカ式(可動) | 全連続運転 | 180 | 2 | 1982 | 場内温水 | 0 | 0 | 0 | 0 | 無し | 薬剤処理 | 一部委託 |  | 無し |  | 100% | 55% | 11% | 16% | 8% | 5% | 5% | 213 | 51% | 41% | 8% | 1753 | 1753
22 | 静岡県 | 22213 | 22-213-01-001 | 掛川市 | － | － | 環境保全センター | 7194 | 0 |  |  | 可燃ごみ 直接搬入ごみ | 焼却 | ストーカ式(可動) | バッチ運転 | 35 | 2 | 1995 | 無し | 0 | 0 | 0 | 0 | セメント固化 | セメント固化 | 直営 |  | 無し |  | 100% | 63% | 21% | 6% | 7% | 1% | 2% | 161 | 41% | 52% | 7% | 0 | 4083
22 | 静岡県 | 22216 | 22-216-01-001 | 袋井市 | － | － | 袋井市クリーンセンター | 21890 | 0 |  |  | 可燃ごみ 直接搬入ごみ し尿処理残渣 | 焼却 | ストーカ式(可動) | 准連続運転 | 96 | 2 | 1992 | 場内温水 | 0 | 0 | 0 | 0 | 無し | 薬剤処理 |  |  | 無し |  | 100% | 61% | 13% | 9% | 11% | 3% | 3% | 150 | 51% | 42% | 7% | 1605 | 1748
22 | 静岡県 | 22219 | 22-219-01-001 | 下田市 | － | － | 下田市営じん芥処理場 | 13871 | 0 |  |  | 可燃ごみ | 焼却 | ストーカ式(可動) | 准連続運転 | 80 | 2 | 1982 | 無し | 0 | 0 | 0 | 0 | 無し | 薬剤処理 | 直営 |  | 無し |  | 100% | 60% | 11% | 12% | 15% | 0% | 2% | 388 | 39% | 57% | 5% | 2322 | 0
22 | 静岡県 | 22220 | 22-220-01-001 | 裾野市 | － | － | 裾野市美化センター | 15394 | 0 |  |  | 可燃ごみ 直接搬入ごみ し尿処理残渣 | 焼却 | ストーカ式(可動) | 全連続運転 | 92 | 2 | 1988 | その他 | 0 | 0 | 0 | 0 | その他 | 薬剤処理 | 直営 |  | 有り | 99 | 100% | 60% | 10% | 12% | 15% | 1% | 2% | 380 | 38% | 58% | 5% | 2301 | 2364
22 | 静岡県 | 22221 | 22-221-01-001 | 湖西市 | － | － | 湖西市環境センター（ごみ焼却施設） | 22513 | 63 | ○ |  | 可燃ごみ 直接搬入ごみ | 焼却 | 流動床式 | 全連続運転 | 120 | 2 | 1998 | 場内蒸気 場外蒸気 | 20080 | 0 | 0 | 0 | セメント固化 薬剤処理 | セメント固化 薬剤処理 | 委託 |  | 無し |  | 100% | 79% | 7% | 9% | 2% | 1% | 2% | 252 | 45% | 50% | 5% | 1988 | 0
22 | 静岡県 | 22222 | 22-222-01-001 | 伊豆市 | － | － | 伊豆市清掃センター焼却場 | 7440 | 0 |  |  | 可燃ごみ ごみ処理残渣 | 焼却 | ストーカ式(可動) | バッチ運転 | 25 | 1 | 1986 | 無し | 0 | 0 | 0 | 0 | その他 | 薬剤処理 | 委託 |  | 無し |  | 100% | 61% | 12% | 11% | 14% | 0% | 2% | 400 | 37% | 57% | 5% | 2380 | 2380
22 | 静岡県 | 22224 | 22-224-01-001 | 菊川市 | － | － | 菊川市環境保全センター(清掃工場) | 2203 | 0 |  |  | 可燃ごみ 直接搬入ごみ 粗大ごみ | 焼却 | ストーカ式(可動) | バッチ運転 | 45 | 2 | 1986 | 無し | 0 | 0 | 0 | 0 | 無し | 薬剤処理 | 一部委託 |  | 無し |  | 0% | 0% | 0% | 0% | 0% | 0% | 0% | 0 | 0% | 0% | 0% | 0 | 0
22 | 静岡県 | 22225 | 22-225-01-001 | 伊豆の国市 | － | － | 長岡清掃センター | 7967 | 0 |  |  | 可燃ごみ 直接搬入ごみ 粗大ごみ ごみ処理残渣 し尿処理残渣 | 焼却 | 流動床式 | 准連続運転 | 32 | 1 | 1981 | 無し | 0 | 0 | 0 | 0 | 無し | 薬剤処理 | 直営 |  | 無し |  | 100% | 62% | 9% | 10% | 16% | 0% | 3% | 0 | 37% | 58% | 5% | 1302 | 2390
22 | 静岡県 | 22225 | 22-225-01-002 | 伊豆の国市 | － | － | 韮山ごみ焼却場 | 5004 | 0 |  |  | 可燃ごみ 直接搬入ごみ 粗大ごみ ごみ処理残渣 し尿処理残渣 | 焼却 | ストーカ式(可動) | バッチ運転 | 20 | 1 | 1974 | 無し | 0 | 0 | 0 | 0 | 無し | セメント固化 薬剤処理 | 一部委託 |  | 無し |  | 100% | 60% | 11% | 13% | 13% | 1% | 2% | 400 | 38% | 57% | 5% | 1601 | 2360
22 | 静岡県 | 22225 | 22-225-01-003 | 伊豆の国市 | － | － | 大仁清掃センター | 0 | 0 |  |  | 可燃ごみ | 焼却 | 固定床式 | バッチ運転 | 20 | 2 | 1979 | 無し | 0 | 0 | 0 | 0 | 無し | 無し | 直営 | 休止 | 無し |  | 0% | 0% | 0% | 0% | 0% | 0% | 0% | 0 | 0% | 0% | 0% | 0 | 0
22 | 静岡県 | 22304 | 22-304-01-001 | 南伊豆町 | － | － | 南伊豆町清掃センター | 4023 | 0 |  |  | 可燃ごみ 直接搬入ごみ 粗大ごみ ごみ処理残渣 | 焼却 | ストーカ式(可動) | バッチ運転 | 30 | 2 | 1992 | 場内温水 | 0 | 0 | 0 | 0 | 無し | 薬剤処理 | 直営 |  | 無し |  | 100% | 38% | 15% | 4% | 36% | 2% | 5% | 269 | 64% | 32% | 4% | 1043 | 0
22 | 静岡県 | 22305 | 22-305-01-001 | 松崎町 | － | － | 松崎町クリーンピア松崎 | 3575 | 0 |  |  | 可燃ごみ ごみ処理残渣 | 焼却 | ストーカ式(可動) | バッチ運転 | 16 | 1 | 1999 | 場内温水 その他 | 7 | 0 | 0 | 0 | 無し | 薬剤処理 | 直営 |  | 無し |  | 100% | 60% | 11% | 12% | 14% | 0% | 3% | 385 | 38% | 57% | 5% | 0 | 2360
22 | 静岡県 | 22306 | 22-306-01-001 | 西伊豆町 | － | － | 西伊豆町クリーンセンター | 3380 | 0 |  |  | 可燃ごみ 直接搬入ごみ | 焼却 | 流動床式 | バッチ運転 | 15 | 1 | 1998 | 場内温水 | 0 | 0 | 0 | 0 | 無し | 薬剤処理 | 直営 |  | 無し |  | 100% | 43% | 14% | 10% | 28% | 3% | 2% | 253 | 54% | 38% | 6% | 6038 | 7565
22 | 静岡県 | 22306 | 22-306-01-002 | 西伊豆町 | － | － | 西伊豆町賀茂清掃センター | 1470 | 0 |  |  | 可燃ごみ 直接搬入ごみ | 焼却 | 固定床式 | バッチ運転 | 15 | 2 | 1974 | 無し | 0 | 0 | 0 | 0 | 薬剤処理 | 薬剤処理 | 直営 |  | 無し |  | 100% | 58% | 11% | 12% | 15% | 1% | 3% | 375 | 37% | 59% | 5% | 0 | 10155
22 | 静岡県 | 22325 | 22-325-01-001 | 函南町 | － | － | 函南町ごみ焼却場 | 15006 | 0 |  |  | 可燃ごみ 直接搬入ごみ ごみ処理残渣 | 焼却 | ストーカ式(可動) | 全連続運転 | 105 | 2 | 2000 | 場内温水 | 0 | 0 | 0 | 0 | 無し | 薬剤処理 | 委託 |  | 無し |  | 100% | 59% | 14% | 12% | 13% | 0% | 2% | 370 | 32% | 63% | 5% | 0 | 2643
22 | 静岡県 | 22342 | 22-342-01-001 | 長泉町 | － | － | 長泉町塵芥焼却場 | 7688 | 0 |  |  | 可燃ごみ | 焼却 | ストーカ式(可動) | 全連続運転 | 150 | 2 | 1974 | 場内温水 | 0 | 0 | 0 | 0 | 無し | 薬剤処理 | 一部委託 |  | 無し |  | 100% | 55% | 6% | 20% | 14% | 1% | 4% | 205 | 49% | 45% | 7% | 1725 | 1843
22 | 静岡県 | 22461 | 22-461-01-001 | 森町 | － | － | 森町清掃センター | 3001 | 0 |  |  | 可燃ごみ 直接搬入ごみ | 焼却 | ストーカ式(可動) | バッチ運転 | 15 | 1 | 1999 | 無し | 0 | 0 | 0 | 0 | 無し | 薬剤処理 | 直営 |  | 無し |  | 100% | 65% | 7% | 4% | 19% | 2% | 3% | 158 | 54% | 5% | 41% | 2 | 2
22 | 静岡県 | 22503 | 22-503-01-001 | 新居町 | － | － | 新居町ごみ焼却場 | 5362 | 0 |  |  | 可燃ごみ 直接搬入ごみ し尿処理残渣 | 焼却 | ストーカ式(可動) | バッチ運転 | 25 | 2 | 1992 | 場内温水 | 0 | 0 | 0 | 0 | 無し | 薬剤処理 | 直営 |  | 無し |  | 100% | 75% | 9% | 9% | 4% | 2% | 1% | 254 | 49% | 45% | 6% | 1756 | 0
22 | 静岡県 | 22820 | 22-820-01-001 | 牧之原市御前崎市広域施設組合 | － | － | 牧之原市御前崎市広域施設組合環境保全センター | 17591 | 403 |  | ○ | 可燃ごみ | 焼却 | ストーカ式(可動) | 准連続運転 | 94 | 2 | 1992 | 場内温水 場外温水 | 0 | 0 | 0 | 0 | 無し | 薬剤処理 | 直営 |  | 無し |  | 100% | 51% | 16% | 16% | 12% | 0% | 5% | 0 | 64% | 31% | 5% | 1000 | 0
22 | 静岡県 | 22825 | 22-825-01-001 | 東河環境センター | － | － | エコクリーンセンター東河 | 13195 | 0 |  |  | 可燃ごみ 直接搬入ごみ し尿処理残渣 | 焼却 | ストーカ式(可動) | 准連続運転 | 60 | 2 | 2002 | 場内温水 その他 | 0 | 0 | 0 | 0 | 薬剤処理 | 薬剤処理 その他 | 直営 |  | 無し |  | 100% | 46% | 18% | 12% | 16% | 4% | 4% | 204 | 45% | 49% | 6% | 1920 | 0
22 | 静岡県 | 22826 | 22-826-01-001 | 庵原郡環境衛生組合 | － | － | 庵原郡環境衛生組合富士川クリーンセンター | 8836 | 0 |  |  | 可燃ごみ 直接搬入ごみ | 焼却 | 流動床式 | 准連続運転 | 50 | 2 | 1980 | 場内温水 | 0 | 0 | 0 | 0 | 無し | 薬剤処理 | 直営 |  | 無し |  | 100% | 56% | 22% | 4% | 16% | 1% | 1% | 238 | 50% | 46% | 4% | 1745 | 0
22 | 静岡県 | 22846 | 22-846-01-001 | 富士宮市芝川町厚生施設組合 | － | － | 富士宮市芝川町厚生施設組合清掃センター | 42498 | 0 |  |  | 可燃ごみ 直接搬入ごみ ごみ処理残渣 | 焼却 | ストーカ式(可動) | 全連続運転 | 240 | 2 | 1994 | 場内温水 場外温水 | 4184 | 0 | 0 | 0 | 無し | 薬剤処理 | 直営 |  | 無し |  | 100% | 41% | 24% | 9% | 19% | 4% | 3% | 101 | 45% | 47% | 15% | 1839 | 0
22 | 静岡県 | 22861 | 22-861-01-001 | 伊豆市沼津市衛生施設組合 | － | － | 土肥戸田衛生センター | 4451 | 0 |  |  | 可燃ごみ 直接搬入ごみ | 焼却 | ストーカ式(可動) | バッチ運転 | 30 | 2 | 1987 | 無し | 0 | 0 | 0 | 0 | 無し | 薬剤処理 | 直営 |  | 無し |  | 100% | 59% | 11% | 12% | 15% | 0% | 3% | 405 | 42% | 54% | 4% | 1540 | 2170
22 | 静岡県 | 22909 | 22-909-01-001 | 袋井市森町広域行政組合 | － | － | (仮）ごみ処理施設 | 0 | 0 |  |  | 可燃ごみ 直接搬入ごみ 粗大ごみ ごみ処理残渣 し尿処理残渣 | ガス化溶融・改質 | シャフト式 | 全連続運転 | 132 | 2 | 2008 | 場内温水 発電（場内利用） 場外蒸気 | 41860 | 1700 | 0 | 0 | 無し | 薬剤処理 | 委託 | 新設 | 無し |  | 0% | 0% | 0% | 0% | 0% | 0% | 0% | 0 | 0% | 0% | 0% | 0 | 0
22 | 静岡県 | 22921 | 22-921-01-001 | 志太広域事務組合 | － | － | 一色清掃工場 | 21285 | 0 |  |  | 可燃ごみ | 焼却 | ストーカ式(可動) | 全連続運転 | 120 | 1 | 1975 | 無し | 0 | 0 | 0 | 0 | 無し | 薬剤処理 | 委託 |  | 無し |  | 100% | 55% | 17% | 3% | 22% | 1% | 2% | 260 | 58% | 38% | 4% | 1378 | 5763
22 | 静岡県 | 22921 | 22-921-01-003 | 志太広域事務組合 | － | － | 高柳清掃工場 | 50054 | 707 |  | ○ | 可燃ごみ 直接搬入ごみ ごみ処理残渣 | 焼却 | ストーカ式(可動) | 全連続運転 | 255 | 3 | 1985 | 無し | 0 | 0 | 0 | 0 | 無し | 薬剤処理 | 委託 |  | 無し |  | 100% | 57% | 15% | 5% | 17% | 4% | 2% | 223 | 51% | 44% | 5% | 1655 | 6938
22 | 静岡県 | 22931 | 22-931-01-002 | 島田市・北榛原地区衛生消防組合 | － | － | 田代環境プラザ | 8843 | 166 | ○ |  | 可燃ごみ 直接搬入ごみ 粗大ごみ | ガス化溶融・改質 | シャフト式 | 全連続運転 | 148 | 2 | 2006 | 場内温水 場内蒸気 発電（場内利用） 発電（場外利用） | 5644800 | 1990 | 12 | 2 | 無し | 薬剤処理 | 一部委託 |  | 無し |  | 0% | 0% | 0% | 0% | 0% | 0% | 0% | 310 | 35.1% | 37.5% | 27.4% | 1280 | 0
22 | 静岡県 | 22937 | 22-937-01-001 | 吉田町牧之原市広域施設組合 | － | － | 吉田町牧之原市広域施設組合 清掃センター | 16938 | 0 |  |  | 可燃ごみ 直接搬入ごみ | 焼却 | 流動床式 | 准連続運転 | 67 | 2 | 1999 | 場内温水 | 0 | 0 | 0 | 0 | 無し | 薬剤処理 | 一部委託 |  | 無し |  | 100% | 42% | 6% | 35% | 14% | 1% | 2% | 0 | 53% | 42% | 5% | 1575 | 0
22 | 静岡県 | 22954 | 22-954-01-001 | 掛川市・菊川市衛生施設組合 | － | － | 環境資源ギャラリー | 15723 | 27200 |  | ○ | 可燃ごみ 直接搬入ごみ 粗大ごみ ごみ処理残渣 し尿処理残渣 | ガス化溶融・改質 | 回転式 | 全連続運転 | 140 | 2 | 2005 | 場内温水 場内蒸気 発電（場内利用） | 70955136 | 1700 | 7 | 4435 | 溶融処理 | 薬剤処理 溶融処理 | 委託 |  | 無し |  | 100% | 53% | 16% | 13% | 10% | 3% | 5% | 204 | 43% | 50% | 7% | 2123 | 2369

## 粗大
都道府県コード | 都道府県名 | 地方公共団体コード | 施設コード | 地方公共団体名 | 管理者名(民間施設) | 代表者 (民間施設) | 施設名 | 年間処理量(t/年度) | 資源回収量(t/年度) |  |  | 処理対象廃棄物 | 処理方式 | 処理能力(t/日) | 使用開始年度 | 運転管理 | 施設の改廃等 | 産業廃棄物の搬入の有無 | 一般廃棄物の割合 (％)
[10 empty] | 回収量 | 搬出量
22 | 静岡県 | 22100 | 22-100-03-001 | 静岡市 | － | － | 西ヶ谷清掃工場 | 1110 | 906 |  | ○ | 粗大ごみ 直接搬入ごみ 不燃ごみ | 併用 | 100 | 1978 | 直営 |  | 無し
22 | 静岡県 | 22100 | 22-100-03-002 | 静岡市 | － | － | 沼上清掃工場 | 13767 | 2279 |  | ○ | 粗大ごみ 直接搬入ごみ 不燃ごみ | 併用 | 100 | 1975 | 直営 |  | 無し
22 | 静岡県 | 22100 | 22-100-03-003 | 静岡市 | － | － | 清水清掃工場 | 5743 | 1030 |  | ○ | 粗大ごみ 直接搬入ごみ 不燃ごみ | 併用 | 50 | 1978 | 直営 |  | 無し
22 | 静岡県 | 22202 | 22-202-03-001 | 浜松市 | － | － | 浜松市平和破砕処理センター | 16766 | 4283 |  | ○ | 粗大ごみ 直接搬入ごみ 不燃ごみ | 併用 | 140 | 1992 | 委託 |  | 無し
22 | 静岡県 | 22202 | 22-202-03-002 | 浜松市 | － | － | 浜松市浜北清掃センター（切断機） | 289 | 0 |  |  | 粗大ごみ | 破砕 | 10 | 1986 | 直営 |  | 無し
22 | 静岡県 | 22203 | 22-203-03-001 | 沼津市 | － | － | 沼津市清掃プラント破砕処理施設 | 104 | 104 |  | ○ | 不燃ごみ 可燃ごみ 資源ごみ | 破砕 | 50 | 1976 | 直営 |  | 無し
22 | 静岡県 | 22205 | 22-205-03-001 | 熱海市 | － | － | 廃棄物再生利用施設(破砕・選別施設) | 656 | 243 |  | ○ | 粗大ごみ 資源ごみ | 破砕 | 10 | 1999 | 直営 |  | 無し
22 | 静岡県 | 22206 | 22-206-03-001 | 三島市 | － | － | 三島市粗大ごみ処理施設 | 2265 | 1050 |  | ○ | 粗大ごみ 直接搬入ごみ 不燃ごみ 資源ごみ | 併用 | 50 | 1990 | 直営 |  | 無し
22 | 静岡県 | 22208 | 22-208-03-001 | 伊東市 | － | － | 伊東市御石ヶ沢清掃工場破砕施設 | 165 | 29 |  | ○ | 粗大ごみ 直接搬入ごみ 不燃ごみ | 破砕 | 25 | 1989 | 直営 |  | 無し
22 | 静岡県 | 22208 | 22-208-03-004 | 伊東市 | － | － | 伊東市御石ヶ沢清掃工場圧縮施設 | 735 | 623 |  | ○ | 粗大ごみ 直接搬入ごみ 不燃ごみ | 圧縮 | 7.1 | 1989 | 直営 |  | 無し
22 | 静岡県 | 22208 | 22-208-03-005 | 伊東市 | － | － | 伊東市御石ヶ沢清掃工場圧縮施設 | 307 | 260 |  | ○ | 粗大ごみ 直接搬入ごみ 不燃ごみ | 圧縮 | 8.2 | 1994 | 直営 |  | 無し
22 | 静岡県 | 22209 | 22-209-03-001 | 島田市 | － | － | 不燃物処理センター | 0 | 0 |  |  | 粗大ごみ 不燃ごみ 資源ごみ | 併用 | 40 | 1984 | 直営 | 休止 | 無し
22 | 静岡県 | 22215 | 22-215-03-001 | 御殿場市 | － | － | 御殿場市神場粗大廃棄物処理場 | 992 | 29 |  | ○ | 粗大ごみ 直接搬入ごみ 不燃ごみ その他 混合（未分別）ごみ | 破砕 | 4.3 | 1990 | 直営 | 能力変更 | 無し
22 | 静岡県 | 22220 | 22-220-03-001 | 裾野市 | － | － | 裾野市美化センター | 345 | 126 |  | ○ | 粗大ごみ 直接搬入ごみ | 併用 | 15 | 1988 | 直営 |  | 無し
22 | 静岡県 | 22221 | 22-221-03-001 | 湖西市 | － | － | 湖西市環境センター | 2997 | 0 |  |  | 粗大ごみ 直接搬入ごみ 不燃ごみ | 破砕 | 30 | 1998 | 委託 |  | 無し
22 | 静岡県 | 22222 | 22-222-03-001 | 伊豆市 | － | － | 伊豆市清掃センター粗大ごみ処理施設 | 183 | 155 |  | ○ | 粗大ごみ 資源ごみ | 破砕 | 5 | 1997 | 直営 |  | 無し
22 | 静岡県 | 22325 | 22-325-03-001 | 函南町 | － | － | 函南町ごみ焼却場 | 1209 | 477 |  | ○ | 粗大ごみ 直接搬入ごみ 不燃ごみ 資源ごみ | 併用 | 15 | 2000 | 直営 |  | 無し
22 | 静岡県 | 22503 | 22-503-03-001 | 新居町 | － | － | 新居町ごみ焼却場（切断機） | 187 | 101 | ○ |  | 粗大ごみ 直接搬入ごみ | 破砕 | 5 | 1992 | 直営 |  | 無し
22 | 静岡県 | 22820 | 22-820-03-001 | 牧之原市御前崎市広域施設組合 | － | － | 牧之原市御前崎市広域施設組合粗大ごみ処理施設 | 843 | 733 |  | ○ | 資源ごみ | 破砕 | 25 | 1992 | 直営 |  | 無し
22 | 静岡県 | 22825 | 22-825-03-001 | 東河環境センター | － | － | エコクリーンセンター東河 | 789 | 306 | ○ |  | 粗大ごみ 直接搬入ごみ | 併用 | 12 | 2002 | 直営 |  | 無し
22 | 静岡県 | 22846 | 22-846-03-001 | 富士宮市芝川町厚生施設組合 | － | － | 富士宮市芝川町厚生施設組合清掃センター | 3011 | 980 | ○ |  | 粗大ごみ 直接搬入ごみ 不燃ごみ | 破砕 | 50 | 1976 | 委託 |  | 無し
22 | 静岡県 | 22920 | 22-920-03-001 | 中遠広域事務組合 | － | － | 中遠広域粗大ごみ処理施設 | 1909 | 1308 | ○ |  | 粗大ごみ 直接搬入ごみ 不燃ごみ 資源ごみ | 破砕 | 45 | 1997 | 一部委託 |  | 無し
22 | 静岡県 | 22921 | 22-921-03-001 | 志太広域事務組合 | － | － | 一色清掃工場 | 0 | 0 |  |  | 粗大ごみ | 破砕 | 50 | 1975 | 直営 |  | 無し
22 | 静岡県 | 22954 | 22-954-03-001 | 掛川市・菊川市衛生施設組合 | － | － | 環境資源ギャラリー | 5104.1 | 522.27 |  | ○ | 粗大ごみ 直接搬入ごみ 不燃ごみ 可燃ごみ | 併用 | 30 | 2005 | 直営 | 新設 | 無し

## 資源化
都道府県コード | 都道府県名 | 地方公共団体コード | 施設コード | 地方公共団体 | 管理者名(民間施設) | 代表者 (民間施設) | 施設名 | 年間処理量 (t/年度) | 資源回収量 |  |  |  | 処理対象廃棄物 | 処理内容 | 処理能力(t/日) | 使用開始年度 | 運転管理 | 施設の改廃等 | 産業廃棄物の搬入の有無 | 一般廃棄物の割合 (％)
[9 empty] | t/年度 | Nm3/年度 | 回収量 | 搬出量
22 | 静岡県 | 22202 | 22-202-04-001 | 浜松市 | － | － | 浜松市平和破砕処理センター（プラ容器減容施設） | 7057 | 7035 |  | ○ |  | プラスチック | 圧縮・梱包 | 45 | 2001 | 委託 |  | 無し
22 | 静岡県 | 22202 | 22-202-04-002 | 浜松市 | － | － | 浜松市南部清掃工場（ペットボトル減容施設） | 1700 | 1700 |  |  | ○ | ペットボトル | 圧縮・梱包 | 4 | 1997 | 委託 |  | 無し
22 | 静岡県 | 22202 | 22-202-04-003 | 浜松市 | － | － | 浜松市浜北清掃センター（蛍光管処理施設） | 10 | 10 |  | ○ |  | その他資源ごみ | その他 | 1 | 1986 | 直営 |  | 無し
22 | 静岡県 | 22203 | 22-203-04-001 | 沼津市 | － | － | 沼津市資源ごみ中間処理場 | 865 | 865 |  |  | ○ | 金属類 | 選別 圧縮・梱包 | 7 | 1979 | 直営 |  | 無し
22 | 静岡県 | 22203 | 22-203-04-002 | 沼津市 | － | － | 沼津市中継・中間処理施設 | 5911 | 5888 |  |  | ○ | ペットボトル プラスチック | 選別 圧縮・梱包 | 43 | 1999 | 委託 |  | 無し
22 | 静岡県 | 22205 | 22-205-04-001 | 熱海市 | － | － | 廃棄物再生利用施設(缶類選別施設) | 539 | 315 |  |  | ○ | その他 | 圧縮・梱包 | 9 | 1999 | 直営 |  | 無し
22 | 静岡県 | 22205 | 22-205-04-002 | 熱海市 | － | － | 熱海市発泡スチロール処理施設 | 0 | 0 |  |  |  | その他資源ごみ | その他 | 1 | 1999 | 直営 | 休止 | 無し
22 | 静岡県 | 22205 | 22-205-04-003 | 熱海市 | － | － | PETボトル梱包施設 | 36 | 36 |  |  | ○ | ペットボトル | 選別 | 1 | 1999 | 直営 |  | 無し
22 | 静岡県 | 22210 | 22-210-04-001 | 富士市 | － | － | 剪定枝資源化プラント | 1225 | 1225 |  | ○ |  | その他資源ごみ | その他 | 4 | 2000 | 委託 |  | 無し
22 | 静岡県 | 22215 | 22-215-04-001 | 御殿場市 | － | － | 御殿場市リサイクルセンター | 1365 |  | 1328 |  | ○ | 金属類 ガラス類 ペットボトル | 選別 | 22 | 1994 | 一部委託 |  | 無し
22 | 静岡県 | 22215 | 22-215-04-001 | 御殿場市 | － | － | 前処理施設 | 927 |  | 223 |  | ○ | 不燃ごみ | 選別 | 9 | 2000 | 直営 |  | 無し
22 | 静岡県 | 22219 | 22-219-04-001 | 下田市 | － | － | 下田市カンプレス機 | 229 | 229 |  |  | ○ | 金属類 | 圧縮・梱包 | 1 | 1979 | 直営 |  | 無し
22 | 静岡県 | 22219 | 22-219-04-001 | 下田市 | － | － | 下田市ペットボトル減容機 | 38 | 38 |  |  | ○ | ペットボトル | 圧縮・梱包 | 0.8 | 1997 | 直営 |  | 無し
22 | 静岡県 | 22220 | 22-220-04-001 | 裾野市 | － | － | 裾野市美化センター | 615 | 615 |  |  | ○ | 紙類 金属類 ガラス類 ペットボトル プラスチック | 選別 圧縮・梱包 | 4 | 1988 | 直営 |  | 無し
22 | 静岡県 | 22221 | 22-221-04-001 | 湖西市 | － | － | 湖西市環境センター（湖西市発砲プラスチック減容固化機） | 141 | 0 |  |  |  | プラスチック 直接搬入ごみ | その他 | 1 | 1992 | 委託 |  | 有り | 100
22 | 静岡県 | 22221 | 22-221-04-002 | 湖西市 | － | － | 湖西市環境センター（リサイクルプラザ） | 5405 | 2223 |  |  | ○ | 不燃ごみ 粗大ごみ 直接搬入ごみ | 選別 圧縮・梱包 ごみ飼料化 | 30 | 1998 | 委託 |  | 有り | 92
22 | 静岡県 | 22222 | 22-222-04-001 | 伊豆市 | － | － | 伊豆市清掃センター金属不燃物処理施設 | 249 | 239 |  |  | ○ | 金属類 | 選別 圧縮・梱包 | 5 | 1988 | 直営 |  | 無し
22 | 静岡県 | 22222 | 22-222-04-002 | 伊豆市 | － | － | 伊豆市リサイクルセンター | 130 | 110 |  |  | ○ | 金属類 その他資源ごみ 粗大ごみ | 選別 圧縮・梱包 | 5 | 1996 | 委託 |  | 無し
22 | 静岡県 | 22222 | 22-222-04-003 | 伊豆市 | － | － | 伊豆市清掃センター厨芥処理施設 | 1 | 1 |  |  | ○ | 事業系生ごみ | ごみ飼料化 | 4 | 1979 | 直営 | 休止 | 無し
22 | 静岡県 | 22224 | 22-224-04-001 | 菊川市 | － | － | 菊川市環境保全センター(前処理施設) | 1339 | 118 |  |  | ○ | 可燃ごみ 不燃ごみ 直接搬入ごみ | 選別 圧縮・梱包 | 11 | 1987 | 直営 |  | 無し
22 | 静岡県 | 22225 | 22-225-04-001 | 伊豆の国市 | － | － | 長岡不燃物処理施設 | 257 | 257 |  |  | ○ | その他資源ごみ 粗大ごみ 直接搬入ごみ | 選別 その他 | 15 | 1981 | 直営 |  | 無し
22 | 静岡県 | 22225 | 22-225-04-002 | 伊豆の国市 | － | － | 韮山リサイクルプラザ | 144 | 135 |  |  | ○ | 金属類 プラスチック 直接搬入ごみ | 選別 圧縮・梱包 | 8 | 1997 | 一部委託 |  | 無し
22 | 静岡県 | 22225 | 22-225-04-003 | 伊豆の国市 | － | － | 大仁リサイクルセンター | 950 | 902 |  |  | ○ | ガラス類 ペットボトル その他資源ごみ 直接搬入ごみ | 選別 圧縮・梱包 その他 | 15 | 1980 | 直営 |  | 無し
22 | 静岡県 | 22305 | 22-305-04-001 | 松崎町 | － | － | 松崎町プレス圧縮機 | 74 | 74 |  |  | ○ | 金属類 | 選別 圧縮・梱包 | 2 | 1999 | 直営 |  | 無し
22 | 静岡県 | 22342 | 22-342-04-001 | 長泉町 | － | － | 長泉町空カン処理施設 | 153 | 153 |  | ○ |  | 金属類 家庭系生ごみ | 選別 | 7 | 1992 | 委託 |  | 無し
22 | 静岡県 | 22820 | 22-820-04-001 | 牧之原市御前崎市広域施設組合 | － | － | 牧之原市御前崎市広域施設組合不燃物処理施設 | 2044 | 2044 |  |  | ○ | ガラス類 ペットボトル プラスチック | 選別 圧縮・梱包 | 8 | 1999 | 一部委託 |  | 無し
22 | 静岡県 | 22825 | 22-825-04-001 | 東河環境センター | － | － | エコクリーンセンター東河 | 1286 | 1147 |  | ○ |  | 紙類 金属類 ガラス類 ペットボトル プラスチック 直接搬入ごみ | 選別 圧縮・梱包 | 13 | 2002 | 直営 |  | 無し
22 | 静岡県 | 22921 | 22-921-04-001 | 志太広域事務組合 | － | － | リサイクルセンター | 6850 | 6035 |  |  | ○ | 金属類 ガラス類 ペットボトル プラスチック 不燃ごみ 直接搬入ごみ | 選別 圧縮・梱包 | 50 | 1978 | 委託 |  | 無し

## 燃料化
都道府県コード | 都道府県名 | 地方公共団体コード | 施設コード | 地方公共団体名 | 管理者名(民間施設) | 代表者 (民間施設) | 施設名 | 年間処理量(t/年度) | 固形化燃料保管量(t) | 燃料化量(t/年度) |  |  | 処理対象廃棄物 | 処理能力(t/日) | 使用開始年度 | 燃料供給先の利用状況 | 運転管理 | 施設の改廃等 | 産業廃棄物の搬入の有無 | 一般廃棄物の割合 (％)
[11 empty] | 生産量 | 搬出量
22 | 静岡県 | 22824 | 22-824-05-001 | 御殿場市・小山町広域行政組合 | － | － | 御殿場・小山ＲＤＦセンター | 30564 | 2005 | 18706 | ○ |  | 可燃ごみ | 150 | 1999 | 燃料用 | 直営 |  | 無し

## その他
都道府県コード | 都道府県名 | 地方公共団体コード | 施設コード | 地方公共団体名 | 管理者名(民間施設) | 代表者 (民間施設) | 施設名 | 年間処理量(t/年度) | 処理対象廃棄物 | 処理内容 | 処理能力(t/日) | 使用開始年度 | 運転管理 | 施設の改廃等 | 産業廃棄物の搬入の有無 | 一般廃棄物の割合(％)

## 保管
都道府県コード | 都道府県名 | 地方公共団体コード | 施設コード | 地方公共団体名 | 施設名 | 年間保管量(t/年度) | 保管対象物 | 保管分類数 | 屋内面積(m2) | 屋外面積(m2) | 使用開始年度 | 運転管理 | 施設の改廃等 | 産業廃棄物の搬入の有無 | 一般廃棄物の割合(％)
22 | 静岡県 | 22202 | 22-202-07-001 | 浜松市 | 浜松市平和最終処分場資源物ストックヤード（プラ、びん） | 10900 | プラスチック | 4 | 0 | 3232 | 1997 | 委託 |  | 無し
22 | 静岡県 | 22202 | 22-202-07-002 | 浜松市 | 浜松市南部清掃工場資源物ストックヤード（ペットボトル） | 1700 | ペットボトル | 1 | 0 | 162 | 1997 | 委託 |  | 無し
22 | 静岡県 | 22203 | 22-203-07-001 | 沼津市 | 沼津市資源ごみ中間処理場 | 2364 | 金属類 ガラス類 | 6 | 155 | 308 | 1979 | 直営 |  | 無し
22 | 静岡県 | 22203 | 22-203-07-002 | 沼津市 | 沼津市中継・中間処理施設 | 5911 | ペットボトル プラスチック | 2 | 30 | 0 | 1999 | 委託 |  | 無し
22 | 静岡県 | 22205 | 22-205-07-001 | 熱海市 | 熱海市小規模授産所 | 954 | ガラス類 その他 | 3 | 0 | 960 | 1988 | 委託 |  | 無し
22 | 静岡県 | 22206 | 22-206-07-002 | 三島市 | 三島市ペットボトルストックヤード | 190 | ペットボトル | 1 | 96 | 0 | 2000 | 委託 |  | 無し
22 | 静岡県 | 22206 | 22-206-07-004 | 三島市 | 三島市アルミ・スチールストックヤード | 124 | 金属類 | 1 | 0 | 45 | 1997 | 直営 |  | 無し
22 | 静岡県 | 22206 | 22-206-07-005 | 三島市 | 三島市ガラスストックヤード | 909 | ガラス類 | 1 | 0 | 60 | 1997 | 委託 |  | 無し
22 | 静岡県 | 22206 | 22-206-07-006 | 三島市 | 三島市白色トレイストックヤード | 8 | その他 | 1 | 14 | 0 | 2000 | 委託 |  | 無し
22 | 静岡県 | 22211 | 22-211-07-001 | 磐田市 | 磐田広域リサイクルセンター | 1138 | ガラス類 ペットボトル | 4 | 1159 | 1289 | 2000 | 委託 |  | 無し
22 | 静岡県 | 22215 | 22-215-07-001 | 御殿場市 | 御殿場市リサイクルセンター | 216 | ペットボトル | 1 | 0 | 120 | 1994 | 直営 |  | 無し
22 | 静岡県 | 22219 | 22-219-07-001 | 下田市 | 下田市リサイクルストックヤード | 1152 | 紙類 金属類 ガラス類 その他資源ごみ ペットボトル | 10 | 0 | 300 | 1997 | 直営 |  | 無し
22 | 静岡県 | 22220 | 22-220-07-001 | 裾野市 | 裾野市ストックヤード | 317 | ガラス類 その他 | 5 | 0 | 75 | 1992 | 直営 |  | 無し
22 | 静岡県 | 22221 | 22-221-07-001 | 湖西市 | 湖西市環境センター | 178 | 金属類 | 1 | 90 | 0 | 1998 | 委託 |  | 無し
22 | 静岡県 | 22222 | 22-222-07-001 | 伊豆市 | 伊豆市リサイクルセンター | 280 | 金属類 ガラス類 ペットボトル プラスチック | 5 | 60 | 0 | 2000 | 委託 |  | 無し
22 | 静岡県 | 22225 | 22-225-07-001 | 伊豆の国市 | 韮山リサイクルプラザ | 1545 | 金属類 プラスチック | 7 | 161 | 4724 | 1997 | 一部委託 |  | 無し
22 | 静岡県 | 22225 | 22-225-07-002 | 伊豆の国市 | 大仁リサイクルセンター | 987 | 紙類 ガラス類 その他資源ごみ | 10 | 200 | 250 | 1999 | 直営 |  | 無し
22 | 静岡県 | 22325 | 22-325-07-001 | 函南町 | 函南町ごみ焼却場 | 477 | 紙類 金属類 ペットボトル プラスチック | 8 | 97 | 41 | 2000 | 直営 |  | 無し
22 | 静岡県 | 22342 | 22-342-07-002 | 長泉町 | 長泉町資源物ストックヤード | 277 | ガラス類 | 3 | 0 | 574 | 1997 | 委託 |  | 無し
22 | 静岡県 | 22503 | 22-503-07-001 | 新居町 | 新居町資源ごみストックヤード | 119 | ガラス類 | 3 | 154 | 0 | 1999 | 直営 |  | 無し
22 | 静岡県 | 22820 | 22-820-07-001 | 牧之原市御前崎市広域施設組合 | 牧之原市御前崎市広域施設組合リサイクルセンター | 3098 | 紙類 金属類 ガラス類 ペットボトル プラスチック | 6 | 304 | 0 | 1999 | 直営 |  | 無し
22 | 静岡県 | 22825 | 22-825-07-001 | 東河環境センター | エコクリーンセンター東河 | 371 | ガラス類 ペットボトル プラスチック | 3 | 131 | 63 | 2002 | 直営 |  | 無し
22 | 静岡県 | 22920 | 22-920-07-001 | 中遠広域事務組合 | 中遠広域粗大ごみ処理施設 | 1975 | プラスチック | 1 | 44 | 0 | 2002 | 委託 |  | 無し
22 | 静岡県 | 22921 | 22-921-07-001 | 志太広域事務組合 | リサイクルセンター | 662 | ガラス類 ペットボトル | 2 | 239 | 0 | 1997 | 委託 |  | 無し
22 | 静岡県 | 22937 | 22-937-07-001 | 吉田町牧之原市広域施設組合 | 吉田町牧之原市広域施設組合 リサイクルセンター | 128 | ペットボトル その他 | 2 | 600 | 0 | 1999 | 直営 | 能力変更 | 無し
22 | 静岡県 | 22954 | 22-954-07-001 | 掛川市・菊川市衛生施設組合 | 環境資源ギャラリー | 615 | 紙類 金属類 ガラス類 その他資源ごみ ペットボトル プラスチック 布類 | 9 | 247 | 360 | 2005 | 一部委託 | 新設 | 無し

## 最終処分場
都道府県コード | 都道府県名 | 地方公共団体コード | 施設コード | 地方公共団体名 | 管理者名(民間施設) | 代表者 (民間施設) | 施設名 | 埋立容量 （覆土を含む） (m3/年度) | 埋立容量 （覆土を含まない） (ｔ/年度) | 残余容量 (m3) | 埋立場所 | 処理対象廃棄物 | 埋立開始年度 | 埋立地面積 (m2) | 全体容積 (m3) | 埋立終了年度 | 遮水の方式 | 浸出水の処理 | 運転管理 | 処分場の現状 | 施設の改廃等 | 産業廃棄物の搬入の有無 | 一般廃棄物の割合(％)
22 | 静岡県 | 22100 | 22-100-08-001 | 静岡市 | － | － | 沼上最終処分場 | 20322 | 25350 | 241706 | 山間 | 焼却残渣(主灰) 溶融飛灰 その他 焼却残渣(飛灰) | 1990 | 36000 | 750000 | 2019 | 底部遮水工 | 凝集沈澱 生物処理（脱窒なし） 砂ろ過 消毒 活性炭処理 キレート処理 | 一部委託 | 埋立中 |  | 有り | 94
22 | 静岡県 | 22100 | 22-100-08-002 | 静岡市 | － | － | 清水貝島最終処分場 | 9375 | 9375 | 58371 | 海面 | 焼却残渣(主灰) その他 焼却残渣(飛灰) | 1989 | 19760 | 246000 | 2011 | 底部遮水工 鉛直遮水工 | 凝集沈澱 生物処理（脱窒なし） | 委託 | 埋立中 |  | 無し
22 | 静岡県 | 22202 | 22-202-08-005 | 浜松市 | － | － | 浜松市静ヶ谷最終処分場 | 0 | 0 | 0 | 山間 | 焼却残渣(主灰) 直接搬入ごみ その他 焼却残渣(飛灰) 破砕ごみ・処理残渣 | 1980 | 74000 | 660000 | 1992 | 原地盤利用 | 凝集沈澱 生物処理（脱窒あり） 砂ろ過 消毒 活性炭処理 | 直営 | 埋立終了 |  | 無し
22 | 静岡県 | 22202 | 22-202-08-006 | 浜松市 | － | － | 浜松市平和最終処分場（Ⅰ期） | 36411 | 37341 | 81912 | 山間 | 焼却残渣(主灰) 直接搬入ごみ 焼却残渣(飛灰) 破砕ごみ・処理残渣 | 1990 | 71200 | 741600 | 2007 | 底部遮水工 | 凝集沈澱 生物処理（脱窒あり） 砂ろ過 消毒 活性炭処理 | 一部委託 | 埋立中 |  | 無し
22 | 静岡県 | 22202 | 22-202-08-007 | 浜松市 | － | － | 浜松市平和最終処分場（Ⅱ期） | 0 | 0 | 567700 | 山間 | 焼却残渣(主灰) 直接搬入ごみ 焼却残渣(飛灰) 破砕ごみ・処理残渣 | 2008 | 48360 | 567700 | 2022 | 底部遮水工 | 凝集沈澱 生物処理（脱窒あり） 消毒 活性炭処理 膜処理 | 一部委託 | 埋立前 | 新設 | 無し
22 | 静岡県 | 22202 | 22-202-08-008 | 浜松市 | － | － | 浜松市大平処分地 | 0 | 0 | 0 | 平地 | 焼却残渣(主灰) 焼却残渣(飛灰) 破砕ごみ・処理残渣 | 1974 | 10514 | 42000 | 1997 | 遮水なし | 処理なし | 直営 | 埋立終了 |  | 無し
22 | 静岡県 | 22202 | 22-202-08-009 | 浜松市 | － | － | 浜松市浜北環境センター | 2164 | 3050 | 51213 | 山間 | 焼却残渣(主灰) 焼却残渣(飛灰) 破砕ごみ・処理残渣 | 2002 | 12315 | 60273 | 2016 | 底部遮水工 | 凝集沈澱 生物処理（脱窒なし） 砂ろ過 キレート処理 | 一部委託 | 埋立中 |  | 無し
22 | 静岡県 | 22202 | 22-202-08-010 | 浜松市 | － | － | はるのやまびこドーム | 0 | 0 | 5951 | 山間 | 焼却残渣(主灰) 焼却残渣(飛灰) | 1996 | 5400 | 7076 | 2060 | 覆蓋（屋根） | 他の施設での処理 | 直営 | 埋立中 | 休止 | 無し
22 | 静岡県 | 22202 | 22-202-08-011 | 浜松市 | － | － | 久頭合最終処分場 | 0 | 0 | 356 | 山間 | 焼却残渣(主灰) | 1993 | 388 | 1500 | 2002 | 覆蓋（屋根） その他遮水 | 他の施設での処理 | 直営 | 埋立中 | 休止 | 有り | 98
22 | 静岡県 | 22202 | 22-202-08-012 | 浜松市 | － | － | 天竜不燃物処理センター | 100 | 64 | 900 | 山間 | 直接搬入ごみ 粗大ごみ 不燃ごみ | 1975 | 5600 | 28000 | 2005 | 遮水なし | 処理なし | 直営 | 埋立終了 |  | 無し
22 | 静岡県 | 22202 | 22-202-08-013 | 浜松市 | － | － | 雄踏町東埋立地 | 0 | 0 | 32 | 平地 | 直接搬入ごみ 粗大ごみ 不燃ごみ | 1975 | 23200 | 59220 | 2006 | 遮水なし | 処理なし | 直営 | 埋立中 |  | 無し
22 | 静岡県 | 22202 | 22-202-08-014 | 浜松市 | － | － | 舞阪吹上第１廃棄物最終処分場 | 0 | 0 | 0 | 平地 | 直接搬入ごみ | 1982 | 3998 | 10033 | 1994 | 原地盤利用 | 処理なし | 直営 | 埋立終了 |  | 無し
22 | 静岡県 | 22202 | 22-202-08-015 | 浜松市 | － | － | 舞阪吹上第２廃棄物最終処分場 | 88 | 133 | 33188 | 平地 | 直接搬入ごみ | 1995 | 6555 | 39500 | 2018 | 原地盤利用 | 処理なし | 直営 | 埋立中 |  | 有り | 21
22 | 静岡県 | 22202 | 22-202-08-016 | 浜松市 | － | － | 引佐一般廃棄物最終処分場 | 2305 | 1224 | 170874 | 山間 | 焼却残渣(主灰) 直接搬入ごみ 焼却残渣(飛灰) 粗大ごみ 不燃ごみ | 1997 | 158000 | 206100 | 2036 | 底部遮水工 | 凝集沈澱 生物処理（脱窒あり） 砂ろ過 消毒 活性炭処理 | 一部委託 | 埋立中 |  | 無し
22 | 静岡県 | 22203 | 22-203-08-001 | 沼津市 | － | － | 沼津市最終処分場第２期処分地 | 974 | 1593 | 500 | 平地 | 焼却残渣(飛灰) | 1992 | 19520 | 102990 | 2006 | 底部遮水工 | 凝集沈澱 生物処理（脱窒なし） 消毒 活性炭処理 膜処理 | 直営 | 埋立中 |  | 無し
22 | 静岡県 | 22203 | 22-203-08-002 | 沼津市 | － | － | 沼津市最終処分場第１期処分地 | 0 | 0 | 0 | 平地 | 焼却残渣(主灰) 直接搬入ごみ 焼却残渣(飛灰) 破砕ごみ・処理残渣 不燃ごみ | 1987 | 25198 | 108049 | 1998 | 底部遮水工 | 凝集沈澱 生物処理（脱窒なし） 消毒 活性炭処理 膜処理 | 直営 | 埋立終了 |  | 無し
22 | 静岡県 | 22203 | 22-203-08-003 | 沼津市 | － | － | 沼津市最終処分場新処分地 | 2656 | 3159 | 56211 | 平地 | 直接搬入ごみ 破砕ごみ・処理残渣 不燃ごみ | 2003 | 15200 | 69745 | 2019 | 底部遮水工 | 凝集沈澱 生物処理（脱窒なし） 消毒 活性炭処理 膜処理 | 直営 | 埋立中 |  | 無し
22 | 静岡県 | 22203 | 22-203-08-004 | 沼津市 | － | － | 沼津市戸田最終処分場 | 0 | 0 | 173 | 山間 | 不燃ごみ | 1980 | 2000 | 9000 | 2007 | 遮水なし | 処理なし | 直営 | 埋立中 | 休止 | 無し
22 | 静岡県 | 22205 | 22-205-08-001 | 熱海市 | － | － | 熱海市笹尻最終処分場 | 0 | 0 | 0 | 山間 | 焼却残渣(主灰) 焼却残渣(飛灰) 不燃ごみ | 1982 | 8054 | 58265 | 1989 | 原地盤利用 | 処理なし | 直営 | 埋立終了 |  | 無し
22 | 静岡県 | 22205 | 22-205-08-002 | 熱海市 | － | － | 熱海市姫の沢最終処分場 | 2129 | 2129 | 26164 | 山間 | 焼却残渣(主灰) その他 焼却残渣(飛灰) 破砕ごみ・処理残渣 不燃ごみ | 1991 | 9840 | 95300 | 2014 | 底部遮水工 表面遮水工（キャッピング） | 凝集沈澱 生物処理（脱窒なし） 砂ろ過 消毒 活性炭処理 キレート処理 | 委託 | 埋立中 |  | 有り | 100
22 | 静岡県 | 22205 | 22-205-08-003 | 熱海市 | － | － | 熱海市姫の尾最終処分場 | 0 | 0 | 0 | 山間 | 焼却残渣(主灰) 焼却残渣(飛灰) 不燃ごみ | 1978 | 5172 | 31050 | 1981 | 表面遮水工（キャッピング） | 処理なし | 直営 | 埋立終了 |  | 無し
22 | 静岡県 | 22206 | 22-206-08-001 | 三島市 | － | － | 三島市一般廃棄物埋立処分場（第１） | 0 | 0 | 0 | 山間 | 焼却残渣(主灰) 焼却残渣(飛灰) 破砕ごみ・処理残渣 | 1984 | 13417 | 177000 | 2000 | 表面遮水工（キャッピング） | 凝集沈澱 生物処理（脱窒なし） 消毒 | 直営 | 埋立終了 |  | 無し
22 | 静岡県 | 22206 | 22-206-08-004 | 三島市 | － | － | 三島市一般廃棄物埋立処分場（第２） | 0 | 0 | 0 | 山間 | 焼却残渣(主灰) 焼却残渣(飛灰) 破砕ごみ・処理残渣 | 1992 | 2010 | 10948 | 2000 | 表面遮水工（キャッピング） | 凝集沈澱 生物処理（脱窒なし） 消毒 | 直営 | 埋立終了 |  | 無し
22 | 静岡県 | 22206 | 22-206-08-005 | 三島市 | － | － | 三島市一般廃棄物埋立処分場（第３） | 4587 | 4170 | 36540 | 山間 | 焼却残渣(主灰) 焼却残渣(飛灰) 破砕ごみ・処理残渣 | 1996 | 9800 | 81630 | 2010 | 表面遮水工（キャッピング） | 凝集沈澱 生物処理（脱窒なし） 消毒 | 直営 | 埋立中 |  | 無し
22 | 静岡県 | 22207 | 22-207-08-001 | 富士宮市 | － | － | 富士宮市籠場一般廃棄物最終処分場 | 370 | 190 | 919 | 山間 | 直接搬入ごみ | 1997 | 2048 | 5010 | 2007 | 遮水なし | 処理なし | 直営 | 埋立中 |  | 無し
22 | 静岡県 | 22208 | 22-208-08-001 | 伊東市 | － | － | 伊東市御石ヶ沢最終処分場 | 0 | 0 | 0 | 山間 | 破砕ごみ・処理残渣 粗大ごみ 不燃ごみ | 1960 | 16659 | 363746 | 1996 | 遮水なし | 処理なし | 直営 | 埋立終了 |  | 無し
22 | 静岡県 | 22208 | 22-208-08-004 | 伊東市 | － | － | 伊東市御石ヶ沢最終処分場 | 648 | 762 | 55508 | 山間 | 直接搬入ごみ 破砕ごみ・処理残渣 粗大ごみ 不燃ごみ | 1997 | 8700 | 78000 | 2028 | 底部遮水工 | 凝集沈澱 | 直営 | 埋立中 |  | 無し
22 | 静岡県 | 22209 | 22-209-08-001 | 島田市 | － | － | 島田市一般廃棄物最終処分場 | 7629 | 125522 | 34772 | 山間 | 溶融飛灰 直接搬入ごみ その他 破砕ごみ・処理残渣 | 1988 | 32000 | 290000 | 2016 | 底部遮水工 | 凝集沈澱 砂ろ過 活性炭処理 | 直営 | 埋立中 | 掘り起こし | 無し
22 | 静岡県 | 22210 | 22-210-08-001 | 富士市 | － | － | 富士市一般廃棄物最終処分場 | 0 | 0 | 0 | 山間 | 焼却残渣(主灰) 焼却残渣(飛灰) | 1994 | 5030 | 58109 | 2002 | 底部遮水工 鉛直遮水工 | 凝集沈澱 砂ろ過 活性炭処理 | 委託 | 埋立終了 |  | 無し
22 | 静岡県 | 22211 | 22-211-08-001 | 磐田市 | － | － | 磐田市一般廃棄物最終処分場 | 6279 | 4085 | 57924 | 山間 | 直接搬入ごみ 破砕ごみ・処理残渣 不燃ごみ | 1988 | 12970 | 121722 | 2018 | 原地盤利用 底部遮水工 表面遮水工（キャッピング） | 凝集沈澱 生物処理（脱窒あり） 砂ろ過 消毒 活性炭処理 | 一部委託 | 埋立中 |  | 無し
22 | 静岡県 | 22211 | 22-211-08-002 | 磐田市 | － | － | 磐田市竜洋最終処分場 | 2679 | 525 | 23210 | 平地 | 不燃ごみ | 1999 | 13700 | 35732 | 2013 | 底部遮水工 表面遮水工（キャッピング） | 凝集沈澱 下水道放流 | 一部委託 | 埋立中 |  | 無し
22 | 静岡県 | 22212 | 22-212-08-001 | 焼津市 | － | － | 焼津市田尻最終処分場 | 236 | 186 | 454 | 平地 | その他 | 2001 | 2880 | 3408 | 2011 | 底部遮水工 | 凝集沈澱 | 直営 | 埋立中 |  | 無し
22 | 静岡県 | 22213 | 22-213-08-001 | 掛川市 | － | － | 板沢最終処分場 | 7568 | 3334 | 42349 | 山間 | 直接搬入ごみ 溶融スラグ 不燃ごみ | 1988 | 43800 | 256600 | 2018 | 底部遮水工 | 凝集沈澱 砂ろ過 活性炭処理 | 直営 | 埋立中 |  | 無し
22 | 静岡県 | 22213 | 22-213-08-002 | 掛川市 | － | － | 本郷処分場 | 0 | 0 | 0 | 山間 | 焼却残渣(主灰) 直接搬入ごみ 不燃ごみ | 1979 | 21030 | 176407 | 1988 | 遮水なし | 凝集沈澱 消毒 | 直営 | 埋立終了 |  | 無し
22 | 静岡県 | 22213 | 22-213-08-002 | 掛川市 | － | － | 新井最終処分場 | 688 | 826 | 22290 | 平地 | 焼却残渣(主灰) 焼却残渣(飛灰) | 1997 | 8500 | 33000 | 2011 | 底部遮水工 その他遮水 | 凝集沈澱 生物処理（脱窒なし） 砂ろ過 活性炭処理 キレート処理 | 直営 | 埋立中 |  | 無し
22 | 静岡県 | 22213 | 22-213-08-003 | 掛川市 | － | － | 東大谷最終処分場 | 108 | 129 | 2299 | 平地 | 直接搬入ごみ その他 | 2004 | 1496 | 2560 | 2010 | 遮水なし | 処理なし | 直営 | 埋立中 |  | 無し
22 | 静岡県 | 22213 | 22-213-08-004 | 掛川市 | － | － | 高瀬最終処分場 | 437 | 524 | 14327 | 山間 | 直接搬入ごみ 不燃ごみ | 1991 | 6728 | 37248 | 2010 | 遮水なし | 処理なし | 直営 | 埋立中 |  | 無し
22 | 静岡県 | 22214 | 22-214-08-001 | 藤枝市 | － | － | 藤枝市兵太夫一般廃棄物処分場 | 50 | 0 | 496 | 平地 | その他 破砕ごみ・処理残渣 | 1986 | 14706 | 16938 | 2008 | 遮水なし | 処理なし | 直営 | 埋立中 |  | 無し
22 | 静岡県 | 22215 | 22-215-08-001 | 御殿場市 | － | － | 御殿場市一般廃棄物最終処分場 | 2224 | 790 | 21916 | 平地 | 破砕ごみ・処理残渣 不燃ごみ | 2000 | 8400 | 32471 | 2015 | 底部遮水工 表面遮水工（キャッピング） | 凝集沈澱 生物処理（脱窒あり） 砂ろ過 消毒 活性炭処理 | 直営 | 埋立中 |  | 無し
22 | 静岡県 | 22215 | 22-215-08-002 | 御殿場市 | － | － | 御殿場市大野原不燃物最終処分場（新） | 0 | 0 | 0 | 平地 | 破砕ごみ・処理残渣 不燃ごみ | 1991 | 14056 | 81070 | 2004 | 底部遮水工 表面遮水工（キャッピング） その他遮水 | 活性炭処理 | 直営 | 埋立終了 |  | 無し
22 | 静岡県 | 22215 | 22-215-08-003 | 御殿場市 | － | － | 御殿場市神場不燃物最終処分場 | 0 | 0 | 3615 | 山間 | 不燃ごみ | 1988 | 2605 | 11306 | 2001 | 底部遮水工 表面遮水工（キャッピング） その他遮水 | 活性炭処理 | 直営 | 埋立終了 |  | 無し
22 | 静岡県 | 22219 | 22-219-08-001 | 下田市 | － | － | 下田市灰捨場 | 0 | 0 | 9302 | 山間 | 破砕ごみ・処理残渣 | 1970 | 8165 | 48822 | 2020 | 原地盤利用 | 処理なし | 直営 | 埋立中 |  | 無し
22 | 静岡県 | 22220 | 22-220-08-001 | 裾野市 | － | － | 裾野市一般廃棄物最終処分場 | 1890 | 1890 | 19900 | 山間 | 焼却残渣(主灰) 焼却残渣(飛灰) 破砕ごみ・処理残渣 不燃ごみ | 1987 | 16400 | 85970 | 2016 | 表面遮水工（キャッピング） | 凝集沈澱 生物処理（脱窒あり） 消毒 | 直営 | 埋立中 |  | 無し
22 | 静岡県 | 22221 | 22-221-08-001 | 湖西市 | － | － | 湖西市笠子廃棄物処理場 | 4048 | 3628 | 11287 | 山間 | 焼却残渣(主灰) | 1990 | 14230 | 143575 | 2010 | 底部遮水工 鉛直遮水工 | 凝集沈澱 生物処理（脱窒あり） 消毒 活性炭処理 | 委託 | 埋立中 |  | 無し
22 | 静岡県 | 22222 | 22-222-08-001 | 伊豆市 | － | － | 伊豆市清掃センター最終処分場 | 1457 | 1173 | 16642 | 山間 | 焼却残渣(主灰) 焼却残渣(飛灰) 不燃ごみ | 1995 | 4700 | 34600 | 2011 | 底部遮水工 | 凝集沈澱 生物処理（脱窒なし） 砂ろ過 消毒 活性炭処理 | 直営 | 埋立中 |  | 無し
22 | 静岡県 | 22222 | 22-222-08-002 | 伊豆市 | － | － | 伊豆市年川一般廃棄物最終処分場 | 177 | 118 | 3413 | 山間 | 不燃ごみ | 1986 | 9460 | 36038 | 2006 | 遮水なし | 処理なし | 直営 | 埋立中 |  | 無し
22 | 静岡県 | 22222 | 22-222-08-003 | 伊豆市 | － | － | 伊豆市小峰埋立地 | 22 | 14 | 0 | 山間 | 不燃ごみ | 1982 | 950 | 1900 | 2006 | 遮水なし | 処理なし | 直営 | 埋立終了 |  | 無し
22 | 静岡県 | 22224 | 22-224-08-001 | 菊川市 | － | － | 一般廃棄物最終処分場 | 3696 | 1203 | 38471 | 山間 | 焼却残渣(主灰) 溶融飛灰 焼却残渣(飛灰) 溶融スラグ 破砕ごみ・処理残渣 | 1999 | 10800 | 78000 | 2010 | 底部遮水工 | 凝集沈澱 生物処理（脱窒なし） 活性炭処理 | 委託 | 埋立中 |  | 無し
22 | 静岡県 | 22225 | 22-225-08-001 | 伊豆の国市 | － | － | 花坂一般廃棄物最終処分場 | 0 | 0 | 0 | 山間 | 焼却残渣(飛灰) 不燃ごみ | 1992 | 2000 | 3749 | 2002 | 表面遮水工（キャッピング） | 凝集沈澱 生物処理（脱窒なし） 砂ろ過 | 委託 | 埋立終了 |  | 無し
22 | 静岡県 | 22225 | 22-225-08-002 | 伊豆の国市 | － | － | 韮山一般廃棄物最終処分場 | 427 | 407 | 7824 | 山間 | 焼却残渣(主灰) 破砕ごみ・処理残渣 | 1990 | 3000 | 16000 | 2011 | 表面遮水工（キャッピング） | 凝集沈澱 | 委託 | 埋立中 |  | 無し
22 | 静岡県 | 22225 | 22-225-08-003 | 伊豆の国市 | － | － | 大仁一般廃棄物最終処分場 | 994 | 994 | 17734 | 山間 | 焼却残渣(飛灰) 不燃ごみ | 1994 | 5000 | 24500 | 2007 | 表面遮水工（キャッピング） | 凝集沈澱 消毒 | 委託 | 埋立中 |  | 無し
22 | 静岡県 | 22225 | 22-225-08-004 | 伊豆の国市 | － | － | 大仁一般廃棄物第2最終処分場 | 0 | 0 | 1757 | 山間 | 不燃ごみ | 1990 | 3366 | 2779 | 2007 | 遮水なし | 処理なし | 直営 | 埋立中 |  | 無し
22 | 静岡県 | 22301 | 22-301-08-001 | 東伊豆町 | － | － | 東伊豆町最終処分場 | 1509 | 1363 | 29819 | 山間 | 焼却残渣(主灰) 焼却残渣(飛灰) 不燃ごみ | 1994 | 8500 | 56000 | 2008 | 底部遮水工 | 凝集沈澱 生物処理（脱窒なし） 砂ろ過 消毒 活性炭処理 | 直営 | 埋立中 |  | 無し
22 | 静岡県 | 22304 | 22-304-08-001 | 南伊豆町 | － | － | 南伊豆町青野最終処分場 | 0 | 0 | 56226 | 山間 | 焼却残渣(主灰) 焼却残渣(飛灰) 破砕ごみ・処理残渣 | 1972 | 200073 | 100000 | 2004 | 底部遮水工 | 活性炭処理 | 直営 | 埋立終了 |  | 無し
22 | 静岡県 | 22305 | 22-305-08-001 | 松崎町 | － | － | 松崎町最終処分場 | 0 | 0 | 27350 | 山間 | 焼却残渣(主灰) 焼却残渣(飛灰) 破砕ごみ・処理残渣 不燃ごみ | 1976 | 6747 | 31311 | 2004 | 底部遮水工 鉛直遮水工 表面遮水工（キャッピング） | 活性炭処理 | 直営 | 埋立終了 |  | 無し
22 | 静岡県 | 22305 | 22-305-08-002 | 松崎町 | － | － | 松崎町最終処分場 | 484 | 533 | 3773 | 山間 | 焼却残渣(主灰) 焼却残渣(飛灰) 破砕ごみ・処理残渣 不燃ごみ | 1999 | 1700 | 7100 | 2014 | 底部遮水工 鉛直遮水工 | 凝集沈澱 生物処理（脱窒あり） 砂ろ過 活性炭処理 | 一部委託 | 埋立中 |  | 無し
22 | 静岡県 | 22306 | 22-306-08-001 | 西伊豆町 | － | － | 西伊豆町一般廃棄物最終処分場 | 0 | 0 | 0 | 山間 | 焼却残渣(主灰) 焼却残渣(飛灰) 不燃ごみ | 1981 | 10000 | 30000 | 1998 | 遮水なし | 処理なし | 直営 | 埋立終了 |  | 無し
22 | 静岡県 | 22306 | 22-306-08-002 | 西伊豆町 | － | － | 西伊豆町一般廃棄物最終処分場 | 284 | 306 | 8816 | 山間 | 焼却残渣(飛灰) 不燃ごみ | 1998 | 3400 | 14700 | 2013 | 表面遮水工（キャッピング） | 凝集沈澱 生物処理（脱窒あり） 砂ろ過 消毒 活性炭処理 | 直営 | 埋立中 |  | 無し
22 | 静岡県 | 22306 | 22-306-08-003 | 西伊豆町 | － | － | 西伊豆町賀茂最終処分場 | 227 | 255 | 68 | 山間 | 焼却残渣(主灰) 焼却残渣(飛灰) 破砕ごみ・処理残渣 不燃ごみ | 1997 | 962 | 2329 | 2007 | 表面遮水工（キャッピング） | 凝集沈澱 生物処理（脱窒なし） 消毒 | 直営 | 埋立中 |  | 無し
22 | 静岡県 | 22325 | 22-325-08-001 | 函南町 | － | － | 函南町一般廃棄物最終処分場 | 1904 | 2048 | 6991 | 山間 | 焼却残渣(主灰) 焼却残渣(飛灰) 破砕ごみ・処理残渣 | 1986 | 9258 | 63602 | 2008 | 底部遮水工 | 凝集沈澱 | 直営 | 埋立中 |  | 無し
22 | 静岡県 | 22342 | 22-342-08-0001 | 長泉町 | － | － | 長泉町一般廃棄物最終処分場 | 2107 | 1317 | 1000 | 山間 | 焼却残渣(主灰) 直接搬入ごみ 焼却残渣(飛灰) 破砕ごみ・処理残渣 不燃ごみ | 1980 | 13612 | 164137 | 2006 | 底部遮水工 | 凝集沈澱 | 直営 | 埋立中 |  | 無し
22 | 静岡県 | 22344 | 22-344-08-002 | 小山町 | － | － | 一般廃棄物最終処分場（生土） | 321 | 1189 | 19973 | 山間 | 焼却残渣(主灰) | 2000 | 3733 | 21554 | 2000 | 表面遮水工（キャッピング） | 凝集沈澱 砂ろ過 消毒 活性炭処理 | 委託 | 埋立中 |  | 無し
22 | 静岡県 | 22424 | 22-424-08-001 | 吉田町 | － | － | 吉田町一般廃棄物最終処分場 | 25 | 27 | 74186 | 平地 | 不燃ごみ | 1986 | 33946 | 109569 | 2062 | 遮水なし | 処理なし | 直営 | 埋立中 |  | 無し
22 | 静岡県 | 22503 | 22-503-08-001 | 新居町 | － | － | 新居町一般廃棄物最終処分場 | 1177 | 1161 | 18136 | 山間 | 焼却残渣(主灰) 直接搬入ごみ 焼却残渣(飛灰) 破砕ごみ・処理残渣 不燃ごみ | 1984 | 13200 | 85473 | 2019 | 底部遮水工 | 凝集沈澱 生物処理（脱窒あり） 砂ろ過 活性炭処理 キレート処理 | 直営 | 埋立中 | 能力変更 | 無し
22 | 静岡県 | 22820 | 22-820-08-001 | 牧之原市御前崎市広域施設組合 | － | － | 牧之原市御前崎市広域施設組合焼却灰処分場 | 2237 | 2495 | 5004 | 山間 | 焼却残渣(飛灰) 破砕ごみ・処理残渣 | 1998 | 4300 | 30000 | 2013 | 底部遮水工 その他遮水 | 凝集沈澱 生物処理（脱窒あり） 砂ろ過 活性炭処理 | 直営 | 埋立中 |  | 無し
22 | 静岡県 | 22820 | 22-820-08-002 | 牧之原市御前崎市広域施設組合 | － | － | 牧之原市御前崎市広域施設組合一般廃棄物最終処分場 | 0 | 0 | 0 | 山間 | 不燃ごみ | 1978 | 16996 | 93000 | 2003 | 遮水なし | 処理なし | 直営 | 埋立終了 |  | 有り | 15
22 | 静岡県 | 22820 | 22-820-08-003 | 牧之原市御前崎市広域施設組合 | － | － | 牧之原市御前崎市広域施設組合焼却灰処分場 | 0 | 0 | 0 | 山間 | 焼却残渣(主灰) 焼却残渣(飛灰) 破砕ごみ・処理残渣 不燃ごみ | 1967 | 9103 | 48000 | 1996 | 遮水なし | 砂ろ過 | 直営 | 埋立終了 |  | 無し
22 | 静岡県 | 22820 | 22-820-08-004 | 牧之原市御前崎市広域施設組合 | － | － | 牧之原市御前崎市広域施設組合一般廃棄物最終処分場 | 1624 | 1300 | 33343 | 山間 | 不燃ごみ | 2003 | 6032 | 36744 | 2023 | 遮水なし | 処理なし | 直営 | 埋立中 |  | 有り | 15
22 | 静岡県 | 22824 | 22-824-08-001 | 御殿場市・小山町広域行政組合 | － | － | 御殿場市・小山町広域行政組合一般廃棄物処分場 | 5 | 5 | 12716 | 平地 | 焼却残渣(主灰) | 1994 | 6306 | 25113 | 2010 | 底部遮水工 鉛直遮水工 | 砂ろ過 消毒 活性炭処理 | 直営 | 埋立中 |  | 無し
22 | 静岡県 | 22824 | 22-824-08-002 | 御殿場市・小山町広域行政組合 | － | － | 御殿場市・小山町広域行政組合一般廃棄物（焼却灰）最終処分場 | 0 | 0 | 0 | 平地 | 焼却残渣(主灰) | 1987 | 4419 | 15130 | 1994 | 底部遮水工 鉛直遮水工 | 砂ろ過 消毒 活性炭処理 | 直営 | 埋立終了 |  | 無し
22 | 静岡県 | 22826 | 22-826-08-001 | 庵原郡環境衛生組合 | － | － | 庵原郡環境衛生組合一般廃棄物最終処分場 | 1051 | 877 | 25640 | 山間 | 焼却残渣(主灰) 焼却残渣(飛灰) 不燃ごみ | 1991 | 6050 | 42200 | 2011 | 底部遮水工 | 凝集沈澱 生物処理（脱窒なし） 砂ろ過 消毒 活性炭処理 | 直営 | 埋立中 |  | 無し
22 | 静岡県 | 22846 | 22-846-08-001 | 富士宮市芝川町厚生施設組合 | － | － | 富士宮市芝川町厚生施設組合一般廃棄物鞍骨沢最終処分場 | 6992 | 5827 | 43743 | 山間 | 焼却残渣(主灰) 焼却残渣(飛灰) 破砕ごみ・処理残渣 | 1998 | 16714 | 106289 | 2010 | 底部遮水工 | 凝集沈澱 生物処理（脱窒あり） 砂ろ過 消毒 活性炭処理 | 委託 | 埋立中 |  | 無し
22 | 静岡県 | 22861 | 22-861-08-001 | 伊豆市沼津市衛生施設組合 | － | － | 土肥戸田衛生センター | 2850 | 0 | 2850 | 山間 | 焼却残渣(主灰) 焼却残渣(飛灰) | 1992 | 660 | 2850 | 2010 | 原地盤利用 底部遮水工 | 凝集沈澱 砂ろ過 | 直営 | 埋立中 | 掘り起こし | 無し
22 | 静岡県 | 22920 | 22-920-08-001 | 中遠広域事務組合 | － | － | 中遠広域一般廃棄物最終処分場(宇刈） | 0 | 0 | 0 | 山間 | 焼却残渣(主灰) 直接搬入ごみ 焼却残渣(飛灰) 破砕ごみ・処理残渣 不燃ごみ | 1994 | 21894 | 182669 | 2006 | 底部遮水工 | 凝集沈澱 生物処理（脱窒あり） 砂ろ過 消毒 活性炭処理 キレート処理 | 一部委託 | 埋立終了 |  | 無し
22 | 静岡県 | 22920 | 22-920-08-002 | 中遠広域事務組合 | － | － | 中遠広域一般廃棄物最終処分場（一宮） | 0 | 0 | 199806 | 山間 | 焼却残渣(主灰) 溶融飛灰 直接搬入ごみ 焼却残渣(飛灰) 溶融スラグ 破砕ごみ・処理残渣 不燃ごみ | 2006 | 25158 | 199806 | 2015 | 底部遮水工 | 生物処理（脱窒あり） 砂ろ過 消毒 活性炭処理 膜処理 キレート処理 促進酸化処理 | 一部委託 | 埋立前 | 新設 | 無し
22 | 静岡県 | 22921 | 22-921-08-001 | 志太広域事務組合 | － | － | 助宗最終処分場 | 0 | 0 | 0 | 山間 | 焼却残渣(主灰) 焼却残渣(飛灰) | 1983 | 12000 | 47000 | 1988 | 底部遮水工 | 凝集沈澱 生物処理（脱窒なし） 砂ろ過 活性炭処理 | 委託 | 埋立終了 |  | 無し
22 | 静岡県 | 22921 | 22-921-08-004 | 志太広域事務組合 | － | － | 藤守最終処分場 | 0 | 0 | 0 | 平地 | 焼却残渣(主灰) 焼却残渣(飛灰) | 1988 | 24725 | 105600 | 2000 | 底部遮水工 | 凝集沈澱 生物処理（脱窒なし） 砂ろ過 活性炭処理 | 委託 | 埋立終了 |  | 無し
22 | 静岡県 | 22921 | 22-921-08-005 | 志太広域事務組合 | － | － | 下之郷最終処分場 | 942 | 750 | 8851 | 山間 | 不燃ごみ | 2002 | 4382 | 12000 | 2012 | 遮水なし | 処理なし | 一部委託 | 埋立中 |  | 無し
22 | 静岡県 | 22937 | 22-937-08-001 | 吉田町牧之原市広域施設組合 | － | － | 吉田町牧之原市広域施設組合一般廃棄物最終処分場 | 1672 | 1611 | 15956 | 平地 | 焼却残渣(主灰) 焼却残渣(飛灰) | 1999 | 8050 | 26415 | 2016 | 底部遮水工 表面遮水工（キャッピング） | 凝集沈澱 砂ろ過 活性炭処理 キレート処理 | 直営 | 埋立中 |  | 無し

## し尿
都道府県コード | 都道府県名 | 地方公共団体コード | 施設コード | 地方公共団体名 | 管理者名(民間施設) | 代表者 (民間施設) | 施設名 | 年間処理量 |  |  |  | 資源化量 |  | 資源化量種別 |  | 処理方式 |  |  | 処理能力(kL/日) | 処理能力(t/日) 有機性廃棄物 | 資源化能力(t/日) | 計画バイオガス量(m3/日) | 使用開始年度 | 運転管理 | 施設の改廃等
[8 empty] | し尿 (kl/年度) | 浄化槽汚泥 (kl/年度) | 有機性廃棄物 (t/年度) | その他 (kl/年度) | 堆肥等の固形物 (t/年度) | バイオガス (m3／年度) | 生産量 | 搬出量･売却量 | 汚水処理 | 汚泥処理 | 資源化処理
22 | 静岡県 | 22100 | 22-100-09-001 | 静岡市 | － | － | 静岡衛生センター | 10908 | 64002 | 0 | 0 | 0 | 0 |  |  | 下水投入 一次処理 | 脱水 乾燥 |  | 260 | 0 | 0 | 0 | 1967 | 直営
22 | 静岡県 | 22100 | 22-100-09-002 | 静岡市 | － | － | 清水衛生センター | 4334 | 48462 | 0 | 0 | 0 | 0 |  |  | 標脱 | 脱水 乾燥 焼却 |  | 200 | 0 | 0 | 0 | 1991 | 委託
22 | 静岡県 | 22202 | 22-202-09-001 | 浜松市 | － | － | 浜松市東部衛生工場 | 6454 | 27484 | 0 | 0 | 396 | 0 |  | ○ | 標脱 | 脱水 乾燥 | 堆肥化 | 200 | 0 | 0 | 0 | 1986 | 委託
22 | 静岡県 | 22202 | 22-202-09-003 | 浜松市 | － | － | 浜松市西部衛生工場 | 9772 | 32093 | 0 | 0 | 0 | 0 |  |  | 下水投入 |  |  | 400 | 0 | 0 | 0 | 1981 | 委託
22 | 静岡県 | 22202 | 22-202-09-004 | 浜松市 | － | － | 浜松市浜北リサイクルセンター | 6413 | 16738 | 0 | 0 | 0 | 0 |  |  | 標脱 | 脱水 乾燥 焼却 |  | 95 | 0 | 0 | 0 | 1992 | 直営
22 | 静岡県 | 22202 | 22-202-09-005 | 浜松市 | － | － | 天竜衛生センター | 3153 | 9703 | 0 | 0 | 112 | 0 |  | ○ | 標脱 | 乾燥 | 堆肥化 | 70 | 0 | 1.5 | 0 | 1991 | 直営
22 | 静岡県 | 22202 | 22-202-09-006 | 浜松市 | － | － | 細江し尿処理センター | 2885 | 22534 | 0 | 0 | 245 | 0 | ○ |  | 高負荷 膜分離 その他 | 脱水 乾燥 | 堆肥化 | 85 | 0 | 1 | 0 | 1992 | 委託
22 | 静岡県 | 22203 | 22-203-09-002 | 沼津市 | － | － | 沼津市衛生プラント（アクアプラザ） | 6362 | 45877 | 0 | 0 | 792 | 0 | ○ |  | 高負荷 膜分離 | 脱水 乾燥 | 堆肥化 | 158 | 0 | 0 | 0 | 2004 | 一部委託
22 | 静岡県 | 22203 | 22-203-09-003 | 沼津市 | － | － | 沼津市戸田衛生センター | 120 | 2784 | 0 | 0 | 82 | 0 | ○ |  | 好気 | 脱水 | 堆肥化 | 12 | 0 | 0 | 0 | 1970 | 直営
22 | 静岡県 | 22205 | 22-205-09-001 | 熱海市 | － | － | 熱海市大黒崎し尿管理センター | 698 | 8285 | 0 | 0 | 0 | 0 |  |  | 標脱 | 焼却 |  | 40 | 0 | 0 | 0 | 1982 | 委託
22 | 静岡県 | 22206 | 22-206-09-001 | 三島市 | － | － | 三島市衛生プラント | 934 | 18039 | 0 | 0 | 0 | 0 |  |  | 好気 浄化槽専用 | 脱水 |  | 73 | 0 | 0 | 0 | 1988 | 委託
22 | 静岡県 | 22208 | 22-208-09-001 | 伊東市 | － | － | 伊東市クリーンセンター | 102 | 2883 | 0 | 0 | 995 | 0 |  | ○ | 嫌気 好気 高負荷 膜分離 | 脱水 |  | 96 | 0 | 0 | 0 | 1993 | 直営
22 | 静岡県 | 22209 | 22-209-09-001 | 島田市 | － | － | クリーンセンター | 4675 | 41017 | 0 | 0 | 188 | 0 | ○ |  | 標脱 | 脱水 乾燥 焼却 | 堆肥化 | 110 | 0 | 0.5 | 0 | 1990 | 直営
22 | 静岡県 | 22210 | 22-210-09-001 | 富士市 | － | － | 富士市クリーンセンターききょう | 6287 | 52053 | 0 | 0 | 0 | 0 |  |  | 高負荷 膜分離 | 焼却 |  | 186 | 0 | 0 | 0 | 1997 | 委託
22 | 静岡県 | 22211 | 22-211-09-001 | 磐田市 | － | － | 磐田市衛生プラント | 8759 | 29689 | 0 | 0 | 0 | 0 |  |  | 高負荷 膜分離 | 脱水 乾燥 焼却 |  | 163 | 0 | 0 | 0 | 1989 | 一部委託
22 | 静岡県 | 22213 | 22-213-09-001 | 掛川市 | － | － | 掛川市衛生センター | 3508.28 | 35301.56 | 0 | 0 | 0 | 0 |  |  | 一次処理 | 焼却 |  | 109 | 0 | 0 | 0 | 1994 | 一部委託
22 | 静岡県 | 22222 | 22-222-09-001 | 伊豆市 | － | － | 伊豆市清掃センター衛生プラント | 264 | 7968 | 0 | 0 | 58 | 0 | ○ |  | 嫌気 | 乾燥 | 堆肥化 | 36 | 0 | 0 | 0 | 1965 | 直営
22 | 静岡県 | 22222 | 22-222-09-002 | 伊豆市 | － | － | 伊豆市衛生プラント | 113 | 1769 | 0 | 0 | 0 | 0 |  |  | 好気 | 脱水 |  | 16 | 0 | 0 | 0 | 1974 | 直営
22 | 静岡県 | 22225 | 22-225-09-001 | 伊豆の国市 | － | － | 長岡し尿処理場 | 191 | 2650 | 0 | 0 | 0 | 0 |  |  | 高負荷 | 脱水 |  | 15 | 0 | 0 | 0 | 1990 | 委託
22 | 静岡県 | 22225 | 22-225-09-002 | 伊豆の国市 | － | － | 韮山し尿処理場 | 35 | 3488 | 0 | 0 | 41 | 0 | ○ |  | 好一段 | 脱水 乾燥 | 堆肥化 | 20 | 0 | 1 | 0 | 1977 | 委託
22 | 静岡県 | 22225 | 22-225-09-003 | 伊豆の国市 | － | － | 大仁し尿処理場 | 202 | 1395 | 0 | 0 | 2 | 0 | ○ |  | 好ニ段 | 脱水 乾燥 | 堆肥化 | 18 | 0 | 1 | 0 | 1971 | 委託
22 | 静岡県 | 22325 | 22-325-09-001 | 函南町 | － | － | 函南町し尿処理場 | 320 | 3964 | 0 | 0 | 0 | 0 |  |  | 好気 |  |  | 20 | 0 | 0 | 0 | 1985 | 直営
22 | 静岡県 | 22816 | 22-816-09-001 | 東遠広域施設組合 | － | － | 東遠衛生センター | 7511 | 65450 | 19 | 0 | 192 | 0 | ○ |  | 膜分離 | 乾燥 | 堆肥化 | 195 | 0.2 | 0.2 | 0 | 2001 | 直営
22 | 静岡県 | 22824 | 22-824-09-001 | 御殿場市・小山町広域行政組合 | － | － | 衛生センター | 4675 | 36470 | 0 | 0 | 0 | 0 |  |  | 標脱 | 脱水 |  | 140 | 0 | 0 | 0 | 1985 | 直営
22 | 静岡県 | 22825 | 22-825-09-001 | 東河環境センター | － | － | エコクリーンセンター東河 | 369 | 11350 | 0 | 0 | 0 | 0 |  |  | 標脱 | 脱水 |  | 36 | 0 | 0 | 0 | 1988 | 直営
22 | 静岡県 | 22826 | 22-826-09-001 | 庵原郡環境衛生組合 | － | － | 庵原郡環境衛生組合衛生プラント | 3387 | 24717 | 0 | 0 | 0 | 0 |  |  | 高負荷 | 焼却 |  | 76 | 0 | 0 | 0 | 1993 | 直営
22 | 静岡県 | 22831 | 22-831-09-002 | 川根地区広域施設組合 | － | － | し尿処理施設 | 1332 | 4850 | 0 | 0 | 49 | 0 |  | ○ | 高負荷 膜分離 | 脱水 乾燥 焼却 | その他 | 25 | 0 | 0 | 0 | 2003 | 委託
22 | 静岡県 | 22846 | 22-846-09-001 | 富士宮市芝川町厚生施設組合 | － | － | 富士宮市芝川町厚生施設組合衛生プラント | 6455 | 38491 | 0 | 0 | 191 | 0 | ○ |  | 高負荷 | 脱水 乾燥 | 堆肥化 その他 | 136 | 0 | 1.9 | 0 | 1989 | 直営
22 | 静岡県 | 22847 | 22-847-09-001 | 西豆衛生プラント組合 | － | － | 西豆衛生プラント | 0 | 0 | 0 | 0 | 0 | 0 |  |  | 高負荷 | 焼却 |  | 44 | 0 | 0 | 0 | 2007 | 委託 | 新設
22 | 静岡県 | 22853 | 22-853-09-001 | 裾野、長泉清掃施設組合 | － | － | いずみ苑 | 668 | 5609 | 0 | 0 | 0 | 0 |  |  | 標脱 | 脱水 乾燥 焼却 |  | 70 | 0 | 0 | 0 | 1981 | 委託
22 | 静岡県 | 22853 | 22-853-09-002 | 裾野、長泉清掃施設組合 | － | － | 中島苑 | 1000 | 13112 | 0 | 0 | 0 | 0 |  |  | 標脱 | 脱水 |  | 60 | 0 | 0 | 0 | 1987 | 一部委託
22 | 静岡県 | 22909 | 22-909-09-001 | 袋井市森町広域行政組合 | － | － | 袋井衛生センター | 4144 | 48093 | 0 | 0 | 264 | 0 |  | ○ | 高負荷 膜分離 | 乾燥 | その他 | 150 | 0 | 0 | 0 | 1986 | 一部委託
22 | 静岡県 | 22921 | 22-921-09-001 | 志太広域事務組合 | － | － | 藤枝環境管理センター | 8965 | 44784 | 0 | 0 | 0 | 0 |  |  | 高負荷 膜分離 | 焼却 |  | 160 | 0 | 0 | 0 | 1995 | 委託
22 | 静岡県 | 22921 | 22-921-09-003 | 志太広域事務組合 | － | － | 大井川環境管理センター | 1008 | 30117 | 0 | 0 | 0 | 0 |  |  | 高負荷 膜分離 | 焼却 |  | 90 | 0 | 0 | 0 | 1999 | 委託
22 | 静岡県 | 22937 | 22-937-09-001 | 吉田町牧之原市広域施設組合 | － | － | 衛生センター | 2551 | 22788 | 0 | 0 | 0 | 0 |  |  | 高負荷 膜分離 | 乾燥 |  | 82 | 0 | 0 | 0 | 1995 | 委託
22 | 静岡県 | 22944 | 22-944-09-001 | 湖西市・新居町広域施設組合 | － | － | 湖西・新居衛生プラント | 4100 | 26908 | 0 | 0 | 0 | 0 |  |  | 好気 | 脱水 |  | 115 | 0 | 0 | 0 | 1964 | 一部委託

## コミプラ
都道府県コード | 都道府県名 | 地方公共団体コード | 施設コード | 地方公共団体名 | 施設名 | 汚水処理量 (m3/年度) | 処理方法 | 計画最大汚水量(m3/日) | 使用開始年度 | 運転管理 | 料金徴収 | 施設の改廃等
22 | 静岡県 | 22203 | 22-203-10-001 | 沼津市 | 沼津市江梨地域し尿処理施設 | 55665 | 長時間ばっ気 | 260 | 1972 | 委託 | 有り
22 | 静岡県 | 22208 | 22-208-10-001 | 伊東市 | 伊東市川奈地域汚水処理施設 | 174840 | 長時間ばっ気 | 1200 | 1974 | 委託 | 有り
22 | 静岡県 | 22208 | 22-208-10-002 | 伊東市 | 伊東市川奈奥水無田汚水処理場 | 47810 | 長時間ばっ気 | 405 | 1970 | 委託 | 有り
22 | 静岡県 | 22208 | 22-208-10-004 | 伊東市 | 伊東市新山住宅汚水処理場 | 38531 | 長時間ばっ気 | 200 | 1973 | 直営 | 有り
22 | 静岡県 | 22209 | 22-209-10-001 | 島田市 | 伊太住宅団地第一汚水処理場 | 47450 | 標準活性汚泥 | 195 | 1972 | 委託 | 有り
22 | 静岡県 | 22209 | 22-209-10-006 | 島田市 | 月坂住宅団地汚水処理場 | 266450 | 長時間ばっ気 | 910 | 1977 | 委託 | 有り
22 | 静岡県 | 22209 | 22-209-10-007 | 島田市 | 伊太住宅団地第二汚水処理場 | 23725 | 標準活性汚泥 | 65 | 1978 | 委託 | 有り
22 | 静岡県 | 22210 | 22-210-10-001 | 富士市 | 富士市市営住宅三ツ沢北団地合併浄化槽 | 115.2 | 長時間ばっ気 | 96 | 1971 | 委託 | 有り
22 | 静岡県 | 22210 | 22-210-10-005 | 富士市 | 富士市市営住宅天間団地合併浄化槽 | 60 | 長時間ばっ気 | 225 | 1972 | 委託 | 有り
22 | 静岡県 | 22210 | 22-210-10-006 | 富士市 | 富士市市営住宅滝戸団地合併浄化槽 | 56.4 | 長時間ばっ気 | 100 | 1971 | 委託 | 有り
22 | 静岡県 | 22210 | 22-210-10-007 | 富士市 | 富士市市営住宅吉原Ａ団地 | 68.4 | 接触ばっ気 | 125 | 1968 | 委託 | 有り
22 | 静岡県 | 22212 | 22-212-10-001 | 焼津市 | 焼津市坂本団地下水処理場 | 18915 | 長時間ばっ気 | 70 | 1971 | 直営 | 有り
22 | 静岡県 | 22212 | 22-212-10-003 | 焼津市 | 焼津市田尻団地下水処理場 | 204188 | 長時間ばっ気 | 680 | 1970 | 委託 | 有り
22 | 静岡県 | 22213 | 22-213-10-001 | 掛川市 | 城北団地汚水処理施設 | 103797 | その他 | 300 | 1969 | 委託 | 有り
22 | 静岡県 | 22213 | 22-213-10-002 | 掛川市 | 葛ヶ丘団地汚水処理施設 | 232009 | 長時間ばっ気 | 1050 | 1984 | 委託 | 有り
22 | 静岡県 | 22215 | 22-215-10-001 | 御殿場市 | 富士見原住宅団地 コミュニティプラント | 106380 | 回分式活性汚泥 | 750 | 2000 | 委託 | 有り
22 | 静岡県 | 22216 | 22-216-10-001 | 袋井市 | 袋井市小川町浄化センター | 852 | 標準活性汚泥 | 2100 | 1975 | 委託 | 有り
22 | 静岡県 | 22224 | 22-224-10-001 | 菊川市 | 青葉台下水処理場 | 43489 | 長時間ばっ気 | 918 | 1981 | 委託 | 有り
22 | 静岡県 | 22224 | 22-224-10-002 | 菊川市 | 平尾下水処理場 | 32701 | 接触ばっ気 | 423 | 1995 | 委託 | 有り
22 | 静岡県 | 22224 | 22-224-10-003 | 菊川市 | 奥の谷地域し尿処理施設 | 19278 | 長時間ばっ気 | 110 | 1985 | 委託 | 有り
22 | 静岡県 | 22381 | 22-381-10-001 | 富士川町 | 中野台コミュニティプラント | 245069 | 標準活性汚泥 | 1190 | 2004 | 委託 | 有り
22 | 静岡県 | 22401 | 22-401-10-001 | 岡部町 | 田園団地汚水処理施設 | 12775 | 接触ばっ気 | 69 | 1995 | 委託 | 有り