## 焼却
都道府県コード | 都道府県名 | 地方公共団体コード | 施設コード | 地方公共団体名 | 管理者名(民間施設) | 代表者名 (民間施設) | 施設名称 | 年間処理量 (t/年度) | 資源化量 (t/年度) |  |  | 焼却対象廃棄物 | 施設の種類 | 処理方式 | 炉型式 | 処理能力(t/日) | 炉数 | 使用開始年度 | 余熱利用の状況 | 総余熱利用量 (MＪ) | 発電能力(kW) | 発電効率(％) | 総発電量 (MWh) | 灰処理設備の 有無（焼却灰） | 灰処理設備の 有無（飛灰） | 運転管理の体制 | 施設の改廃等 | 産業廃棄物の搬入の有無 | 一般廃棄物の割合 (％) | ごみ組成分析結果 | [6 empty] | 単位容積重量(kg/m3) | 水分 (％) | 可燃分 (％) | 灰分 (％) | 低発熱量(計算値) kcal/kg | 低発熱量(実測値) kcal/kg
[10 empty] | 生産量 | 搬出量 | [18 empty] | 合計 (％) | 紙・布類類 | ビニール、合成樹脂、ゴム、皮革類 | 木、竹、わら類 | ちゅう介類 | 不燃物類 | その他
24 | 三重県 | 24201 | 24-201-01-001 | 津市 | － | － | 津市西部クリーンセンター | 20452 | 3241 |  | ○ | 可燃ごみ | 焼却 | ストーカ式(可動) | 全連続運転 | 120 | 1 | 1979 | 無し | 0 | 0 | 0 | 0 | 無し | 無し | 委託 |  | 無し |  | 100% | 55.6% | 11.2% | 14.4% | 15% | 0.5% | 2.8% | 180 | 44% | 4.9% | 51.2% | 2035 | 1845
24 | 三重県 | 24201 | 24-201-01-003 | 津市 | － | － | 津市西部クリーンセンター | 35718 | 4180 |  | ○ | 可燃ごみ | 焼却 | ストーカ式(可動) | 全連続運転 | 120 | 1 | 2001 | 場内温水 発電（場内利用） 発電（場外利用） | 223969200 | 1990 | 17 | 11165 | 無し | 無し | 委託 |  | 無し |  | 100% | 52.9% | 8.2% | 12.9% | 21% | 1.8% | 3.1% | 220 | 47.8% | 6.7% | 45.5% | 1760 | 1675
24 | 三重県 | 24201 | 24-201-01-004 | 津市 | － | － | 津市クリーンセンターおおたか | 24550 | 3476 |  | ○ | 可燃ごみ | 焼却 | ストーカ式(可動) | 全連続運転 | 195 | 2 | 1999 | 場内温水 | 0 | 0 | 0 | 0 | 無し | 薬剤処理 | 直営 |  | 無し |  | 100% | 51% | 13% | 13% | 16% | 3% | 4% | 245 | 49% | 45% | 7% | 1715 | 1415
24 | 三重県 | 24201 | 24-201-01-005 | 津市 | － | － | 津市安芸美清掃センター | 2077 | 270 |  | ○ | 可燃ごみ | 焼却 | ストーカ式(可動) | バッチ運転 | 10 | 1 | 1986 | 無し | 0 | 0 | 0 | 0 | 無し | 無し | 直営 |  | 無し |  | 100% | 58% | 8% | 6% | 23% | 3% | 2% | 213 | 57% | 36% | 7% | 1273 | 5325
24 | 三重県 | 24201 | 24-201-01-006 | 津市 | － | － | 津市安芸美清掃センター | 2077 | 270 |  | ○ | 可燃ごみ | 焼却 | ストーカ式(可動) | バッチ運転 | 10 | 1 | 1991 | 無し | 0 | 0 | 0 | 0 | 無し | 無し | 直営 |  | 無し |  | 100% | 58% | 8% | 6% | 23% | 3% | 2% | 213 | 57% | 36% | 7% | 1273 | 5325
24 | 三重県 | 24201 | 24-201-01-007 | 津市 | － | － | 津市河芸美化センター | 4836 | 683 |  | ○ | 可燃ごみ | 焼却 | ストーカ式(可動) | バッチ運転 | 20 | 2 | 1997 | 場内温水 | 0 | 0 | 0 | 0 | 無し | 無し | 直営 |  | 無し |  | 100% | 62% | 7% | 4% | 25% | 1% | 1% | 210 | 56% | 37% | 7% | 1308 | 0
24 | 三重県 | 24202 | 24-202-01-001 | 四日市市 | － | － | 四日市市北部清掃工場 | 87504 | 10954 |  | ○ | 可燃ごみ 直接搬入ごみ | 焼却 | ストーカ式(可動) | 全連続運転 | 450 | 3 | 1973 | 場内温水 | 3994771 | 0 | 0 | 0 | 無し | 薬剤処理 | 直営 |  | 無し |  | 0% | 51.8% | 9.7% | 7.7% | 26% | 2.1% | 2.8% | 223 | 55.7% | 38.8% | 5.6% | 1413 | 0
24 | 三重県 | 24202 | 24-202-01-002 | 四日市市 | － | － | 四日市市楠衛生センター（焼却施設） | 2502 | 585 |  | ○ | 可燃ごみ 直接搬入ごみ | 焼却 | ストーカ式(可動) | バッチ運転 | 15 | 1 | 1994 | 無し | 0 | 0 | 0 | 0 | 無し | 無し | 委託 |  | 無し |  | 0% | 53.4% | 22.5% | 2.7% | 17.6% | 2.1% | 1.7% | 168 | 53.2% | 41.9% | 5% | 1478 | 0
24 | 三重県 | 24204 | 24-204-01-001 | 松阪市 | － | － | 松阪市第二清掃工場 | 44399 | 0 |  |  | 可燃ごみ 直接搬入ごみ ごみ処理残渣 | 焼却 | ストーカ式(可動) | 全連続運転 | 200 | 2 | 1984 | 場内温水 場外温水 | 0 | 0 | 0 | 0 | 無し | 薬剤処理 | 一部委託 |  | 無し |  | 100% | 48% | 17% | 3% | 21% | 4% | 2% | 0 | 58% | 34% | 6% | 1213 | 0
24 | 三重県 | 24204 | 24-204-01-003 | 松阪市 | － | － | 松阪市第一清掃工場 | 0 | 0 |  |  | 可燃ごみ | 焼却 | ストーカ式(可動) | バッチ運転 | 60 | 3 | 1971 | 無し | 0 | 0 | 0 | 0 | 無し | 無し | 直営 | 休止 | 無し |  | 0% | 0% | 0% | 0% | 0% | 0% | 0% | 0 | 0% | 0% | 0% | 0 | 0
24 | 三重県 | 24207 | 24-207-01-001 | 鈴鹿市 | － | － | 鈴鹿市清掃センター | 58513 | 7287 |  | ○ | 可燃ごみ 直接搬入ごみ 粗大ごみ | 焼却 | ストーカ式(可動) | 全連続運転 | 270 | 3 | 2002 | 発電（場内利用） 発電（場外利用） | 2352000 | 3000 | 17 | 13364 | 無し | 無し | 委託 |  | 無し |  | 100% | 61% | 11% | 8% | 14% | 2% | 4% | 240 | 52% | 43% | 5% | 1618 | 0
24 | 三重県 | 24209 | 24-209-01-001 | 尾鷲市 | － | － | 尾鷲市清掃工場 | 7475 | 828 |  | ○ | 可燃ごみ | 焼却 | ストーカ式(可動) | バッチ運転 | 45 | 2 | 1991 | 無し | 0 | 0 | 0 | 0 | 無し | 無し | 直営 |  | 無し |  | 100% | 50% | 18% | 2% | 25% | 1% | 4% | 180 | 49% | 45% | 6% | 1758 | 7413
24 | 三重県 | 24210 | 24-210-01-001 | 亀山市 | － | － | 亀山市総合環境センター | 20161 | 3008 |  | ○ | 可燃ごみ 直接搬入ごみ 粗大ごみ ごみ処理残渣 し尿処理残渣 その他 | ガス化溶融・改質 | シャフト式 | 全連続運転 | 80 | 2 | 2000 | 発電（場内利用） | 0 | 1250 | 7 | 3761 | 無し | セメント固化 薬剤処理 溶融処理 | 委託 |  | 有り | 98 | 100% | 37% | 23% | 13% | 9% | 6% | 12% | 138 | 42% | 49% | 9% | 1933 | 2368
24 | 三重県 | 24211 | 24-211-01-001 | 鳥羽市 | － | － | 鳥羽市答志島清掃センター | 963 | 0 |  |  | 可燃ごみ 直接搬入ごみ | 焼却 | ストーカ式(可動) | バッチ運転 | 8 | 1 | 1994 | 無し | 0 | 0 | 0 | 0 | 無し | 薬剤処理 | 直営 |  | 無し |  | 100% | 19% | 3% | 9% | 64% | 1% | 4% | 418 | 65.3% | 27% | 7% | 840 | 0
24 | 三重県 | 24211 | 24-211-01-003 | 鳥羽市 | － | － | 鳥羽市清掃センター焼却処理施設 | 9914 | 0 |  |  | 可燃ごみ | 焼却 | ストーカ式(可動) | バッチ運転 | 45 | 2 | 1981 | 無し | 0 | 0 | 0 | 0 | 無し | 薬剤処理 | 直営 |  | 無し |  | 100% | 19% | 3% | 9% | 64% | 1% | 4% | 418 | 65.3% | 27% | 7% | 840 | 0
24 | 三重県 | 24212 | 24-212-01-002 | 熊野市 | － | － | 熊野市クリーンセンター(ごみ処理施設) | 6148 | 766 |  | ○ | 可燃ごみ 直接搬入ごみ | 焼却 | ストーカ式(可動) | バッチ運転 | 30 | 2 | 1995 | 場内温水 その他 | 291648 | 0 | 0 | 0 | 薬剤処理 | 薬剤処理 | 直営 |  | 無し |  | 100% | 48.3% | 17% | 10% | 18% | 3% | 4% | 195 | 45% | 7% | 48% | 1868 | 0
24 | 三重県 | 24214 | 24-214-01-001 | いなべ市 | － | － | あじさいクリーンセンター | 9127 | 1193 |  | ○ | 可燃ごみ 直接搬入ごみ | 焼却 | ストーカ式(可動) | バッチ運転 | 40 | 2 | 1994 | 無し | 0 | 0 | 0 | 0 | 無し | 無し | 直営 |  | 無し |  | 100% | 42% | 15% | 2% | 38% | 1% | 2% | 187 | 52% | 43% | 5% | 1642 | 6878
24 | 三重県 | 24215 | 24-215-01-001 | 志摩市 | － | － | 志摩市阿児清掃センター | 5073 | 0 |  |  | 可燃ごみ 直接搬入ごみ | 焼却 | ストーカ式(可動) | バッチ運転 | 20 | 2 | 1983 | 無し | 0 | 0 | 0 | 0 | 無し | 薬剤処理 | 直営 |  | 無し |  | 100% | 43% | 16% | 4% | 31% | 4% | 2% | 210 | 60% | 36% | 4% | 1248 | 5220
24 | 三重県 | 24215 | 24-215-01-002 | 志摩市 | － | － | 志摩市阿児清掃センター | 2977 | 0 |  |  | 可燃ごみ 直接搬入ごみ | 焼却 | ストーカ式(可動) | バッチ運転 | 25 | 1 | 1994 | 無し | 0 | 0 | 0 | 0 | 無し | 薬剤処理 | 直営 |  | 無し |  | 100% | 43% | 16% | 4% | 31% | 4% | 2% | 210 | 60% | 36% | 4% | 1248 | 5220
24 | 三重県 | 24215 | 24-215-01-003 | 志摩市 | － | － | 志摩市志摩清掃センター | 3700 | 0 |  |  | 可燃ごみ 直接搬入ごみ ごみ処理残渣 | 焼却 | ストーカ式(可動) | バッチ運転 | 30 | 2 | 1998 | 場内温水 | 0 | 0 | 0 | 0 | 無し | 薬剤処理 | 直営 |  | 無し |  | 100% | 49% | 15% | 10% | 18% | 5% | 3% | 193 | 47% | 9% | 9% | 1715 | 7180
24 | 三重県 | 24215 | 24-215-01-005 | 志摩市 | － | － | 志摩市大王清掃センター | 1861 | 233 |  | ○ | 可燃ごみ | 焼却 | ストーカ式(可動) | バッチ運転 | 20 | 2 | 1981 | 無し | 0 | 0 | 0 | 0 | 無し | 無し | 直営 |  | 無し |  | 100% | 55% | 12% | 4% | 25% | 1% | 3% | 170 | 61% | 36% | 3% | 1228 | 5140
24 | 三重県 | 24215 | 24-215-01-006 | 志摩市 | － | － | 志摩市磯部清掃センター | 2515 | 0 |  |  | 可燃ごみ 直接搬入ごみ | 焼却 | 固定床式 | バッチ運転 | 16 | 2 | 1983 | 無し | 0 | 0 | 0 | 0 | 無し | 薬剤処理 | 直営 |  | 無し |  | 100% | 45% | 12% | 4% | 36% | 1% | 2% | 197 | 60% | 34% | 6% | 1162 | 0
24 | 三重県 | 24341 | 24-341-01-001 | 菰野町 | － | － | 菰野町清掃センター | 9680 | 1189 |  | ○ | 可燃ごみ 直接搬入ごみ | 焼却 | ストーカ式(可動) | バッチ運転 | 40 | 2 | 1991 | 場内温水 | 0 | 0 | 0 | 0 | 無し | 無し | 一部委託 |  | 無し |  | 100% | 44.2% | 9.1% | 5.6% | 38.8% | 2% | 0.3% | 280 | 45.6% | 48.1% | 7.3% | 1891 | 0
24 | 三重県 | 24441 | 24-441-01-001 | 多気町 | － | － | 多気町美化センター | 2026 | 389 |  | ○ | 可燃ごみ 直接搬入ごみ | 焼却 | ストーカ式(可動) | バッチ運転 | 15 | 2 | 1997 | 場内温水 場外温水 | 246960 | 0 | 0 | 0 | 無し | 薬剤処理 | 直営 |  | 無し |  | 100% | 57% | 15% | 4% | 18% | 3% | 3% | 200 | 50% | 44% | 6% | 1660 | 0
24 | 三重県 | 24470 | 24-470-01-001 | 度会町 | － | － | 度会町美化センター | 0 | 0 |  |  | 可燃ごみ 直接搬入ごみ | 焼却 | ストーカ式(可動) | バッチ運転 | 10 | 1 | 1984 | 無し | 0 | 0 | 0 | 0 | 無し | 無し | 直営 | 休止 | 無し |  | 0% | 0% | 0% | 0% | 0% | 0% | 0% | 0 | 0% | 0% | 0% | 0 | 0
24 | 三重県 | 24470 | 24-470-01-002 | 度会町 | － | － | 度会町美化センター | 0 | 0 |  |  | 可燃ごみ 直接搬入ごみ | 焼却 | ストーカ式(可動) | バッチ運転 | 10 | 1 | 1973 | 無し | 0 | 0 | 0 | 0 | 無し | 無し | 直営 | 休止 | 無し |  | 0% | 0% | 0% | 0% | 0% | 0% | 0% | 0 | 0% | 0% | 0% | 0 | 0
24 | 三重県 | 24472 | 24-472-01-001 | 南伊勢町 | － | － | 南勢クリーンセンター | 2101 | 0 |  |  | 可燃ごみ | 焼却 | ストーカ式(可動) | バッチ運転 | 20 | 2 | 1989 | 無し | 0 | 0 | 0 | 0 | 無し | 薬剤処理 | 直営 |  | 無し |  | 100% | 54% | 12% | 5% | 22% | 5% | 2% | 230 | 51% | 41% | 8% | 0 | 1543
24 | 三重県 | 24472 | 24-472-01-002 | 南伊勢町 | － | － | クリーンセンターなんとう | 2528 | 0 |  |  | 可燃ごみ 直接搬入ごみ | 焼却 | ストーカ式(可動) | バッチ運転 | 15 | 2 | 1998 | 無し | 0 | 0 | 0 | 0 | 無し | 薬剤処理 | 直営 |  | 無し |  | 100% | 61.8% | 18% | 6% | 9% | 3% | 2% | 300 | 64% | 32% | 4% | 0 | 896
24 | 三重県 | 24543 | 24-543-01-001 | 紀北町 | － | － | 海山ごみ処理焼却場 | 0 | 0 |  |  | 可燃ごみ 直接搬入ごみ | 焼却 | 回転式 | バッチ運転 | 20 | 2 | 1974 | 無し | 0 | 0 | 0 | 0 | 無し | 無し | 直営 | 休止 | 無し |  | 0% | 0% | 0% | 0% | 0% | 0% | 0% | 0 | 0% | 0% | 0% | 0 | 0
24 | 三重県 | 24543 | 24-543-01-002 | 紀北町 | － | － | 紀北町環境衛生センター | 0 | 0 |  |  | 可燃ごみ | 焼却 | ストーカ式(可動) | バッチ運転 | 25 | 2 | 1975 | 無し | 0 | 0 | 0 | 0 | 無し | 無し | 直営 | 休止 | 無し |  | 0% | 0% | 0% | 0% | 0% | 0% | 0% | 0 | 0% | 0% | 0% | 0 | 0
24 | 三重県 | 24875 | 24-875-01-001 | 伊賀南部環境衛生組合 | － | － | 伊賀南部清掃工場 | 25337 | 0 |  |  | 可燃ごみ 直接搬入ごみ 粗大ごみ | 焼却 | 流動床式 | 准連続運転 | 100 | 2 | 1988 | 場内温水 | 5815040 | 0 | 0 | 0 | 無し | セメント固化 | 委託 |  | 無し |  | 100% | 40% | 21% | 17% | 17% | 1% | 4% | 220 | 42% | 47% | 11% | 1870 | 0
24 | 三重県 | 24892 | 24-892-01-001 | 久居地区広域衛生施設組合 | － | － | 津市クリーンセンターおおたか | 30121 | 3475 |  | ○ | 可燃ごみ | 焼却 | ストーカ式(可動) | 全連続運転 | 130 | 2 | 1999 | 場内温水 | 0 | 0 | 0 | 0 | 無し | 薬剤処理 | 直営 |  | 無し |  | 100% | 50.5% | 13.3% | 12.8% | 16% | 3% | 4% | 245 | 49% | 45% | 7% | 1715 | 1415
24 | 三重県 | 24908 | 24-908-01-001 | 安芸美地区清掃処理施設利用組合 | － | － | 安芸美清掃センター | 2077 | 270 |  | ○ | 可燃ごみ | 焼却 | ストーカ式(可動) | バッチ運転 | 10 | 2 | 1986 | 無し | 0 | 0 | 0 | 0 | 無し | 無し | 直営 |  | 無し |  | 100% | 58% | 8% | 6% | 23% | 3% | 2% | 213 | 57% | 36% | 7% | 1273 | 5325
24 | 三重県 | 24908 | 24-908-01-002 | 安芸美地区清掃処理施設利用組合 | － | － | 安芸美清掃センター | 2077 | 270 |  | ○ | 可燃ごみ | 焼却 | ストーカ式(可動) | バッチ運転 | 10 | 2 | 1991 | 無し | 0 | 0 | 0 | 0 | 無し | 無し | 直営 |  | 無し |  | 100% | 58% | 8% | 6% | 23% | 3% | 2% | 213 | 57% | 36% | 7% | 1273 | 5325
24 | 三重県 | 24933 | 24-933-01-001 | 伊勢広域環境組合 | － | － | ごみ処理施設 | 58995 | 6293 |  | ○ | 可燃ごみ | 焼却 | ストーカ式(可動) | 全連続運転 | 240 | 2 | 1995 | 無し | 0 | 0 | 0 | 0 | 無し | 無し | 直営 |  | 無し |  | 100% | 54% | 11% | 4% | 25% | 3% | 3% | 0 | 55% | 38% | 7% | 1434 | 0

## 粗大
都道府県コード | 都道府県名 | 地方公共団体コード | 施設コード | 地方公共団体名 | 管理者名(民間施設) | 代表者 (民間施設) | 施設名 | 年間処理量(t/年度) | 資源回収量(t/年度) |  |  | 処理対象廃棄物 | 処理方式 | 処理能力(t/日) | 使用開始年度 | 運転管理 | 施設の改廃等 | 産業廃棄物の搬入の有無 | 一般廃棄物の割合 (％)
[10 empty] | 回収量 | 搬出量
24 | 三重県 | 24201 | 24-201-03-001 | 津市 | － | － | 津市白銀環境清掃センター（せん断破砕施設） | 971 | 0 |  |  | 粗大ごみ | 破砕 | 14 | 1994 | 直営 |  | 有り | 49
24 | 三重県 | 24201 | 24-201-03-002 | 津市 | － | － | 津市白銀環境清掃センター（横型破砕機） | 4703 | 2496 | ○ |  | 粗大ごみ 直接搬入ごみ 資源ごみ | 破砕 | 75 | 1973 | 直営 |  | 有り | 49
24 | 三重県 | 24202 | 24-202-03-001 | 四日市市 | － | － | 四日市市楠衛生センター（粗大ごみ処理施設） | 0 | 0 |  |  | 粗大ごみ | 破砕 | 25 | 1995 | 直営 | 休止 | 無し
24 | 三重県 | 24204 | 24-204-03-001 | 松阪市 | － | － | 松阪市第一清掃工場破砕処理施設 | 4199 | 1359 |  | ○ | 粗大ごみ 直接搬入ごみ 不燃ごみ | 破砕 | 50 | 1979 | 直営 |  | 無し
24 | 三重県 | 24207 | 24-207-03-001 | 鈴鹿市 | － | － | 鈴鹿市不燃物リサイクルセンター | 6477 | 2815 | ○ |  | 粗大ごみ 直接搬入ごみ 不燃ごみ 資源ごみ | 破砕 | 75 | 1993 | 委託 |  | 無し
24 | 三重県 | 24209 | 24-209-03-001 | 尾鷲市 | － | － | 尾鷲市清掃工場 | 237 | 105 | ○ |  | 粗大ごみ 直接搬入ごみ 不燃ごみ 可燃ごみ | 併用 | 15 | 1988 | 直営 |  | 無し
24 | 三重県 | 24210 | 24-210-03-001 | 亀山市 | － | － | 亀山市破砕粗大ごみ処理施設 | 2959 | 632 |  | ○ | 粗大ごみ 直接搬入ごみ 不燃ごみ 資源ごみ | 破砕 | 30 | 1990 | 直営 |  | 有り | 98
24 | 三重県 | 24210 | 24-210-03-002 | 亀山市 | － | － | 亀山市適正処理困難物二軸破砕施設 | 1636 | 0 |  |  | 粗大ごみ 直接搬入ごみ 不燃ごみ | 破砕 | 30 | 1990 | 直営 |  | 有り | 98
24 | 三重県 | 24215 | 24-215-03-001 | 志摩市 | － | － | 志摩市志摩清掃センター粗大ゴミ処理施設 | 686 | 114 | ○ |  | 粗大ごみ 直接搬入ごみ 不燃ごみ | 併用 | 20 | 1988 | 直営 |  | 有り | 90
24 | 三重県 | 24472 | 24-472-03-001 | 南伊勢町 | － | － | クリーンセンターなんとう | 216 | 148 |  | ○ | 粗大ごみ 直接搬入ごみ 不燃ごみ 可燃ごみ 資源ごみ | 併用 | 9 | 1991 | 直営 |  | 無し
24 | 三重県 | 24543 | 24-543-03-001 | 紀北町 | － | － | 紀北町海山不燃物処理場 | 49 | 49 |  | ○ | 資源ごみ | 圧縮 | 15 | 1981 | 直営 |  | 無し
24 | 三重県 | 24875 | 24-875-03-001 | 伊賀南部環境衛生組合 | － | － | 伊賀南部清掃工場 | 771 | 457 |  | ○ | 粗大ごみ 不燃ごみ 資源ごみ | 破砕 | 20 | 1988 | 直営 |  | 無し
24 | 三重県 | 24933 | 24-933-03-001 | 伊勢広域環境組合 | － | － | 粗大ごみ処理施設 | 4471 | 1663 |  | ○ | 粗大ごみ 不燃ごみ | 破砕 | 45 | 1995 | 委託 |  | 無し

## 資源化
都道府県コード | 都道府県名 | 地方公共団体コード | 施設コード | 地方公共団体 | 管理者名(民間施設) | 代表者 (民間施設) | 施設名 | 年間処理量 (t/年度) | 資源回収量 |  |  |  | 処理対象廃棄物 | 処理内容 | 処理能力(t/日) | 使用開始年度 | 運転管理 | 施設の改廃等 | 産業廃棄物の搬入の有無 | 一般廃棄物の割合 (％)
[9 empty] | t/年度 | Nm3/年度 | 回収量 | 搬出量
24 | 三重県 | 24201 | 24-201-04-001 | 津市 | － | － | 津市白銀環境清掃センター選別施設 | 3141 | 1494 |  | ○ |  | ガラス類 ペットボトル | 選別 圧縮・梱包 | 14 | 2001 | 直営 |  | 無し
24 | 三重県 | 24201 | 24-201-04-002 | 津市 | － | － | 津市白銀環境清掃センター（木くず破砕施設） | 5533 | 0 |  |  |  | 粗大ごみ その他 | その他 | 280 | 1999 | 直営 |  | 有り | 49
24 | 三重県 | 24201 | 24-201-04-003 | 津市 | － | － | 津市白銀環境清掃センター（容器包装プラスチックリサイクル施設） | 6120 | 4480 |  | ○ |  | プラスチック | 圧縮・梱包 | 34 | 2004 | 直営 |  | 無し
24 | 三重県 | 24202 | 24-202-04-001 | 四日市市 | － | － | 四日市市楠衛生センター（リサイクルセンター） | 768 | 768 |  |  | ○ | その他資源ごみ | 圧縮・梱包 | 2 | 2002 | 委託 |  | 無し
24 | 三重県 | 24203 | 24-203-04-001 | 伊勢市 | － | － | 二見美化センター | 671 | 671 |  |  | ○ | 不燃ごみ 粗大ごみ | 選別 圧縮・梱包 | 8 | 1975 | 直営 |  | 無し
24 | 三重県 | 24204 | 24-204-04-001 | 松阪市 | － | － | 松阪市第一清掃工場 | 2551 | 2551 |  |  | ○ | 金属類 ガラス類 ペットボトル プラスチック | 選別 圧縮・梱包 | 1.4 | 1998 | 直営 |  | 無し
24 | 三重県 | 24204 | 24-204-04-002 | 松阪市 | － | － | 松阪市三雲リサイクルセンター | 410 | 365 |  |  | ○ | 紙類 金属類 ガラス類 ペットボトル プラスチック 布類 その他資源ごみ 粗大ごみ | 選別 圧縮・梱包 | 6.4 | 1999 | 直営 |  | 無し
24 | 三重県 | 24210 | 24-210-04-001 | 亀山市 | － | － | 亀山市総合環境センターペットボトル破砕機 | 26 | 26 |  |  | ○ | ペットボトル | その他 | 1.5 | 2004 | 直営 |  | 無し
24 | 三重県 | 24211 | 24-211-04-001 | 鳥羽市 | － | － | 鳥羽市清掃センター破砕処理施設 | 956 | 496 |  |  | ○ | 金属類 ガラス類 粗大ごみ 直接搬入ごみ | 選別 圧縮・梱包 | 20 | 1978 | 直営 |  | 無し
24 | 三重県 | 24212 | 24-212-04-001 | 熊野市 | － | － | 事業系生ごみ処理施設 | 210 | 32 |  |  | ○ | 事業系生ごみ | ごみ堆肥化 | 2 | 2001 | 直営 |  | 無し
24 | 三重県 | 24214 | 24-214-04-001 | いなべ市 | － | － | あじさいクリーンセンター | 358 | 113 |  |  | ○ | 不燃ごみ | 選別 | 15 | 1994 | 直営 | 移管 | 無し
24 | 三重県 | 24215 | 24-215-04-001 | 志摩市 | － | － | 志摩市阿児不燃処理場 | 274 | 274 |  |  | ○ | 金属類 不燃ごみ 粗大ごみ 直接搬入ごみ | 選別 圧縮・梱包 | 10 | 1985 | 直営 |  | 無し
24 | 三重県 | 24215 | 24-215-04-002 | 志摩市 | － | － | 志摩市大王清掃センター 空缶選別圧縮機 | 29 | 29 |  | ○ |  | 金属類 直接搬入ごみ 家庭系生ごみ 事業系生ごみ | 圧縮・梱包 | 2 | 1981 | 直営 |  | 無し
24 | 三重県 | 24215 | 24-215-04-003 | 志摩市 | － | － | 志摩市大王清掃センター 発泡スチロール減溶施設 | 21 | 21 |  | ○ |  | その他資源ごみ 直接搬入ごみ 家庭系生ごみ 事業系生ごみ | その他 | 0.3 | 1999 | 直営 |  | 無し
24 | 三重県 | 24215 | 24-215-04-004 | 志摩市 | － | － | 志摩市大王清掃センター ＥＭ生ごみ乾燥堆肥化処理施設 | 15 | 15 |  | ○ |  | 直接搬入ごみ | ごみ堆肥化 | 0.1 | 1997 | 直営 |  | 無し
24 | 三重県 | 24215 | 24-215-04-005 | 志摩市 | － | － | 志摩市磯部清掃センター | 730 | 730 |  | ○ |  | 紙類 金属類 ガラス類 ペットボトル プラスチック 布類 その他資源ごみ 直接搬入ごみ | 選別 圧縮・梱包 | 2 | 1983 | 直営 |  | 無し
24 | 三重県 | 24216 | 24-216-04-001 | 伊賀市 | － | － | しらさぎクリーンセンターごみ選別施設 | 1256 | 528 |  | ○ |  | ガラス類 | 選別 | 5 | 1994 | 委託 |  | 無し
24 | 三重県 | 24216 | 24-216-04-001 | 伊賀市 | － | － | しらさぎクリーンセンター粗大ごみ圧縮破壊施設 | 1657 |  | 1657 | ○ |  | 金属類 | 圧縮・梱包 | 30 | 1973 | 直営 |  | 無し
24 | 三重県 | 24341 | 24-341-04-001 | 菰野町 | － | － | 菰野町リサイクルセンター | 331 | 331 |  |  | ○ | 金属類 ペットボトル プラスチック 直接搬入ごみ | 選別 圧縮・梱包 | 3 | 2000 | 直営 |  | 無し
24 | 三重県 | 24441 | 24-441-04-001 | 多気町 | － | － | 多気町美化センター・リサイクルプラザ | 46 | 46 |  |  | ○ | 金属類 ペットボトル | 選別 圧縮・梱包 | 0.3 | 2000 | 委託 |  | 無し
24 | 三重県 | 24470 | 24-470-04-001 | 度会町 | － | － | 度会町美化センター | 47 | 47 |  |  | ○ | 金属類 | 選別 圧縮・梱包 | 4 | 1996 | 直営 |  | 無し
24 | 三重県 | 24472 | 24-472-04-001 | 南伊勢町 | － | － | 鳥羽志勢資源ごみ処理場 | 106 | 96 |  | ○ |  | ペットボトル プラスチック その他資源ごみ | 選別 | 7 | 2003 | 直営 |  | 無し
24 | 三重県 | 24543 | 24-543-04-001 | 紀北町 | － | － | 紀北町紀伊長島リサイクルセンター | 221 | 221 |  |  | ○ | 金属類 ガラス類 ペットボトル プラスチック | 選別 圧縮・梱包 | 3 | 2002 | 直営 |  | 無し
24 | 三重県 | 24543 | 24-543-04-002 | 紀北町 | － | － | 紀北町海山リサイクルセンター | 22 | 22 |  |  | ○ | ペットボトル | 選別 圧縮・梱包 | 2 | 1999 | 直営 |  | 無し
24 | 三重県 | 24561 | 24-561-04-001 | 御浜町 | － | － | 御浜町リサイクルセンター | 727 | 727 |  |  | ○ | 紙類 金属類 ガラス類 ペットボトル 布類 その他資源ごみ | 選別 | 2 | 1995 | 直営 |  | 無し
24 | 三重県 | 24562 | 24-562-04-001 | 紀宝町 | － | － | 紀宝町ﾘｻｲｸﾙｾﾝﾀｰ | 604 | 604 |  | ○ |  | 紙類 金属類 ガラス類 ペットボトル プラスチック 布類 | 選別 | 2 | 2000 | 直営 |  | 無し
24 | 三重県 | 24562 | 24-562-04-002 | 紀宝町 | － | － | 鵜殿ﾘｻｲｸﾙｾﾝﾀｰ | 276 | 276 |  | ○ |  | 金属類 ガラス類 ペットボトル プラスチック 粗大ごみ | 選別 | 2 | 1995 | 直営 |  | 無し
24 | 三重県 | 24562 | 24-562-04-003 | 紀宝町 | － | － | 生ごみ堆肥化実験場 | 9 | 9 |  | ○ |  | 家庭系生ごみ 事業系生ごみ | ごみ堆肥化 | 0.5 | 2005 | 直営 | 新設 | 無し
24 | 三重県 | 24562 | 24-562-04-004 | 紀宝町 | － | － | 生ごみ高速発酵機 | 54 | 54 |  | ○ |  | 事業系生ごみ | ごみ堆肥化 | 0.2 | 1989 | 直営 |  | 無し
24 | 三重県 | 24875 | 24-875-04-001 | 伊賀南部環境衛生組合 | － | － | アルミ缶・ペットボトル圧縮減容施設 | 255 | 255 |  |  | ○ | 金属類 ペットボトル | 選別 圧縮・梱包 | 3 | 1999 | 直営 |  | 無し
24 | 三重県 | 24895 | 24-895-04-001 | 桑名広域清掃事業組合 | － | － | 桑名広域清掃事業組合リサイクルプラザ | 5370 | 1467 |  |  | ○ | その他資源ごみ 不燃ごみ 粗大ごみ 直接搬入ごみ | 選別 圧縮・梱包 | 62 | 2002 | 委託 |  | 無し
24 | 三重県 | 24918 | 24-918-04-001 | 香肌奥伊勢資源化広域連合 | － | － | 香肌奥伊勢資源化プラザ リサイクルプラザ | 881 | 748 |  |  | ○ | 金属類 ガラス類 プラスチック 不燃ごみ 粗大ごみ 直接搬入ごみ | 選別 圧縮・梱包 その他 | 13 | 2001 | 直営 |  | 無し
24 | 三重県 | 24918 | 24-918-04-002 | 香肌奥伊勢資源化広域連合 | － | － | 香肌奥伊勢資源化プラザ ペットボトル減溶棟 | 62 | 62 |  | ○ |  | ペットボトル | 圧縮・梱包 | 1 | 2001 | 直営 |  | 無し
24 | 三重県 | 24933 | 24-933-04-002 | 伊勢広域環境組合 | － | － | リサイクルプラザ | 2652 | 2652 |  | ○ |  | ガラス類 プラスチック | 選別 圧縮・梱包 | 34 | 2000 | 一部委託 |  | 無し

## 燃料化
都道府県コード | 都道府県名 | 地方公共団体コード | 施設コード | 地方公共団体名 | 管理者名(民間施設) | 代表者 (民間施設) | 施設名 | 年間処理量(t/年度) | 固形化燃料保管量(t) | 燃料化量(t/年度) |  |  | 処理対象廃棄物 | 処理能力(t/日) | 使用開始年度 | 燃料供給先の利用状況 | 運転管理 | 施設の改廃等 | 産業廃棄物の搬入の有無 | 一般廃棄物の割合 (％)
[11 empty] | 生産量 | 搬出量
24 | 三重県 | 24215 | 24-215-05-001 | 志摩市 | － | － | 志摩市RDF施設 エコフレンドリーはまじま | 1561 | 0 | 608 |  | ○ | 可燃ごみ 直接搬入ごみ | 12 | 2002 | 発電用 | 直営 |  | 無し
24 | 三重県 | 24216 | 24-216-05-001 | 伊賀市 | － | － | さくらリサイクルセンター | 24375 | 0 | 13331 |  | ○ | 可燃ごみ | 135 | 2002 | 発電用 燃料用 | 委託 |  | 無し
24 | 三重県 | 24543 | 24-543-05-001 | 紀北町 | － | － | 紀北町紀伊長島リサイクルセンター | 3797 | 18 | 2298 | ○ |  | 可燃ごみ 直接搬入ごみ | 21 | 2002 | 発電用 | 直営 |  | 無し
24 | 三重県 | 24543 | 24-543-05-002 | 紀北町 | － | － | 紀北町海山リサイクルセンター | 3588 | 0 | 1740 | ○ |  | 可燃ごみ 直接搬入ごみ | 20 | 1999 | 発電用 | 直営 |  | 無し
24 | 三重県 | 24878 | 24-878-05-001 | 南牟婁清掃施設組合 | － | － | 紀南清掃センター（ＲＤＦ化施設） | 5475 | 0 | 2762 |  | ○ | 可燃ごみ | 23 | 2002 | 発電用 | 一部委託 |  | 無し
24 | 三重県 | 24895 | 24-895-05-001 | 桑名広域清掃事業組合 | － | － | 桑名広域清掃事業組合ごみ燃料化施設 | 45627 | 0 | 25078 |  | ○ | 可燃ごみ 直接搬入ごみ 粗大ごみ | 230 | 2002 | 発電用 | 委託 |  | 無し
24 | 三重県 | 24918 | 24-918-05-001 | 香肌奥伊勢資源化広域連合 | － | － | 香肌奥伊勢資源化プラザ ごみ固形燃料化施設 | 8446 | 0 | 4909 |  | ○ | 可燃ごみ | 44 | 2001 | 発電用 燃料用 | 直営 |  | 無し

## その他
都道府県コード | 都道府県名 | 地方公共団体コード | 施設コード | 地方公共団体名 | 管理者名(民間施設) | 代表者 (民間施設) | 施設名 | 年間処理量(t/年度) | 処理対象廃棄物 | 処理内容 | 処理能力(t/日) | 使用開始年度 | 運転管理 | 施設の改廃等 | 産業廃棄物の搬入の有無 | 一般廃棄物の割合(％)
24 | 三重県 | 24207 | 24-207-06-001 | 鈴鹿市 | － | － | 鈴鹿市不燃物リサイクルセンター（プラスチック減容固化施設） | 3955 | その他 | その他 | 34 | 1999 | 委託 |  | 無し
24 | 三重県 | 24211 | 24-211-06-001 | 鳥羽市 | － | － | 菅島生ごみ処理施設 | 74 | 可燃ごみ | その他 | 0.6 | 1999 | 委託 |  | 無し
24 | 三重県 | 24211 | 24-211-06-002 | 鳥羽市 | － | － | 神島生ごみ処理施設 | 47 | 可燃ごみ | その他 | 0.5 | 2000 | 委託 |  | 無し
24 | 三重県 | 24211 | 24-211-06-003 | 鳥羽市 | － | － | 坂手生ごみ処理施設 | 56 | 可燃ごみ | その他 | 0.5 | 2000 | 委託 |  | 無し

## 保管
都道府県コード | 都道府県名 | 地方公共団体コード | 施設コード | 地方公共団体名 | 施設名 | 年間保管量(t/年度) | 保管対象物 | 保管分類数 | 屋内面積(m2) | 屋外面積(m2) | 使用開始年度 | 運転管理 | 施設の改廃等 | 産業廃棄物の搬入の有無 | 一般廃棄物の割合(％)
24 | 三重県 | 24201 | 24-201-07-001 | 津市 | 津市白銀環境清掃センター | 8120 | 金属類 ガラス類 ペットボトル プラスチック | 4 | 36 | 556 | 1999 | 直営 |  | 無し
24 | 三重県 | 24202 | 24-202-07-001 | 四日市市 | 四日市市楠衛生センター（リサイクルセンター） | 790 | 紙類 金属類 ガラス類 その他資源ごみ ペットボトル プラスチック 布類 その他 | 5 | 33 | 192 | 2002 | 委託 |  | 無し
24 | 三重県 | 24203 | 24-203-07-001 | 伊勢市 | 二見美化センターストックヤード | 671 | 紙類 金属類 ガラス類 ペットボトル プラスチック | 16 | 308 | 0 | 1975 | 直営 |  | 無し
24 | 三重県 | 24204 | 24-204-07-001 | 松阪市 | 松阪市第一清掃工場 | 2551 | 金属類 ガラス類 ペットボトル プラスチック | 11 | 197 | 262 | 1998 | 直営 |  | 無し
24 | 三重県 | 24211 | 24-211-07-001 | 鳥羽市 | 鳥羽市清掃センターストックヤード | 232 | ガラス類 ペットボトル | 4 | 78 | 329 | 1999 | 直営 |  | 無し
24 | 三重県 | 24212 | 24-212-07-001 | 熊野市 | 熊野市資源化ストックヤード | 1114 | 紙類 その他資源ごみ ペットボトル プラスチック 布類 | 10 | 415 | 0 | 2004 | 直営 |  | 無し
24 | 三重県 | 24214 | 24-214-07-001 | いなべ市 | あじさいクリーンセンター | 40 | 金属類 ガラス類 ペットボトル | 6 | 1484 | 7513 | 1994 | 直営 | 移管 | 無し
24 | 三重県 | 24215 | 24-215-07-001 | 志摩市 | 志摩市阿児清掃センター | 72 | ペットボトル プラスチック | 2 | 104 | 0 | 1998 | 直営 |  | 無し
24 | 三重県 | 24215 | 24-215-07-002 | 志摩市 | 志摩市阿児清掃センター | 840 | 紙類 | 4 | 124 | 0 | 1998 | 直営 |  | 無し
24 | 三重県 | 24215 | 24-215-07-003 | 志摩市 | 志摩市磯部清掃センター | 730 | 紙類 金属類 ガラス類 その他資源ごみ ペットボトル プラスチック 布類 | 7 | 240 | 70 | 2000 | 直営 |  | 無し
24 | 三重県 | 24216 | 24-216-07-001 | 伊賀市 | しらさぎクリーンセンターペットボトル保管施設 | 228 | ペットボトル | 1 | 100 | 0 | 1997 | 委託 |  | 無し
24 | 三重県 | 24216 | 24-216-07-002 | 伊賀市 | しらさぎクリーンセンタービン保管施設 | 528 | ガラス類 | 3 | 0 | 105 | 1986 | 委託 |  | 無し
24 | 三重県 | 24341 | 24-341-07-001 | 菰野町 | 菰野町リサイクルセンター・清掃事務所 | 650 | 紙類 金属類 ガラス類 その他資源ごみ ペットボトル プラスチック | 10 | 189 | 40 | 2000 | 直営 |  | 無し
24 | 三重県 | 24441 | 24-441-07-001 | 多気町 | 多気町美化センター・リサイクルプラザ | 354 | 紙類 ガラス類 布類 | 7 | 99 | 0 | 2002 | 直営 |  | 無し
24 | 三重県 | 24470 | 24-470-07-001 | 度会町 | 度会町美化センター | 37 | プラスチック | 3 | 0 | 36 | 1998 | 直営 |  | 無し
24 | 三重県 | 24472 | 24-472-07-001 | 南伊勢町 | クリーンセンターなんとう | 223 | 金属類 ガラス類 その他資源ごみ ペットボトル プラスチック | 6 | 114 | 99 | 1997 | 直営 |  | 無し
24 | 三重県 | 24543 | 24-543-07-001 | 紀北町 | 紀北町環境衛生センター | 328 | 紙類 布類 | 2 | 44 | 0 | 1975 | 直営 |  | 無し
24 | 三重県 | 24543 | 24-543-07-002 | 紀北町 | 紀北町海山リサイクルセンター | 434 | 紙類 プラスチック 布類 その他 | 4 | 97 | 0 | 1999 | 直営 |  | 有り | 80
24 | 三重県 | 24543 | 24-543-07-003 | 紀北町 | 紀北町海山不燃物処理場 | 230 | 金属類 その他 | 5 | 0 | 60 | 1999 | 直営 |  | 有り | 80
24 | 三重県 | 24853 | 24-853-07-001 | 朝日町、川越町組合立環境クリーンセンター | 朝日町、川越町組合立環境クリーンセンター | 1195 | 紙類 金属類 ガラス類 ペットボトル 布類 | 5 | 679 | 0 | 1999 | 直営 |  | 無し
24 | 三重県 | 24875 | 24-875-07-001 | 伊賀南部環境衛生組合 | ストックヤード | 1632 | 金属類 ガラス類 その他資源ごみ ペットボトル プラスチック | 11 | 0 | 282 | 1996 | 直営 |  | 無し
24 | 三重県 | 24918 | 24-918-07-001 | 香肌奥伊勢資源化広域連合 | 香肌奥伊勢資源化プラザ ストックヤード | 961 | 金属類 ガラス類 ペットボトル その他 | 11 | 316 | 0 | 2001 | 直営 |  | 無し
24 | 三重県 | 24918 | 24-918-07-002 | 香肌奥伊勢資源化広域連合 | 香肌奥伊勢資源化プラザ ストックヤード棟２ | 10 | 金属類 ガラス類 その他資源ごみ | 3 | 198 | 0 | 2002 | 直営 | 新設 | 無し
24 | 三重県 | 24920 | 24-920-07-001 | 鳥羽志勢広域連合 | さいたエコ・センター | 648 | ペットボトル プラスチック その他 | 4 | 189 | 0 | 2002 | 直営 |  | 無し
24 | 三重県 | 24933 | 24-933-07-001 | 伊勢広域環境組合 | リサイクルプラザ | 3036 | ガラス類 ペットボトル プラスチック | 3 | 130 | 100 | 2000 | 委託 |  | 無し

## 最終処分場
都道府県コード | 都道府県名 | 地方公共団体コード | 施設コード | 地方公共団体名 | 管理者名(民間施設) | 代表者 (民間施設) | 施設名 | 埋立容量 （覆土を含む） (m3/年度) | 埋立容量 （覆土を含まない） (ｔ/年度) | 残余容量 (m3) | 埋立場所 | 処理対象廃棄物 | 埋立開始年度 | 埋立地面積 (m2) | 全体容積 (m3) | 埋立終了年度 | 遮水の方式 | 浸出水の処理 | 運転管理 | 処分場の現状 | 施設の改廃等 | 産業廃棄物の搬入の有無 | 一般廃棄物の割合(％)
24 | 三重県 | 24201 | 24-201-08-001 | 津市 | － | － | 津市西部クリーンセンター | 0 | 0 | 195210 | 山間 | 焼却残渣(主灰) その他 焼却残渣(飛灰) | 1979 | 35250 | 195210 | 2017 | 遮水なし | 処理なし | 直営 | 埋立中 |  | 無し
24 | 三重県 | 24201 | 24-201-08-002 | 津市 | － | － | 津市白銀環境清掃センター | 51285 | 54723 | 616692 | 山間 | 直接搬入ごみ その他 破砕ごみ・処理残渣 粗大ごみ 不燃ごみ | 1991 | 85000 | 1570000 | 2009 | 底部遮水工 | 凝集沈澱 生物処理（脱窒あり） 砂ろ過 消毒 活性炭処理 | 委託 | 埋立中 |  | 有り | 49
24 | 三重県 | 24202 | 24-202-08-001 | 四日市市 | － | － | 四日市市南部埋立処分場 | 28238 | 11469 | 395151 | 山間 | 直接搬入ごみ 粗大ごみ 不燃ごみ | 1979 | 134611 | 2437549 | 2011 |  |  | 一部委託 | 埋立中 |  | 無し
24 | 三重県 | 24203 | 24-203-08-001 | 伊勢市 | － | － | 伊勢廃棄物投棄場 | 712 | 0 | 6591 | 平地 | 直接搬入ごみ 不燃ごみ | 1972 | 15600 | 130340 | 2012 | 遮水なし | 処理なし | 直営 | 埋立中 |  | 無し
24 | 三重県 | 24203 | 24-203-08-002 | 伊勢市 | － | － | 二見廃棄物投棄場 | 76 | 0 | 1679 | 山間 | 直接搬入ごみ 不燃ごみ | 1978 | 2066 | 6198 | 2024 | 遮水なし | 処理なし | 直営 | 埋立中 |  | 無し
24 | 三重県 | 24203 | 24-203-08-003 | 伊勢市 | － | － | 小俣廃棄物投棄場（一般廃棄物投棄場） | 148 | 0 | 15095 | 山間 | 直接搬入ごみ 不燃ごみ | 1999 | 5400 | 17000 | 2012 | 底部遮水工 鉛直遮水工 | 凝集沈澱 生物処理（脱窒あり） 砂ろ過 消毒 活性炭処理 | 直営 | 埋立中 |  | 無し
24 | 三重県 | 24203 | 24-203-08-004 | 伊勢市 | － | － | 小俣廃棄物投棄場 | 0 | 0 | 10991 | 山間 | 不燃ごみ | 1987 | 14651 | 29000 | 2012 | 遮水なし | 処理なし | 直営 | 埋立終了 |  | 無し
24 | 三重県 | 24203 | 24-203-08-005 | 伊勢市 | － | － | 御薗廃棄物投棄場 | 1800 | 0 | 249 | 平地 | 直接搬入ごみ 不燃ごみ | 1976 | 3550 | 14200 | 1999 | 遮水なし | 処理なし | 直営 | 埋立中 |  | 無し
24 | 三重県 | 24204 | 24-204-08-001 | 松阪市 | － | － | 松阪市一般廃棄物最終処分場 | 6342 | 7927 | 156065 | 山間 | 焼却残渣(主灰) 直接搬入ごみ 破砕ごみ・処理残渣 | 1999 | 29400 | 219000 | 2014 | 底部遮水工 | 凝集沈澱 生物処理（脱窒あり） 砂ろ過 活性炭処理 | 一部委託 | 埋立中 |  | 無し
24 | 三重県 | 24205 | 24-205-08-001 | 桑名市 | － | － | 桑名市一般廃棄物埋立最終処分場 | 1315 | 2486 | 10758 | 平地 | その他 | 1988 | 12553 | 34623 | 2008 | 遮水なし | 処理なし | 直営 | 埋立中 |  | 無し
24 | 三重県 | 24207 | 24-207-08-001 | 鈴鹿市 | － | － | 鈴鹿市不燃物リサイクルセンター（最終処分場） | 14290 | 7043 | 175799 | 山間 | 直接搬入ごみ 破砕ごみ・処理残渣 不燃ごみ | 1993 | 98800 | 335900 | 2014 | その他遮水 | 凝集沈澱 生物処理（脱窒あり） 砂ろ過 消毒 活性炭処理 キレート処理 | 直営 | 埋立中 |  | 無し
24 | 三重県 | 24207 | 24-207-08-004 | 鈴鹿市 | － | － | 鈴鹿市深谷処理場(1期分) | 0 | 0 | 0 | 山間 | 直接搬入ごみ | 1972 | 41050 | 609407 | 1997 | その他遮水 | 凝集沈澱 生物処理（脱窒あり） 砂ろ過 消毒 活性炭処理 キレート処理 | 直営 | 埋立終了 |  | 無し
24 | 三重県 | 24207 | 24-207-08-005 | 鈴鹿市 | － | － | 鈴鹿市深谷処理場(2期分) | 0 | 0 | 0 | 山間 | 直接搬入ごみ | 1985 | 12430 | 118948 | 1997 | その他遮水 | 凝集沈澱 生物処理（脱窒あり） 砂ろ過 消毒 キレート処理 | 直営 | 埋立終了 |  | 無し
24 | 三重県 | 24209 | 24-209-08-001 | 尾鷲市 | － | － | 尾鷲市清掃工場 | 0 | 0 | 3898 | 山間 | その他 不燃ごみ | 1976 | 7080 | 116200 | 2010 | 遮水なし | 処理なし | 直営 | 埋立前 | 休止 | 無し
24 | 三重県 | 24210 | 24-210-08-001 | 亀山市 | － | － | 亀山市総合環境センター最終処分場 | 411 | 406 | 1889 | 平地 | 溶融飛灰 | 2000 | 830 | 7000 | 2008 | 底部遮水工 鉛直遮水工 覆蓋（屋根） | 他の施設での処理 | 直営 | 埋立中 |  | 有り | 98
24 | 三重県 | 24211 | 24-211-08-001 | 鳥羽市 | － | － | 鳥羽市清掃センター最終処分場 | 2878 | 2640 | 52122 | 山間 | 焼却残渣(主灰) 焼却残渣(飛灰) 破砕ごみ・処理残渣 不燃ごみ | 1981 | 29550 | 200000 | 2010 | 底部遮水工 | 凝集沈澱 生物処理（脱窒あり） 砂ろ過 消毒 活性炭処理 | 直営 | 埋立中 |  | 無し
24 | 三重県 | 24211 | 24-211-08-003 | 鳥羽市 | － | － | 菅島一般廃棄物最終処分場 | 500 | 52 | 6500 | 山間 | 破砕ごみ・処理残渣 不燃ごみ | 1990 | 3800 | 13000 | 2015 | 底部遮水工 | 凝集沈澱 生物処理（脱窒あり） 砂ろ過 消毒 | 委託 | 埋立中 |  | 無し
24 | 三重県 | 24212 | 24-212-08-001 | 熊野市 | － | － | 熊野市有馬不燃物処分場 | 1126 | 126 | 50792 | 平地 | 直接搬入ごみ 不燃ごみ | 1970 | 74000 | 225700 | 2035 | 遮水なし | 処理なし | 直営 | 埋立中 |  | 無し
24 | 三重県 | 24214 | 24-214-08-001 | いなべ市 | － | － | 北勢最終処分場 | 82 | 61 | 773 | 山間 | その他 | 1980 | 8627 | 34508 | 2010 | 遮水なし | 処理なし | 直営 | 埋立中 |  | 無し
24 | 三重県 | 24214 | 24-214-08-003 | いなべ市 | － | － | 大安最終処分場 | 4360 | 3860 | 14034 | 山間 | その他 破砕ごみ・処理残渣 | 1999 | 7508 | 25000 | 2010 | 遮水なし | 処理なし | 直営 | 埋立中 |  | 無し
24 | 三重県 | 24214 | 24-214-08-004 | いなべ市 | － | － | 藤原最終処分場 | 2740 | 2080 | 8286 | 山間 | その他 | 1984 | 807 | 14980 | 2019 | 遮水なし | 処理なし | 直営 | 埋立中 |  | 無し
24 | 三重県 | 24215 | 24-215-08-001 | 志摩市 | － | － | 志摩市阿児一般廃棄物最終処分場 | 1824 | 1871 | 13893 | 山間 | 焼却残渣(主灰) 直接搬入ごみ 焼却残渣(飛灰) 粗大ごみ 不燃ごみ | 1984 | 12700 | 82500 | 2007 | 底部遮水工 | 凝集沈澱 生物処理（脱窒なし） 消毒 | 直営 | 埋立中 |  | 無し
24 | 三重県 | 24215 | 24-215-08-002 | 志摩市 | － | － | 志摩市志摩一般廃棄物最終処分場 | 802 | 1444 | 37493 | 山間 | 焼却残渣(主灰) 直接搬入ごみ 焼却残渣(飛灰) 破砕ごみ・処理残渣 不燃ごみ | 1984 | 18000 | 111000 | 2012 | 底部遮水工 | 凝集沈澱 生物処理（脱窒なし） 砂ろ過 消毒 活性炭処理 | 一部委託 | 埋立中 |  | 有り | 96
24 | 三重県 | 24215 | 24-215-08-003 | 志摩市 | － | － | 志摩市大王清掃センター一般廃棄物最終処分場 適正閉鎖区域 | 109000 | 482 | 0 | 山間 | 直接搬入ごみ 破砕ごみ・処理残渣 不燃ごみ | 1967 | 9480 | 90000 | 2006 | 鉛直遮水工 | 生物処理（脱窒なし） 消毒 活性炭処理 膜処理 キレート処理 | 直営 | 埋立終了 |  | 無し
24 | 三重県 | 24215 | 24-215-08-004 | 志摩市 | － | － | 志摩市磯部清掃センター | 703 | 1116 | 7742 | 山間 | 焼却残渣(主灰) 焼却残渣(飛灰) 粗大ごみ 不燃ごみ | 1986 | 15400 | 50900 | 2010 | 底部遮水工 | 凝集沈澱 生物処理（脱窒なし） 消毒 | 直営 | 埋立中 |  | 無し
24 | 三重県 | 24215 | 24-215-08-005 | 志摩市 | － | － | 志摩市浜島一般廃棄物最終処分場（汐見成） | 0 | 0 | 46 | 山間 | 直接搬入ごみ 不燃ごみ | 1972 | 5420 | 48000 | 2003 | 遮水なし | 処理なし | 直営 | 埋立終了 | 休止 | 無し
24 | 三重県 | 24215 | 24-215-08-006 | 志摩市 | － | － | 志摩市浜島一般廃棄物最終処分場（迫子） | 1390 | 445 | 13517 | 山間 | 直接搬入ごみ 破砕ごみ・処理残渣 不燃ごみ | 1988 | 10010 | 46500 | 2013 | 底部遮水工 | 凝集沈澱 生物処理（脱窒あり） 砂ろ過 消毒 活性炭処理 | 直営 | 埋立中 |  | 無し
24 | 三重県 | 24215 | 24-215-08-007 | 志摩市 | － | － | 志摩市大王清掃センター一般廃棄物最終処分場 新設区域 | 0 | 0 | 33100 | 山間 | 直接搬入ごみ 破砕ごみ・処理残渣 不燃ごみ | 2006 | 5580 | 33100 | 2019 | 底部遮水工 | 生物処理（脱窒あり） 消毒 活性炭処理 膜処理 キレート処理 | 直営 | 埋立中 |  | 無し
24 | 三重県 | 24216 | 24-216-08-001 | 伊賀市 | － | － | 不燃物処理場 | 1889 | 1889 | 19462 | 山間 | 直接搬入ごみ 不燃ごみ | 1976 | 40610 | 150000 | 2010 | 遮水なし | 処理なし | 直営 | 埋立中 |  | 有り | 2
24 | 三重県 | 24324 | 24-324-08-001 | 東員町 | － | － | 東員町最終処分場 | 529 | 529 | 84163 | 山間 | 直接搬入ごみ | 1992 | 11463 | 114332 | 2028 | 遮水なし | 処理なし | 委託 | 埋立中 |  | 無し
24 | 三重県 | 24341 | 24-341-08-001 | 菰野町 | － | － | 菰野町不燃物処理場 | 191 | 383 | 7337 | 山間 | 直接搬入ごみ 不燃ごみ | 1981 | 5987 | 53998 | 2019 | 底部遮水工 | 凝集沈澱 | 直営 | 埋立中 |  | 無し
24 | 三重県 | 24441 | 24-441-08-001 | 多気町 | － | － | 多気町美化センター | 395 | 395 | 122176 | 山間 | 不燃ごみ | 1977 | 14801 | 15000 | 2020 | 原地盤利用 | 処理なし | 直営 | 埋立中 |  | 無し
24 | 三重県 | 24442 | 24-442-08-002 | 明和町 | － | － | 明和町環境センター | 160 | 257 | 3196 | 山間 | 直接搬入ごみ 不燃ごみ | 2002 | 3196 | 3900 | 2017 | 底部遮水工 鉛直遮水工 | 凝集沈澱 生物処理（脱窒あり） 砂ろ過 消毒 活性炭処理 | 直営 | 埋立中 | 新設 | 無し
24 | 三重県 | 24470 | 24-470-08-001 | 度会町 | － | － | 度会町美化センター | 0 | 0 | 1005 | 山間 | 不燃ごみ | 1973 | 2900 | 10336 | 2032 | 遮水なし | 処理なし | 直営 | 埋立中 | 休止 | 無し
24 | 三重県 | 24472 | 24-472-08-001 | 南伊勢町 | － | － | クリーンセンターなんとう | 504 | 504 | 21610 | 山間 | 焼却残渣(主灰) 直接搬入ごみ 焼却残渣(飛灰) 破砕ごみ・処理残渣 不燃ごみ | 1991 | 8000 | 30000 | 2012 | 原地盤利用 | 他の施設での処理 | 一部委託 | 埋立中 |  | 無し
24 | 三重県 | 24472 | 24-472-08-002 | 南伊勢町 | － | － | 南勢一般廃棄物最終処分場 | 13761 | 11127 | 33839 | 山間 | 焼却残渣(主灰) 直接搬入ごみ 不燃ごみ | 1990 | 5033 | 47600 | 2035 | 鉛直遮水工 | 凝集沈澱 生物処理（脱窒あり） 砂ろ過 消毒 活性炭処理 | 直営 | 埋立中 |  | 無し
24 | 三重県 | 24543 | 24-543-08-001 | 紀北町 | － | － | 紀北町紀伊長島不燃物処理場 | 1525 | 1525 | 10555 | 山間 | 焼却残渣(主灰) 破砕ごみ・処理残渣 不燃ごみ | 1984 | 10556 | 48376 | 2012 | 底部遮水工 表面遮水工（キャッピング） | 凝集沈澱 生物処理（脱窒なし） 消毒 | 直営 | 埋立中 |  | 有り | 55
24 | 三重県 | 24543 | 24-543-08-002 | 紀北町 | － | － | 紀北町海山不燃物処理場 | 876 | 876 | 944 | 平地 | 直接搬入ごみ 不燃ごみ | 1981 | 5000 | 20000 | 2007 | 遮水なし | 処理なし | 直営 | 埋立中 |  | 有り | 61
24 | 三重県 | 24543 | 24-543-08-003 | 紀北町 | － | － | 紀北町海山ごみ処理焼却場 | 0 | 0 | 0 | 平地 | 焼却残渣(主灰) | 1969 | 750 | 3700 | 1998 | 遮水なし | 処理なし | 直営 | 埋立終了 | 休止 | 無し
24 | 三重県 | 24875 | 24-875-08-001 | 伊賀南部環境衛生組合 | － | － | 伊賀南部環境衛生組合不燃物処理場 | 0 | 0 | 0 | 山間 |  | 1975 | 16340 | 113210 | 1996 | 遮水なし |  | 直営 | 埋立終了 |  | 無し
24 | 三重県 | 24875 | 24-875-08-002 | 伊賀南部環境衛生組合 | － | － | 伊賀南部最終処分場 | 9210 | 12014 | 38500 | 山間 | 直接搬入ごみ 焼却残渣(飛灰) 破砕ごみ・処理残渣 不燃ごみ | 1996 | 24854 | 190630 | 2009 | 原地盤利用 底部遮水工 | 凝集沈澱 生物処理（脱窒なし） 砂ろ過 消毒 活性炭処理 | 直営 | 埋立中 |  | 有り | 65
24 | 三重県 | 24878 | 24-878-08-001 | 南牟婁清掃施設組合 | － | － | 南牟婁清掃施設組合一般廃棄物最終処分場 | 1113 | 721 | 29569 | 山間 | 破砕ごみ・処理残渣 粗大ごみ 不燃ごみ | 1991 | 9213 | 68000 | 2021 | 表面遮水工（キャッピング） | 凝集沈澱 生物処理（脱窒あり） 砂ろ過 消毒 活性炭処理 キレート処理 | 直営 | 埋立中 |  | 無し

## し尿
都道府県コード | 都道府県名 | 地方公共団体コード | 施設コード | 地方公共団体名 | 管理者名(民間施設) | 代表者 (民間施設) | 施設名 | 年間処理量 |  |  |  | 資源化量 |  | 資源化量種別 |  | 処理方式 |  |  | 処理能力(kL/日) | 処理能力(t/日) 有機性廃棄物 | 資源化能力(t/日) | 計画バイオガス量(m3/日) | 使用開始年度 | 運転管理 | 施設の改廃等
[8 empty] | し尿 (kl/年度) | 浄化槽汚泥 (kl/年度) | 有機性廃棄物 (t/年度) | その他 (kl/年度) | 堆肥等の固形物 (t/年度) | バイオガス (m3／年度) | 生産量 | 搬出量･売却量 | 汚水処理 | 汚泥処理 | 資源化処理
24 | 三重県 | 24201 | 24-201-09-001 | 津市 | － | － | 津市安芸・津衛生センター | 13767 | 26200 | 0 | 0 | 143 | 0 |  | ○ | 高負荷 膜分離 | 脱水 乾燥 焼却 |  | 188 | 0 | 0 | 0 | 1993 | 直営 | 能力変更
24 | 三重県 | 24201 | 24-201-09-002 | 津市 | － | － | 津市クリーンセンターくもず | 11754 | 18600 | 0 | 0 | 138 | 0 |  | ○ | 膜分離 | 脱水 乾燥 焼却 |  | 140 | 0 | 0 | 0 | 1998 | 直営
24 | 三重県 | 24202 | 24-202-09-001 | 四日市市 | － | － | 四日市市楠衛生センター（し尿処理施設） | 1376 | 1956 | 0 | 0 | 0 | 0 |  |  | 標脱 | 焼却 |  | 20 | 0 | 0 | 0 | 1978 | 委託
24 | 三重県 | 24207 | 24-207-09-001 | 鈴鹿市 | － | － | 鈴鹿市クリーンセンター | 14147 | 36221 | 0 | 0 | 0 | 0 |  |  | 標脱 | 脱水 乾燥 焼却 |  | 270 | 0 | 0 | 0 | 1988 | 直営
24 | 三重県 | 24210 | 24-210-09-001 | 亀山市 | － | － | 亀山市衛生公苑 | 6240 | 13598 | 0 | 0 | 0 | 0 |  |  | 標脱 | 脱水 |  | 60 | 0 | 0 | 0 | 1989 | 委託
24 | 三重県 | 24210 | 24-210-09-002 | 亀山市 | － | － | 亀山市関衛生センターし尿処理施設 | 1108 | 2432 | 0 | 0 | 0 | 0 |  |  | 高負荷 膜分離 | 乾燥 |  | 20 | 0 | 0 | 0 | 2002 | 直営
24 | 三重県 | 24212 | 24-212-09-001 | 熊野市 | － | － | 熊野市クリーンセンター(し尿処理施設) | 2984 | 3084 | 0 | 0 | 0 | 0 |  |  | 好気 | 焼却 |  | 19 | 0 | 0 | 0 | 1969 | 直営
24 | 三重県 | 24212 | 24-212-09-002 | 熊野市 | － | － | 熊野市クリーンセンター（し尿処理施設） | 3141 | 3246 | 0 | 0 | 0 | 0 |  |  | 好気 | 焼却 |  | 20 | 0 | 0 | 0 | 1980 | 直営
24 | 三重県 | 24212 | 24-212-09-003 | 熊野市 | － | － | 紀和町し尿処理場 | 425 | 464 | 0 | 0 | 25 | 0 |  | ○ | 好気 | 脱水 | 堆肥化 | 4 | 0 | 0 | 0 | 1984 | 直営
24 | 三重県 | 24216 | 24-216-09-001 | 伊賀市 | － | － | 浄化センター第１処理場 | 11166 | 22050 | 0 | 124 | 0 | 0 |  |  | 標脱 | 脱水 焼却 |  | 80 | 0 | 0 | 0 | 1984 | 直営
24 | 三重県 | 24216 | 24-216-09-002 | 伊賀市 | － | － | 浄化センター第２処理場 | 7759 | 15323 | 0 | 77 | 0 | 0 |  |  | 高負荷 | 脱水 焼却 |  | 70 | 0 | 0 | 0 | 1996 | 委託
24 | 三重県 | 24543 | 24-543-09-001 | 紀北町 | － | － | 紀北町クリーンセンター | 4133 | 5198 | 0 | 0 | 0 | 0 |  |  | 膜分離 | 脱水 乾燥 焼却 |  | 28 | 0 | 0 | 0 | 1994 | 直営
24 | 三重県 | 24859 | 24-859-09-001 | 奥伊勢広域行政組合 | － | － | 奥伊勢クリーンセンター | 683 | 1365 | 0 | 0 | 0 | 0 |  |  | 高負荷 膜分離 | 焼却 |  | 40 | 0 | 0 | 0 | 2005 | 委託 | 新設
24 | 三重県 | 24862 | 24-862-09-001 | 朝明広域衛生組合 | － | － | 朝明衛生センター | 19625 | 71131 | 0 | 0 | 0 | 0 |  |  | 下水投入 | 脱水 焼却 | その他 | 300 | 0 | 0 | 0 | 1998 | 直営 一部委託
24 | 三重県 | 24863 | 24-863-09-001 | 松阪地区広域衛生組合 | － | － | 松阪地区広域衛生センター | 22797 | 51875 | 0 | 0 | 286 | 0 |  | ○ | 標脱 | 脱水 乾燥 焼却 | 堆肥化 | 200 | 0 | 0 | 0 | 1994 | 直営
24 | 三重県 | 24870 | 24-870-09-001 | 津市ほか４箇町村衛生施設利用組合 | － | － | 安芸・津衛生センター | 13767 | 26200 | 0 | 0 | 0 | 0 |  |  | 高負荷 膜分離 | 脱水 乾燥 焼却 |  | 188 | 0 | 0 | 0 | 1993 | 直営 | 能力変更
24 | 三重県 | 24875 | 24-875-09-001 | 伊賀南部環境衛生組合 | － | － | 伊賀南部浄化センター | 8708 | 14632 | 0 | 0 | 0 | 0 |  |  | 標脱 | 焼却 |  | 84 | 0 | 0 | 0 | 1985 | 委託
24 | 三重県 | 24892 | 24-892-09-001 | 久居地区広域衛生施設組合 | － | － | 津市クリーンセンターくもず | 15496 | 20992 | 0 | 0 | 0 | 0 |  |  | 膜分離 | 脱水 乾燥 焼却 |  | 140 | 0 | 0 | 0 | 1998 | 直営
24 | 三重県 | 24920 | 24-920-09-001 | 鳥羽志勢広域連合 | － | － | 鳥羽志勢広域連合阿児衛生処理場 | 0 | 0 | 0 | 0 | 0 | 0 |  |  | 焼却 |  |  | 25 | 0 | 0 | 0 | 1982 | 直営 | 休止
24 | 三重県 | 24920 | 24-920-09-002 | 鳥羽志勢広域連合 | － | － | 鳥羽志勢広域連合磯部衛生処理場 | 0 | 0 | 0 | 0 | 0 | 0 |  |  | 嫌気 |  |  | 60 | 0 | 0 | 0 | 1969 | 直営 | 休止
24 | 三重県 | 24920 | 24-920-09-003 | 鳥羽志勢広域連合 | － | － | 鳥羽志勢クリーンセンター（仮称） | 0 | 0 | 0 | 0 | 0 | 0 |  |  | 高負荷 膜分離 | 脱水 | 堆肥化 その他 | 155 | 0 | 1 | 0 | 2006 | 一部委託 | 新設
24 | 三重県 | 24928 | 24-928-09-001 | 桑名・員弁広域連合 | － | － | 桑名広域環境管理センター | 9608 | 39609 | 91 | 0 | 469 | 0 | ○ |  | 膜分離 | 乾燥 | 堆肥化 | 164 | 0 | 1 | 0 | 2004 | 委託 | 新設
24 | 三重県 | 24933 | 24-933-09-001 | 伊勢広域環境組合 | － | － | クリーンセンター | 21756 | 49014 | 0 | 0 | 207 | 0 | ○ |  | 高負荷 | 脱水 焼却 | 堆肥化 | 270 | 0 | 22 | 0 | 1992 | 委託

## コミプラ
都道府県コード | 都道府県名 | 地方公共団体コード | 施設コード | 地方公共団体名 | 施設名 | 汚水処理量 (m3/年度) | 処理方法 | 計画最大汚水量(m3/日) | 使用開始年度 | 運転管理 | 料金徴収 | 施設の改廃等
24 | 三重県 | 24202 | 24-202-10-001 | 四日市市 | 四日市市小牧地区コミュニティープラント | 90024 | 接触ばっ気 | 405 | 1997 | 委託 | 有り
24 | 三重県 | 24202 | 24-202-10-002 | 四日市市 | 四日市市神前地区コミュニティーセンター | 252898 | 長時間ばっ気 | 1430 | 2001 | 委託 | 有り
24 | 三重県 | 24204 | 24-204-10-001 | 松阪市 | クリーンセンター三渡（地域し尿施設） | 82082 | 長時間ばっ気 | 234 | 1999 | 委託 | 有り
24 | 三重県 | 24204 | 24-204-10-002 | 松阪市 | 嬉野地域し尿処理施設 | 25685 | 長時間ばっ気 | 95 | 1989 | 委託 | 有り
24 | 三重県 | 24208 | 24-208-10-001 | 名張市 | 名張市コミュニティプラント | 5413 | 接触ばっ気 | 36 | 1996 | 委託 | 有り
24 | 三重県 | 24216 | 24-216-10-001 | 伊賀市 | コミュニティプラント処理施設府中第２地区 | 46006 | その他 | 675 | 2000 | 委託 | 有り