## 焼却
都道府県コード | 都道府県名 | 地方公共団体コード | 施設コード | 地方公共団体名 | 管理者名(民間施設) | 代表者名 (民間施設) | 施設名称 | 年間処理量 (t/年度) | 資源化量 (t/年度) |  |  | 焼却対象廃棄物 | 施設の種類 | 処理方式 | 炉型式 | 処理能力(t/日) | 炉数 | 使用開始年度 | 余熱利用の状況 | 総余熱利用量 (MＪ) | 発電能力(kW) | 発電効率(％) | 総発電量 (MWh) | 灰処理設備の 有無（焼却灰） | 灰処理設備の 有無（飛灰） | 運転管理の体制 | 施設の改廃等 | 産業廃棄物の搬入の有無 | 一般廃棄物の割合 (％) | ごみ組成分析結果 | [6 empty] | 単位容積重量(kg/m3) | 水分 (％) | 可燃分 (％) | 灰分 (％) | 低発熱量(計算値) kcal/kg | 低発熱量(実測値) kcal/kg
[10 empty] | 生産量 | 搬出量 | [18 empty] | 合計 (％) | 紙・布類類 | ビニール、合成樹脂、ゴム、皮革類 | 木、竹、わら類 | ちゅう介類 | 不燃物類 | その他
26 | 京都府 | 26100 | 26-100-01-001 | 京都市 | － | － | 京都市東部クリーンセンター | 148036 | 0 |  |  | 混合（未分別）ごみ 直接搬入ごみ ごみ処理残渣 | 焼却 | ストーカ式(可動) | 全連続運転 | 600 | 3 | 1980 | 場内温水 場内蒸気 発電（場内利用） 場外温水 場外蒸気 発電（場外利用） | 0 | 8000 | 15 | 46472 | 無し | 薬剤処理 | 直営 |  | 有り |  | 100% | 47% | 16% | 16% | 6% | 6% | 9% | 153 | 38% | 9% | 52% | 2127 | 2400
26 | 京都府 | 26100 | 26-100-01-007 | 京都市 | － | － | 京都市南部クリーンセンター第一工場 | 179445 | 0 |  |  | 混合（未分別）ごみ 直接搬入ごみ | 焼却 | ストーカ式(可動) | 全連続運転 | 600 | 2 | 1986 | 場内温水 場内蒸気 発電（場内利用） 場外温水 発電（場外利用） | 0 | 8000 | 15 | 57035 | 無し | 薬剤処理 | 直営 |  | 有り |  | 100% | 46% | 21% | 7% | 9% | 9% | 9% | 147 | 36% | 10% | 54% | 2207 | 2727
26 | 京都府 | 26100 | 26-100-01-008 | 京都市 | － | － | 京都市南部クリーンセンター第二工場 | 107938 | 0 |  |  | 混合（未分別）ごみ 直接搬入ごみ ごみ処理残渣 | 焼却 | ストーカ式(可動) | 全連続運転 | 600 | 3 | 1975 | 場内温水 場内蒸気 | 0 | 0 | 0 | 0 | 無し | 薬剤処理 | 直営 |  | 有り |  | 0% | 0% | 0% | 0% | 0% | 0% | 0% | 0 | 0% | 0% | 0% | 0 | 0
26 | 京都府 | 26100 | 26-100-01-010 | 京都市 | － | － | 京都市北部クリーンセンター | 0 | 0 |  |  | 混合（未分別）ごみ | 焼却 | ストーカ式(可動) | 全連続運転 | 400 | 2 | 2006 | 場内温水 場内蒸気 発電（場内利用） | 0 | 8500 | 0 | 0 | 無し | 薬剤処理 | 直営 | 新設 | 無し |  | 0% | 0% | 0% | 0% | 0% | 0% | 0% | 0 | 0% | 0% | 0% | 0 | 0
26 | 京都府 | 26100 | 26-100-01-011 | 京都市 | － | － | 京都市東北部クリーンセンター | 205404 | 0 |  |  | 混合（未分別）ごみ 直接搬入ごみ ごみ処理残渣 | 焼却 | ストーカ式(可動) | 全連続運転 | 700 | 2 | 2001 | 場内温水 場内蒸気 発電（場内利用） 場外温水 発電（場外利用） | 0 | 15000 | 20 | 93024 | 無し | 溶融処理 | 一部委託 |  | 有り |  | 100% | 52% | 20% | 6% | 8% | 7% | 8% | 170 | 40% | 9% | 51% | 2057 | 2487
26 | 京都府 | 26201 | 26-201-01-001 | 福知山市 | － | － | 福知山市ごみ焼却施設 | 21329 | 0 |  |  | 可燃ごみ 直接搬入ごみ | 焼却 | ストーカ式(可動) | 全連続運転 | 75 | 2 | 1999 | 場内温水 | 0 | 0 | 0 | 0 | 無し | 薬剤処理 | 委託 |  | 有り | 91 | 100% | 60% | 11% | 20% | 3% | 2% | 4% | 226 | 43% | 7% | 50% | 8311 | 0
26 | 京都府 | 26202 | 26-202-01-001 | 舞鶴市 | － | － | 舞鶴市清掃事務所（第二工場） | 7712 | 250 |  | ○ | 可燃ごみ 直接搬入ごみ ごみ処理残渣 | 焼却 | ストーカ式(可動) | バッチ運転 | 30 | 2 | 1983 | 無し | 0 | 0 | 0 | 0 | 無し | 薬剤処理 | 一部委託 |  | 無し |  | 100% | 53% | 12% | 12% | 22% | 0% | 1% | 170 | 41% | 54% | 5% | 2057 | 2211
26 | 京都府 | 26202 | 26-202-01-002 | 舞鶴市 | － | － | 舞鶴市清掃事務所（第一工場） | 20835 | 670 |  | ○ | 可燃ごみ 直接搬入ごみ ごみ処理残渣 | 焼却 | ストーカ式(可動) | 准連続運転 | 80 | 2 | 1993 | 無し | 0 | 0 | 0 | 0 | 無し | 薬剤処理 | 委託 |  | 無し |  | 100% | 51% | 13% | 11% | 20% | 0% | 5% | 158 | 45% | 51% | 4% | 2004 | 2014
26 | 京都府 | 26203 | 26-203-01-001 | 綾部市 | － | － | 綾部市クリーンセンター | 9836 | 615 | ○ |  | その他 | ガス化溶融・改質 | 流動床式 | 准連続運転 | 25 | 1 | 2002 | 発電（場内利用） 発電（場外利用） | 0 | 1100 | 16 | 3337 | 無し | セメント固化 | 一部委託 |  | 有り | 92 | 100% | 47% | 15% | 2% | 34% | 0% | 2% | 178 | 40% | 53% | 7% | 2142 | 0
26 | 京都府 | 26203 | 26-203-01-002 | 綾部市 | － | － | 綾部市清掃工場 | 0 | 0 |  |  | 可燃ごみ | 焼却 | ストーカ式(可動) | バッチ運転 | 40 | 2 | 1975 | 無し | 0 | 0 | 0 | 0 | 無し | セメント固化 | 直営 | 休止 | 無し |  | 0% | 0% | 0% | 0% | 0% | 0% | 0% | 0 | 0% | 0% | 0% | 0 | 0
26 | 京都府 | 26205 | 26-205-01-001 | 宮津市 | － | － | 宮津市清掃工場 | 7853 | 0 |  |  | 可燃ごみ 直接搬入ごみ | 焼却 | ストーカ式(可動) | 全連続運転 | 75 | 2 | 1992 | 無し | 0 | 0 | 0 | 0 | 無し | セメント固化 | 委託 |  | 無し |  | 0% | 0% | 0% | 0% | 0% | 0% | 0% | 0 | 0% | 0% | 0% | 0 | 0
26 | 京都府 | 26206 | 26-206-01-001 | 亀岡市 | － | － | 亀岡市桜塚クリーンセンター | 24434 | 0 |  |  | 可燃ごみ | 焼却 | ストーカ式(可動) | 准連続運転 | 120 | 3 | 1997 | 場内温水 | 0 | 0 | 0 | 0 | 無し | 薬剤処理 | 委託 |  | 無し |  | 100% | 54% | 13% | 10% | 16% | 3% | 4% | 0 | 44% | 49% | 7% | 1960 | 2230
26 | 京都府 | 26211 | 26-211-01-001 | 京田辺市 | － | － | 甘南備園 | 18524 | 0 |  |  | 可燃ごみ 直接搬入ごみ 粗大ごみ し尿処理残渣 | 焼却 | 流動床式 | 准連続運転 | 80 | 2 | 1986 | 場内温水 | 0 | 0 | 0 | 0 | 無し | 無し | 直営 | 新設 | 無し |  | 100% | 53% | 24% | 9% | 8% | 6% | 0% | 0 | 0% | 0% | 0% | 0 | 0
26 | 京都府 | 26212 | 26-212-01-001 | 京丹後市 | － | － | 京丹後市峰山クリーンセンター | 9523 | 0 |  |  | 可燃ごみ 直接搬入ごみ | 焼却 | ストーカ式(可動) | 全連続運転 | 24 | 2 | 1997 | 場内温水 | 0 | 0 | 0 | 0 | 無し | 薬剤処理 | 委託 |  | 有り | 99 | 100% | 55% | 18% | 11% | 13% | 3% | 0% | 188 | 49% | 47% | 4% | 1833 | 0
26 | 京都府 | 26212 | 26-212-01-002 | 京丹後市 | － | － | 京丹後市峰山クリーンセンター | 8720 | 0 |  |  | 可燃ごみ 直接搬入ごみ | 焼却 | ストーカ式(可動) | 全連続運転 | 42 | 2 | 2002 | 場内温水 | 0 | 0 | 0 | 0 | 無し | 薬剤処理 | 委託 |  | 有り | 99 | 100% | 55% | 18% | 11% | 13% | 3% | 0% | 188 | 49% | 47% | 4% | 1833 | 0
26 | 京都府 | 26212 | 26-212-01-003 | 京丹後市 | － | － | 旧大宮町清掃センター | 0 | 0 |  |  | 可燃ごみ | 焼却 | ストーカ式(可動) | バッチ運転 | 8 | 1 | 1992 | 無し | 0 | 0 | 0 | 0 | 無し | 無し | 直営 | 休止 | 無し |  | 0% | 0% | 0% | 0% | 0% | 0% | 0% | 0 | 0% | 0% | 0% | 0 | 0
26 | 京都府 | 26212 | 26-212-01-005 | 京丹後市 | － | － | 旧久美浜町清掃センター | 0 | 0 |  |  | 可燃ごみ 直接搬入ごみ | 焼却 | ストーカ式(可動) | バッチ運転 | 15 | 1 | 1985 | 場内温水 | 0 | 0 | 0 | 0 | 無し | 無し | 委託 | 休止 | 無し |  | 0% | 0% | 0% | 0% | 0% | 0% | 0% | 0 | 0% | 0% | 0% | 0 | 0
26 | 京都府 | 26817 | 26-817-01-001 | 船井郡衛生管理組合 | － | － | 京都中部クリーンセンター（ごみ処理施設） | 0 | 0 |  |  | 可燃ごみ 直接搬入ごみ | 焼却 | 流動床式 | 准連続運転 | 46 | 2 | 1991 | 場内温水 | 0 | 0 | 0 | 0 | セメント固化 | セメント固化 | 直営 | 休止 | 無し |  | 0% | 0% | 0% | 0% | 0% | 0% | 0% | 0 | 0% | 0% | 0% | 0 | 0
26 | 京都府 | 26820 | 26-820-01-001 | 城南衛生管理組合 | － | － | 城南衛生管理組合折居清掃工場 | 55759 | 0 |  |  | 可燃ごみ 直接搬入ごみ ごみ処理残渣 | 焼却 | ストーカ式(可動) | 全連続運転 | 230 | 2 | 1986 | 場内温水 場内蒸気 場外蒸気 | 0 | 0 | 0 | 0 | 無し | その他 | 直営 |  | 無し |  | 100% | 54% | 14% | 7% | 10% | 4% | 11% | 260 | 52% | 43% | 5% | 2140 | 0
26 | 京都府 | 26820 | 26-820-01-002 | 城南衛生管理組合 | － | － | 城南衛生管理組合長谷山清掃工場 | 43752 | 0 |  |  | 可燃ごみ 直接搬入ごみ ごみ処理残渣 その他 | 焼却 | ストーカ式(可動) | 全連続運転 | 200 | 1 | 1980 | 場内温水 | 0 | 0 | 0 | 0 | 無し | 薬剤処理 | 直営 |  | 有り | 100 | 100% | 54% | 15% | 7% | 13% | 2% | 9% | 220 | 53% | 41% | 6% | 2300 | 0
26 | 京都府 | 26820 | 26-820-01-003 | 城南衛生管理組合 | － | － | 城南衛生管理組合（仮称）新長谷山清掃工場 | 0 | 0 |  |  | 可燃ごみ 直接搬入ごみ ごみ処理残渣 | 焼却 | ストーカ式(可動) | 全連続運転 | 240 | 2 | 2006 | 発電（場内利用） 発電（場外利用） | 0 | 4900 | 17 | 0 | 溶融処理 | 薬剤処理 溶融処理 | 一部委託 | 新設 | 無し |  | 0% | 0% | 0% | 0% | 0% | 0% | 0% | 0 | 0% | 0% | 0% | 0 | 0
26 | 京都府 | 26821 | 26-821-01-001 | 相楽郡西部塵埃処理組合 | － | － | 打越台環境センター | 16282 | 0 |  |  | 可燃ごみ | 焼却 | ストーカ式(可動) | 准連続運転 | 60 | 2 | 1980 | 無し | 0 | 0 | 0 | 0 | 無し | 薬剤処理 | 直営 |  | 無し |  | 100% | 51% | 13% | 12% | 9% | 7% | 8% | 168 | 47% | 42% | 11% | 1618 | 1493
26 | 京都府 | 26828 | 26-828-01-001 | 乙訓環境衛生組合 | － | － | １５０ｔ/日ごみ処理施設 | 19426 | 0 |  |  | 可燃ごみ 直接搬入ごみ ごみ処理残渣 | 焼却 | ストーカ式(可動) | 全連続運転 | 150 | 2 | 1995 | 場内温水 | 0 | 0 | 0 | 0 | 無し | セメント固化 薬剤処理 | 直営 |  | 無し |  | 100% | 55% | 26% | 5% | 8% | 2% | 4% | 138 | 38% | 56% | 6% | 9520 | 10670
26 | 京都府 | 26828 | 26-828-01-002 | 乙訓環境衛生組合 | － | － | ７５ｔ/日ごみ処理施設 | 23072 | 0 |  |  | 可燃ごみ 直接搬入ごみ ごみ処理残渣 | 焼却 | ストーカ式(可動) | 全連続運転 | 75 | 1 | 2003 | 場内温水 発電（場内利用） 発電（場外利用） | 0 | 1200 | 13 | 7372 | 無し | セメント固化 薬剤処理 | 直営 |  | 無し |  | 100% | 55% | 26% | 5% | 8% | 2% | 4% | 138 | 38% | 56% | 6% | 9520 | 10670
26 | 京都府 | 26843 | 26-843-01-001 | 相楽郡東部じんかい処理組合 | － | － | 相楽東部クリーンセンター | 1565 | 131 | ○ |  | 可燃ごみ 直接搬入ごみ ごみ処理残渣 | 焼却 | ストーカ式(可動) | バッチ運転 | 10 | 2 | 1999 | 場内温水 | 0 | 0 | 0 | 0 | 無し | 薬剤処理 | 委託 |  | 無し |  | 0% | 40% | 7% | 17% | 7% | 2% | 27% | 400 | 50% | 7% | 43% | 1620 | 1670

## 粗大
都道府県コード | 都道府県名 | 地方公共団体コード | 施設コード | 地方公共団体名 | 管理者名(民間施設) | 代表者 (民間施設) | 施設名 | 年間処理量(t/年度) | 資源回収量(t/年度) |  |  | 処理対象廃棄物 | 処理方式 | 処理能力(t/日) | 使用開始年度 | 運転管理 | 施設の改廃等 | 産業廃棄物の搬入の有無 | 一般廃棄物の割合 (％)
[10 empty] | 回収量 | 搬出量
26 | 京都府 | 26100 | 26-100-03-001 | 京都市 | － | － | 京都市東北部クリーンセンター破砕施設 | 17538 | 291 |  | ○ | 粗大ごみ 直接搬入ごみ | 破砕 | 80 | 2001 | 直営 |  | 有り
26 | 京都府 | 26100 | 26-100-03-004 | 京都市 | － | － | 京都市東部クリーンセンター破砕施設 | 27140 | 408 |  | ○ | 粗大ごみ 直接搬入ごみ | 破砕 | 180 | 1980 | 直営 |  | 有り
26 | 京都府 | 26100 | 26-100-03-005 | 京都市 | － | － | 京都市南部クリーンセンター破砕施設 | 17115 | 877 |  | ○ | 粗大ごみ 直接搬入ごみ | 破砕 | 200 | 1972 | 直営 |  | 有り
26 | 京都府 | 26205 | 26-205-03-001 | 宮津市 | － | － | 宮津市粗大ごみ処理施設 | 3282 | 0 |  |  | 粗大ごみ 直接搬入ごみ | 併用 | 20 | 1994 | 委託 |  | 無し
26 | 京都府 | 26211 | 26-211-03-001 | 京田辺市 | － | － | 甘南備園 | 1702 | 492 | ○ |  | 粗大ごみ 不燃ごみ 資源ごみ | 破砕 | 20 | 1988 | 直営 | 新設 | 無し
26 | 京都府 | 26212 | 26-212-03-001 | 京丹後市 | － | － | 大型破砕機（ガラパゴス） | 502 | 502 |  | ○ | 粗大ごみ 直接搬入ごみ | 破砕 | 20 | 2000 | 一部委託 |  | 無し
26 | 京都府 | 26820 | 26-820-03-001 | 城南衛生管理組合 | － | － | 城南衛生管理組合奥山リユースセンター粗大ごみ処理施設 | 19563 | 1514 |  | ○ | 粗大ごみ 直接搬入ごみ 不燃ごみ 資源ごみ | 併用 | 100 | 1986 | 直営 |  | 無し
26 | 京都府 | 26843 | 26-843-03-001 | 相楽郡東部じんかい処理組合 | － | － | 相楽東部クリーンセンター | 475 | 131 |  | ○ | 粗大ごみ 直接搬入ごみ | 併用 | 5 | 1999 | 委託 |  | 無し

## 資源化
都道府県コード | 都道府県名 | 地方公共団体コード | 施設コード | 地方公共団体 | 管理者名(民間施設) | 代表者 (民間施設) | 施設名 | 年間処理量 (t/年度) | 資源回収量 |  |  |  | 処理対象廃棄物 | 処理内容 | 処理能力(t/日) | 使用開始年度 | 運転管理 | 施設の改廃等 | 産業廃棄物の搬入の有無 | 一般廃棄物の割合 (％)
[9 empty] | t/年度 | Nm3/年度 | 回収量 | 搬出量
26 | 京都府 | 26100 | 26-100-04-001 | 京都市 | － | － | 京都市横大路学園 | 5883 | 3450 |  | ○ |  | 金属類 ガラス類 ペットボトル | 選別 圧縮・梱包 | 15 | 1987 | 委託 |  | 無し
26 | 京都府 | 26100 | 26-100-04-003 | 京都市 | － | － | 京都市南部資源リサイクルセンター | 12098 | 7096 |  | ○ |  | 金属類 ガラス類 ペットボトル | 選別 圧縮・梱包 | 60 | 1999 | 委託 |  | 無し
26 | 京都府 | 26100 | 26-100-04-004 | 京都市 | － | － | 京都市北部リサイクルセンター | 0 | 0 |  |  |  | 金属類 ガラス類 ペットボトル | 選別 圧縮・梱包 | 40 | 2006 | 委託 | 新設 | 無し
26 | 京都府 | 26201 | 26-201-04-001 | 福知山市 | － | － | リサイクルプラザ | 6284 | 2665 |  |  | ○ | 金属類 プラスチック 不燃ごみ 直接搬入ごみ | 選別 圧縮・梱包 | 25 | 2003 | 委託 |  | 無し
26 | 京都府 | 26202 | 26-202-04-001 | 舞鶴市 | － | － | 舞鶴市リサイクルプラザ | 4182 | 1992 |  | ○ |  | 金属類 ガラス類 ペットボトル プラスチック その他資源ごみ 不燃ごみ 粗大ごみ 直接搬入ごみ その他 | 選別 圧縮・梱包 その他 | 40 | 1998 | 一部委託 |  | 無し
26 | 京都府 | 26203 | 26-203-04-001 | 綾部市 | － | － | 綾部市クリーンセンター | 160 | 160 |  | ○ |  | 金属類 ペットボトル | 圧縮・梱包 | 2.4 | 2000 | 一部委託 |  | 無し
26 | 京都府 | 26205 | 26-205-04-001 | 宮津市 | － | － | 宮津市リサイクルセンター | 949 |  | 799 | ○ |  | 紙類 ペットボトル プラスチック その他 | 選別 圧縮・梱包 | 3 | 2002 | 委託 |  | 無し
26 | 京都府 | 26206 | 26-206-04-001 | 亀岡市 | － | － | 亀岡市資源化施設 | 1197 | 872 |  |  | ○ | 金属類 | 選別 圧縮・梱包 | 4 | 1994 | 直営 |  | 無し
26 | 京都府 | 26212 | 26-212-04-001 | 京丹後市 | － | － | 京丹後市峰山クリーンセンター（リサイクルプラザ） | 1380 | 1380 |  |  | ○ | 金属類 ガラス類 ペットボトル プラスチック 直接搬入ごみ | 選別 圧縮・梱包 その他 | 6.7 | 2002 | 委託 |  | 無し
26 | 京都府 | 26362 | 26-362-04-001 | 木津町 | － | － | リサイクル研修ステーション | 18 | 18 |  | ○ |  | 家庭系生ごみ その他 | ごみ堆肥化 その他 | 18 | 1997 | 直営 |  | 無し
26 | 京都府 | 26820 | 26-820-04-001 | 城南衛生管理組合 | － | － | 城南衛生管理組合リサイクルプラザ | 4644 | 3728 |  | ○ |  | 紙類 金属類 ガラス類 ペットボトル プラスチック その他資源ごみ | 選別 圧縮・梱包 | 43 | 1998 | 一部委託 |  | 無し
26 | 京都府 | 26828 | 26-828-04-001 | 乙訓環境衛生組合 | － | － | 金属圧縮機 | 0 | 0 |  |  |  | 金属類 | 圧縮・梱包 | 5 | 1981 | 委託 |  | 無し
26 | 京都府 | 26828 | 26-828-04-002 | 乙訓環境衛生組合 | － | － | リサイクルプラザ | 2990 | 2048 |  |  | ○ | 金属類 ガラス類 ペットボトル その他資源ごみ 不燃ごみ 粗大ごみ 直接搬入ごみ | 選別 圧縮・梱包 | 46 | 1998 | 委託 |  | 無し

## 燃料化
都道府県コード | 都道府県名 | 地方公共団体コード | 施設コード | 地方公共団体名 | 管理者名(民間施設) | 代表者 (民間施設) | 施設名 | 年間処理量(t/年度) | 固形化燃料保管量(t) | 燃料化量(t/年度) |  |  | 処理対象廃棄物 | 処理能力(t/日) | 使用開始年度 | 燃料供給先の利用状況 | 運転管理 | 施設の改廃等 | 産業廃棄物の搬入の有無 | 一般廃棄物の割合 (％)
[11 empty] | 生産量 | 搬出量
26 | 京都府 | 26100 | 26-100-05-001 | 京都市 | － | － | 京都市廃食用油燃料化施設 | 1535 | 0 | 1486 | ○ |  | 資源ごみ | 4.5 | 2004 | 燃料用 | 一部委託 |  | 有り

## その他
都道府県コード | 都道府県名 | 地方公共団体コード | 施設コード | 地方公共団体名 | 管理者名(民間施設) | 代表者 (民間施設) | 施設名 | 年間処理量(t/年度) | 処理対象廃棄物 | 処理内容 | 処理能力(t/日) | 使用開始年度 | 運転管理 | 施設の改廃等 | 産業廃棄物の搬入の有無 | 一般廃棄物の割合(％)
26 | 京都府 | 26365 | 26-365-06-001 | 和束町 | － | － | 大北リサイクルセンター | 256 | 資源ごみ | 破砕 圧縮・梱包 | 1 | 2001 | 委託 |  | 無し

## 保管
都道府県コード | 都道府県名 | 地方公共団体コード | 施設コード | 地方公共団体名 | 施設名 | 年間保管量(t/年度) | 保管対象物 | 保管分類数 | 屋内面積(m2) | 屋外面積(m2) | 使用開始年度 | 運転管理 | 施設の改廃等 | 産業廃棄物の搬入の有無 | 一般廃棄物の割合(％)
26 | 京都府 | 26100 | 26-100-07-001 | 京都市 | 京都市横大路学園 | 5883 | 金属類 ガラス類 ペットボトル プラスチック | 7 | 0 | 380 | 1987 | 委託 |  | 無し
26 | 京都府 | 26100 | 26-100-07-003 | 京都市 | 京都市南部資源リサイクルセンター | 12098 | 金属類 ガラス類 ペットボトル | 6 | 0 | 433 | 1999 | 委託 |  | 無し
26 | 京都府 | 26100 | 26-100-07-004 | 京都市 | 京都市北部リサイクルセンター | 0 | 金属類 ガラス類 ペットボトル | 6 |  |  |  | 委託 | 新設 | 無し
26 | 京都府 | 26201 | 26-201-07-001 | 福知山市 | 資源ごみ処理施設 | 720 | ガラス類 | 3 | 162 | 0 | 1997 | 委託 |  | 無し
26 | 京都府 | 26201 | 26-201-07-002 | 福知山市 | ストックヤード | 2142 | 紙類 金属類 プラスチック その他 | 7 | 330 | 0 | 2003 | 直営 |  | 無し
26 | 京都府 | 26202 | 26-202-07-001 | 舞鶴市 | 舞鶴市リサイクルプラザ | 2046 | 金属類 ガラス類 その他資源ごみ ペットボトル プラスチック | 14 | 328 | 0 | 1998 | 一部委託 |  | 無し
26 | 京都府 | 26203 | 26-203-07-001 | 綾部市 | 綾部市クリーンセンター | 615 | 紙類 金属類 ガラス類 ペットボトル プラスチック 布類 | 9 | 95 | 148 | 1983 | 直営 |  | 無し
26 | 京都府 | 26205 | 26-205-07-001 | 宮津市 | 宮津市粗大ごみ処理施設 | 263.7 | ガラス類 | 4 | 0 | 48 | 1994 | 委託 |  | 無し
26 | 京都府 | 26205 | 26-205-07-002 | 宮津市 | 宮津市リサイクルセンター | 1159.1 | 紙類 金属類 その他資源ごみ ペットボトル プラスチック | 7 | 85 | 0 | 2002 | 委託 |  | 無し
26 | 京都府 | 26206 | 26-206-07-001 | 亀岡市 | 亀岡市資源ごみ保管施設 | 872 | 金属類 ガラス類 | 7 | 0 | 180 | 1990 | 直営 |  | 無し
26 | 京都府 | 26211 | 26-211-07-001 | 京田辺市 | 甘南備園 | 797 | 紙類 金属類 ガラス類 その他資源ごみ ペットボトル プラスチック | 9 | 199 | 65 | 1986 | 直営 | 新設 | 無し
26 | 京都府 | 26212 | 26-212-07-001 | 京丹後市 | 京丹後市峰山クリーンセンター | 1380 | 金属類 ガラス類 ペットボトル プラスチック | 8 | 257 | 400 | 2002 | 委託 |  | 無し
26 | 京都府 | 26361 | 26-361-07-001 | 山城町 | 高井商店（株） | 142 | 紙類 金属類 ガラス類 ペットボトル プラスチック | 5 | 199 | 0 | 2000 | 委託 |  | 無し
26 | 京都府 | 26362 | 26-362-07-001 | 木津町 | 南京都不燃物処理センター | 2158 | 紙類 金属類 ガラス類 その他資源ごみ ペットボトル プラスチック 布類 | 9 | 1123 | 0 | 1987 | 委託 |  | 無し
26 | 京都府 | 26363 | 26-363-07-001 | 加茂町 | 南京都不燃物処理センター | 380 | 紙類 金属類 ガラス類 ペットボトル プラスチック | 5 | 1123 | 0 | 1987 | 委託 |  | 無し
26 | 京都府 | 26364 | 26-364-07-001 | 笠置町 | 大北リサイクルセンター | 118 | ガラス類 ペットボトル プラスチック | 6 | 921 | 3536 | 2001 | 委託 |  | 無し
26 | 京都府 | 26365 | 26-365-07-001 | 和束町 | 大北リサイクルセンター | 244 | ガラス類 ペットボトル プラスチック | 6 | 921 | 3536 | 2001 | 委託 |  | 無し
26 | 京都府 | 26366 | 26-366-07-001 | 精華町 | 南京都不燃物処理センター | 1798 | 紙類 金属類 ガラス類 ペットボトル プラスチック 布類 | 9 | 1123 | 0 | 1987 | 委託 |  | 無し
26 | 京都府 | 26367 | 26-367-07-001 | 南山城村 | 高井商店株式会社 | 114.5 | ガラス類 ペットボトル プラスチック | 6 | 199 | 0 | 2000 | 委託 |  | 無し
26 | 京都府 | 26463 | 26-463-07-001 | 伊根町 | 伊根町リサイクル回収センター | 27 | ガラス類 | 3 | 0 | 48 | 1998 | 委託 | 新設 | 無し
26 | 京都府 | 26465 | 26-465-07-001 | 与謝野町 | 加悦リサイクルストックヤード | 231 | 紙類 金属類 ガラス類 ペットボトル プラスチック | 5 | 65 | 98 | 1996 | 直営 | 移管 | 無し
26 | 京都府 | 26465 | 26-465-07-002 | 与謝野町 | 岩滝不燃物分別収集ストックヤード | 0 | 金属類 ガラス類 ペットボトル | 6 | 0 | 60 | 1998 | 直営 | 休止 | 無し
26 | 京都府 | 26465 | 26-465-07-003 | 与謝野町 | 男山ストックヤード | 44 | ガラス類 | 3 | 0 | 126 | 2000 | 直営 | 移管 | 無し
26 | 京都府 | 26817 | 26-817-07-001 | 船井郡衛生管理組合 | 船井郡衛生管理組合ストックヤード | 635 | 紙類 ガラス類 | 5 | 30 | 88 | 1997 | 直営 |  | 無し
26 | 京都府 | 26820 | 26-820-07-001 | 城南衛生管理組合 | 城南衛生管理組合リサイクルプラザ | 3620 | 紙類 金属類 ガラス類 ペットボトル | 7 | 133 | 0 | 1998 | 一部委託 |  | 無し
26 | 京都府 | 26828 | 26-828-07-001 | 乙訓環境衛生組合 | プラプラザ | 613 | プラスチック | 1 | 126 | 0 | 2001 | 委託 |  | 無し
26 | 京都府 | 26843 | 26-843-07-001 | 相楽郡東部じんかい処理組合 | 相楽東部クリーンセンター | 131 | 金属類 | 2 | 84 | 0 | 1999 | 委託 |  | 無し

## 最終処分場
都道府県コード | 都道府県名 | 地方公共団体コード | 施設コード | 地方公共団体名 | 管理者名(民間施設) | 代表者 (民間施設) | 施設名 | 埋立容量 （覆土を含む） (m3/年度) | 埋立容量 （覆土を含まない） (ｔ/年度) | 残余容量 (m3) | 埋立場所 | 処理対象廃棄物 | 埋立開始年度 | 埋立地面積 (m2) | 全体容積 (m3) | 埋立終了年度 | 遮水の方式 | 浸出水の処理 | 運転管理 | 処分場の現状 | 施設の改廃等 | 産業廃棄物の搬入の有無 | 一般廃棄物の割合(％)
26 | 京都府 | 26100 | 26-100-08-001 | 京都市 | － | － | 京都市東部山間埋立処分地 | 88100 | 108610 | 3963500 | 山間 | 焼却残渣(主灰) 溶融飛灰 直接搬入ごみ 焼却残渣(飛灰) 溶融スラグ 不燃ごみ | 2000 | 240000 | 4500000 | 2015 | 鉛直遮水工 | 凝集沈澱 生物処理（脱窒あり） 砂ろ過 キレート処理 下水道放流 | 一部委託 | 埋立中 |  | 有り
26 | 京都府 | 26201 | 26-201-08-001 | 福知山市 | － | － | 福知山市不燃物埋立処分場 | 20000 | 10834 | 60000 | 山間 | 焼却残渣(主灰) 直接搬入ごみ 焼却残渣(飛灰) 粗大ごみ 不燃ごみ | 1988 | 85800 | 1095000 |  | 底部遮水工 その他遮水 | 凝集沈澱 生物処理（脱窒あり） 砂ろ過 消毒 活性炭処理 キレート処理 | 委託 | 埋立中 |  | 有り | 75
26 | 京都府 | 26201 | 26-201-08-002 | 福知山市 | － | － | 三河不燃物処理場 | 300 | 158 | 20700 | 山間 | 破砕ごみ・処理残渣 粗大ごみ 不燃ごみ | 1997 | 5500 | 35500 | 2011 | 底部遮水工 その他遮水 | 凝集沈澱 生物処理（脱窒あり） 砂ろ過 消毒 キレート処理 | 委託 | 埋立中 |  | 無し
26 | 京都府 | 26201 | 26-201-08-003 | 福知山市 | － | － | 二俣不燃物処理場 | 0 | 0 | 0 | 山間 | 粗大ごみ 不燃ごみ | 1978 | 13303 | 67000 | 1997 | 原地盤利用 | 砂ろ過 消毒 キレート処理 | 委託 | 埋立終了 |  | 無し
26 | 京都府 | 26201 | 26-201-08-004 | 福知山市 | － | － | 夜久野町不燃物処理場 | 190 | 0 | 0 | 山間 | 直接搬入ごみ 粗大ごみ 不燃ごみ | 1979 | 2500 | 8000 | 2006 | 原地盤利用 | 凝集沈澱 | 直営 | 埋立中 |  | 無し
26 | 京都府 | 26201 | 26-201-08-005 | 福知山市 | － | － | 三和町下川合不燃物処理場 | 1231 | 0 | 0 | 山間 | 粗大ごみ 不燃ごみ | 1974 | 822 | 16000 | 2002 | 原地盤利用 | 処理なし | 直営 | 埋立終了 |  | 無し
26 | 京都府 | 26201 | 26-201-08-006 | 福知山市 | － | － | 三和町一般廃棄物最終処分場 | 866 | 25 | 17200 | 山間 | 粗大ごみ 不燃ごみ | 2002 | 4700 | 19800 | 2017 | 底部遮水工 その他遮水 | 凝集沈澱 生物処理（脱窒あり） 砂ろ過 消毒 キレート処理 | 直営 | 埋立中 |  | 無し
26 | 京都府 | 26202 | 26-202-08-001 | 舞鶴市 | － | － | 舞鶴市滝ヶ下埋立処理場 | 5900 | 6813 | 6780 | 山間 | 焼却残渣(主灰) 直接搬入ごみ その他 焼却残渣(飛灰) 破砕ごみ・処理残渣 | 1980 | 34000 | 329000 | 2009 | 鉛直遮水工 | 凝集沈澱 生物処理（脱窒なし） 砂ろ過 消毒 | 直営 | 埋立中 |  | 有り | 95
26 | 京都府 | 26203 | 26-203-08-003 | 綾部市 | － | － | 綾部市最終処分場 | 2800 | 0 | 38428 | 山間 | 焼却残渣(主灰) 直接搬入ごみ その他 焼却残渣(飛灰) 粗大ごみ 不燃ごみ | 1999 | 8900 | 78000 | 2014 | 表面遮水工（キャッピング） | 凝集沈澱 生物処理（脱窒あり） 砂ろ過 消毒 活性炭処理 キレート処理 | 一部委託 | 埋立中 |  | 無し
26 | 京都府 | 26205 | 26-205-08-005 | 宮津市 | － | － | 東部不燃物処理場 | 3087 | 1536 | 58482 | 山間 | 焼却残渣(主灰) 直接搬入ごみ 焼却残渣(飛灰) 破砕ごみ・処理残渣 | 1999 | 12320 | 82000 | 2014 | 底部遮水工 表面遮水工（キャッピング） | 凝集沈澱 生物処理（脱窒あり） 砂ろ過 消毒 キレート処理 | 委託 | 埋立中 |  | 無し
26 | 京都府 | 26205 | 26-205-08-006 | 宮津市 | － | － | 宮津市今福不燃物処理場 | 0 | 0 | 0 | 山間 | 直接搬入ごみ 粗大ごみ 不燃ごみ | 1986 | 5700 | 40000 | 1990 | 底部遮水工 | 凝集沈澱 生物処理（脱窒なし） 砂ろ過 活性炭処理 | 委託 | 埋立終了 |  | 無し
26 | 京都府 | 26205 | 26-205-08-007 | 宮津市 | － | － | 宮津市北部不燃物処理場 | 0 | 0 | 0 | 山間 | 焼却残渣(主灰) 直接搬入ごみ 焼却残渣(飛灰) 破砕ごみ・処理残渣 不燃ごみ | 1984 | 42810 | 251500 | 2000 | 原地盤利用 | 凝集沈澱 砂ろ過 | 直営 | 埋立終了 |  | 無し
26 | 京都府 | 26206 | 26-206-08-001 | 亀岡市 | － | － | 亀岡市医王谷エコトピア | 10000 | 2898 | 24000 | 山間 | 直接搬入ごみ 破砕ごみ・処理残渣 | 1969 | 58400 | 572322 | 2007 | 底部遮水工 | 凝集沈澱 生物処理（脱窒あり） 活性炭処理 | 一部委託 | 埋立中 |  | 無し
26 | 京都府 | 26211 | 26-211-08-001 | 京田辺市 | － | － | 碧水園 | 177 | 135 | 60450 | 山間 | 破砕ごみ・処理残渣 | 2000 | 17300 | 62000 | 2015 | 底部遮水工 | 凝集沈澱 生物処理（脱窒なし） 砂ろ過 消毒 活性炭処理 | 直営 | 埋立中 | 新設 | 無し
26 | 京都府 | 26212 | 26-212-08-001 | 京丹後市 | － | － | 京丹後市峰山最終処分場 | 2374 | 813 | 29866 | 山間 | 焼却残渣(主灰) 直接搬入ごみ 焼却残渣(飛灰) 粗大ごみ 不燃ごみ | 2001 | 10000 | 43000 | 2015 | 底部遮水工 表面遮水工（キャッピング） | 凝集沈澱 生物処理（脱窒あり） 砂ろ過 消毒 活性炭処理 キレート処理 | 委託 | 埋立中 |  | 有り | 99
26 | 京都府 | 26212 | 26-212-08-002 | 京丹後市 | － | － | 京丹後市大宮最終処分場 | 1281 | 949 | 14532 | 山間 | 焼却残渣(主灰) 直接搬入ごみ 焼却残渣(飛灰) 粗大ごみ 不燃ごみ | 1983 | 13500 | 63300 | 2020 | 原地盤利用 | 凝集沈澱 砂ろ過 活性炭処理 キレート処理 | 一部委託 | 埋立中 |  | 有り | 99
26 | 京都府 | 26212 | 26-212-08-003 | 京丹後市 | － | － | 京丹後市網野最終処分場 | 4233 | 1642 | 54781 | 山間 | 焼却残渣(主灰) 直接搬入ごみ 焼却残渣(飛灰) 粗大ごみ 不燃ごみ | 2002 | 12000 | 75000 | 2016 | 底部遮水工 表面遮水工（キャッピング） | 凝集沈澱 生物処理（脱窒あり） 砂ろ過 消毒 活性炭処理 キレート処理 促進酸化処理 | 一部委託 | 埋立中 |  | 有り | 99
26 | 京都府 | 26212 | 26-212-08-004 | 京丹後市 | － | － | 旧久美浜町不燃物処理場 | 0 | 0 | 0 | 山間 | 焼却残渣(主灰) 直接搬入ごみ 焼却残渣(飛灰) 粗大ごみ 不燃ごみ | 1970 | 5700 | 35000 | 2004 | 原地盤利用 | 凝集沈澱 | 委託 | 埋立終了 |  | 無し
26 | 京都府 | 26212 | 26-212-08-005 | 京丹後市 | － | － | 旧峰山町不燃物処理場 | 0 | 0 | 0 | 山間 | 焼却残渣(主灰) 直接搬入ごみ 焼却残渣(飛灰) 粗大ごみ 不燃ごみ | 1984 | 7139 | 23260 | 2000 | 原地盤利用 | 凝集沈澱 消毒 | 委託 | 埋立終了 |  | 無し
26 | 京都府 | 26212 | 26-212-08-006 | 京丹後市 | － | － | 旧丹後半島清掃センター不燃物処理場 | 0 | 0 | 0 | 山間 | 焼却残渣(主灰) 直接搬入ごみ 焼却残渣(飛灰) 粗大ごみ 不燃ごみ | 1984 | 10780 | 57380 | 2002 | 原地盤利用 | 凝集沈澱 生物処理（脱窒なし） 消毒 | 一部委託 | 埋立終了 |  | 無し
26 | 京都府 | 26212 | 26-212-08-007 | 京丹後市 | － | － | 京丹後市久美浜最終処分場 | 929 | 451 | 23871 | 山間 | 焼却残渣(主灰) 直接搬入ごみ 焼却残渣(飛灰) 粗大ごみ 不燃ごみ | 2005 | 3250 | 24800 | 2014 | 底部遮水工 表面遮水工（キャッピング） | 凝集沈澱 生物処理（脱窒あり） 砂ろ過 消毒 活性炭処理 キレート処理 | 委託 | 埋立中 | 新設 | 有り | 99
26 | 京都府 | 26361 | 26-361-08-001 | 山城町 | － | － | 山城町桜台環境センター | 165 | 105 | 25655 | 山間 | 不燃ごみ | 1981 | 14231 | 37639 | 2012 | 底部遮水工 | 凝集沈澱 生物処理（脱窒あり） | 直営 | 埋立中 |  | 無し
26 | 京都府 | 26463 | 26-463-08-001 | 伊根町 | － | － | 伊根町一般廃棄物最終処分場 | 513 | 73 | 5935 | 山間 | 焼却残渣(主灰) 直接搬入ごみ 不燃ごみ | 2000 | 2100 | 10500 | 2015 | 底部遮水工 | 凝集沈澱 砂ろ過 消毒 活性炭処理 | 委託 | 埋立中 | 新設 | 無し
26 | 京都府 | 26463 | 26-463-08-002 | 伊根町 | － | － | 第２不燃物処理場 | 0 | 0 | 0 | 山間 | 焼却残渣(主灰) 不燃ごみ | 1985 | 3300 | 15571 | 1999 | 原地盤利用 | 凝集沈澱 | 委託 | 埋立終了 | 新設 | 無し
26 | 京都府 | 26465 | 26-465-08-001 | 与謝野町 | － | － | 与謝野町一般廃棄物加悦最終処分場 | 1661 | 433 | 26155 | 山間 | 直接搬入ごみ 粗大ごみ 不燃ごみ | 1997 | 9500 | 50000 | 2008 | 底部遮水工 | 凝集沈澱 生物処理（脱窒あり） 砂ろ過 消毒 活性炭処理 | 直営 | 埋立中 | 移管 | 無し
26 | 京都府 | 26465 | 26-465-08-002 | 与謝野町 | － | － | 与謝野町一般廃棄物旧加悦最終処分場 | 0 | 0 | 0 | 山間 | 直接搬入ごみ 粗大ごみ 不燃ごみ | 1977 | 14700 | 45003 | 1996 | 底部遮水工 | 凝集沈澱 生物処理（脱窒あり） 砂ろ過 活性炭処理 | 直営 | 埋立終了 | 移管 | 無し
26 | 京都府 | 26465 | 26-465-08-003 | 与謝野町 | － | － | 与謝野町一般廃棄物岩滝最終処分場 | 1094 | 311 | 21149 | 山間 | 焼却残渣(主灰) 直接搬入ごみ 粗大ごみ 不燃ごみ | 1999 | 4600 | 29000 | 2014 | 底部遮水工 | 凝集沈澱 生物処理（脱窒あり） 砂ろ過 消毒 活性炭処理 | 直営 | 埋立中 | 移管 | 無し
26 | 京都府 | 26465 | 26-465-08-004 | 与謝野町 | － | － | 与謝野町一般廃棄物旧野田川最終処分場 | 0 | 0 | 0 | 山間 | 焼却残渣(主灰) 直接搬入ごみ 不燃ごみ | 1981 | 6860 | 54750 | 2002 | 底部遮水工 | 凝集沈澱 消毒 | 直営 | 埋立終了 | 移管 | 無し
26 | 京都府 | 26465 | 26-465-08-005 | 与謝野町 | － | － | 与謝野町一般廃棄物野田川最終処分場 | 1384 | 308 | 50112 | 山間 | 焼却残渣(主灰) 直接搬入ごみ 不燃ごみ | 2003 | 9550 | 55000 | 2018 | 底部遮水工 | 凝集沈澱 生物処理（脱窒あり） 砂ろ過 消毒 活性炭処理 | 直営 | 埋立中 | 移管 | 無し
26 | 京都府 | 26820 | 26-820-08-001 | 城南衛生管理組合 | － | － | 城南衛生管理組合グリーンヒル三郷山 | 7748 | 2904 | 152955 | 山間 | 直接搬入ごみ その他 破砕ごみ・処理残渣 粗大ごみ 不燃ごみ | 2001 | 17000 | 200000 | 2023 | 底部遮水工 鉛直遮水工 | 凝集沈澱 生物処理（脱窒あり） 砂ろ過 消毒 活性炭処理 | 直営 | 埋立中 |  | 有り | 100
26 | 京都府 | 26820 | 26-820-08-002 | 城南衛生管理組合 | － | － | 城南衛生管理組合奥山埋立処分地 | 0 | 0 | 0 | 山間 | 焼却残渣(主灰) 直接搬入ごみ 可燃ごみ その他 焼却残渣(飛灰) 破砕ごみ・処理残渣 粗大ごみ 不燃ごみ | 1973 | 56168 | 822000 | 2002 | 原地盤利用 底部遮水工 | 凝集沈澱 生物処理（脱窒あり） 消毒 | 直営 | 埋立終了 |  | 有り | 100
26 | 京都府 | 26828 | 26-828-08-001 | 乙訓環境衛生組合 | － | － | 勝竜寺埋立地 | 4292 | 4721 | 79418 | 平地 | 焼却残渣(主灰) 直接搬入ごみ 焼却残渣(飛灰) 破砕ごみ・処理残渣 不燃ごみ | 1981 | 37761 | 318100 | 2013 | 原地盤利用 | 凝集沈澱 砂ろ過 消毒 | 直営 | 埋立中 |  | 無し

## し尿
都道府県コード | 都道府県名 | 地方公共団体コード | 施設コード | 地方公共団体名 | 管理者名(民間施設) | 代表者 (民間施設) | 施設名 | 年間処理量 |  |  |  | 資源化量 |  | 資源化量種別 |  | 処理方式 |  |  | 処理能力(kL/日) | 処理能力(t/日) 有機性廃棄物 | 資源化能力(t/日) | 計画バイオガス量(m3/日) | 使用開始年度 | 運転管理 | 施設の改廃等
[8 empty] | し尿 (kl/年度) | 浄化槽汚泥 (kl/年度) | 有機性廃棄物 (t/年度) | その他 (kl/年度) | 堆肥等の固形物 (t/年度) | バイオガス (m3／年度) | 生産量 | 搬出量･売却量 | 汚水処理 | 汚泥処理 | 資源化処理
26 | 京都府 | 26202 | 26-202-09-001 | 舞鶴市 | － | － | 舞鶴市東浄化センターし尿処理施設 | 33276 | 10146 | 0 | 0 | 0 | 0 |  |  | 嫌気 一次処理 | 脱水 |  | 108 | 0 | 0 | 0 | 1965 | 一部委託
26 | 京都府 | 26203 | 26-203-09-001 | 綾部市 | － | － | 綾部市衛生公苑 | 16468 | 12941 | 0 | 0 | 0 | 0 |  |  | 好気 | 脱水 乾燥 焼却 |  | 60 | 0 | 0 | 0 | 1979 | 直営
26 | 京都府 | 26206 | 26-206-09-001 | 亀岡市 | － | － | 亀岡市若宮工場 | 17066 | 8145 | 0 | 0 | 0 | 0 |  |  | 好気 | 焼却 |  | 144 | 0 | 0 | 0 | 1974 | 委託
26 | 京都府 | 26211 | 26-211-09-001 | 京田辺市 | － | － | 緑泉園 | 5205 | 4706 | 0 | 0 | 0 | 0 |  |  | 好気 | 脱水 |  | 50 | 0 | 0 | 0 | 1978 | 直営 | 新設
26 | 京都府 | 26212 | 26-212-09-001 | 京丹後市 | － | － | 京丹後市網野衛生センター | 11970 | 2402 | 0 | 0 | 0 | 0 |  |  | 標脱 | 脱水 乾燥 焼却 |  | 36 | 0 | 0 | 0 | 1987 | 一部委託
26 | 京都府 | 26212 | 26-212-09-002 | 京丹後市 | － | － | 京丹後市久美浜衛生センター | 6106 | 2701 | 0 | 0 | 0 | 0 |  |  | 好ニ段 | 脱水 焼却 |  | 25 | 0 | 0 | 0 | 1989 | 委託
26 | 京都府 | 26212 | 26-212-09-003 | 京丹後市 | － | － | 京丹後市竹野川衛生センター | 18515 | 6635 | 0 | 0 | 0 | 0 |  |  | 標脱 | 脱水 焼却 |  | 70 | 0 | 0 | 0 | 1998 | 直営
26 | 京都府 | 26465 | 26-465-09-001 | 与謝野町 | － | － | 野田川衛生プラント | 14744 | 2881 | 0 | 0 | 81 | 0 |  |  | 好気 | 脱水 乾燥 焼却 | 堆肥化 | 41 | 0 | 0.8 | 0 | 1973 | 直営 | 移管
26 | 京都府 | 26817 | 26-817-09-001 | 船井郡衛生管理組合 | － | － | 京都中部クリーンセンター（し尿処理施設） | 8615 | 12175 | 649 | 0 | 0 | 0 |  |  | 膜分離 | 焼却 |  | 94 | 2 | 0 | 0 | 1998 | 直営
26 | 京都府 | 26820 | 26-820-09-001 | 城南衛生管理組合 | － | － | 城南衛生管理組合クリーンピア沢 | 36019 | 47112 | 0 | 0 | 0 | 0 |  |  | 標脱 下水投入 | 脱水 乾燥 焼却 |  | 115 | 0 | 0 | 0 | 1996 | 直営
26 | 京都府 | 26828 | 26-828-09-001 | 乙訓環境衛生組合 | － | － | ７６ｋｌ／日し尿処理施設 | 2306 | 2734 | 0 | 0 | 0 | 0 |  |  | 標脱 | 脱水 |  | 76 | 0 | 0 | 0 | 1990 | 委託
26 | 京都府 | 26849 | 26-849-09-001 | 相楽郡広域事務組合 | － | － | 大谷処理場 | 17063 | 10367 | 0 | 0 | 0 | 0 |  |  | 高負荷 | 脱水 乾燥 焼却 |  | 76 | 0 | 0 | 0 | 2001 | 委託

## コミプラ
都道府県コード | 都道府県名 | 地方公共団体コード | 施設コード | 地方公共団体名 | 施設名 | 汚水処理量 (m3/年度) | 処理方法 | 計画最大汚水量(m3/日) | 使用開始年度 | 運転管理 | 料金徴収 | 施設の改廃等
26 | 京都府 | 26203 | 26-203-10-001 | 綾部市 | 綾部市栗橋地域し尿処理施設 | 10950 | 接触ばっ気 | 43 | 1986 | 委託 | 有り
26 | 京都府 | 26204 | 26-204-10-001 | 宇治市 | 宇治市志津川コミュニティプラント | 27681 | その他 | 303 | 1997 | 委託 | 有り
26 | 京都府 | 26206 | 26-206-10-001 | 亀岡市 | 亀岡市天川地区コミュニティ・プラント | 57639 | 長時間ばっ気 | 198 | 1994 | 一部委託 | 有り