## 焼却
都道府県コード | 都道府県名 | 地方公共団体コード | 施設コード | 地方公共団体名 | 管理者名(民間施設) | 代表者名 (民間施設) | 施設名称 | 年間処理量 (t/年度) | 資源化量 (t/年度) |  |  | 焼却対象廃棄物 | 施設の種類 | 処理方式 | 炉型式 | 処理能力(t/日) | 炉数 | 使用開始年度 | 余熱利用の状況 | 総余熱利用量 (MＪ) | 発電能力(kW) | 発電効率(％) | 総発電量 (MWh) | 灰処理設備の 有無（焼却灰） | 灰処理設備の 有無（飛灰） | 運転管理の体制 | 施設の改廃等 | 産業廃棄物の搬入の有無 | 一般廃棄物の割合 (％) | ごみ組成分析結果 | [6 empty] | 単位容積重量(kg/m3) | 水分 (％) | 可燃分 (％) | 灰分 (％) | 低発熱量(計算値) kcal/kg | 低発熱量(実測値) kcal/kg
[10 empty] | 生産量 | 搬出量 | [18 empty] | 合計 (％) | 紙・布類類 | ビニール、合成樹脂、ゴム、皮革類 | 木、竹、わら類 | ちゅう介類 | 不燃物類 | その他
27 | 大阪府 | 27100 | 27-100-01-001 | 大阪市 | － | － | 大阪市環境事業局住之江工場 | 143161 | 0 |  |  | 可燃ごみ 混合（未分別）ごみ 直接搬入ごみ | 焼却 | ストーカ式(可動) | 全連続運転 | 600 | 2 | 1988 | 場内温水 場内蒸気 発電（場内利用） 場外温水 発電（場外利用） | 0 | 11000 | 15 | 63264 | 無し | 薬剤処理 | 一部委託 |  | 無し |  | 100% | 53% | 16% | 11% | 5% | 13% | 2% | 170 | 27% | 57% | 15% | 2420 | 2586
27 | 大阪府 | 27100 | 27-100-01-002 | 大阪市 | － | － | 大阪市環境事業局八尾工場 | 140728 | 0 |  |  | 混合（未分別）ごみ 直接搬入ごみ | 焼却 | ストーカ式(可動) | 全連続運転 | 600 | 2 | 1995 | 場内温水 場内蒸気 発電（場内利用） 場外蒸気 発電（場外利用） | 0 | 14500 | 13 | 55094 | 無し | 薬剤処理 | 一部委託 |  | 無し |  | 100% | 57% | 20% | 5% | 7% | 6% | 5% | 131 | 36% | 53% | 11% | 2160 | 2639
27 | 大阪府 | 27100 | 27-100-01-003 | 大阪市 | － | － | 大阪市環境事業局鶴見工場 | 168050 | 0 |  |  | 混合（未分別）ごみ 直接搬入ごみ | 焼却 | ストーカ式(可動) | 全連続運転 | 600 | 2 | 1990 | 場内温水 場内蒸気 発電（場内利用） 場外蒸気 発電（場外利用） | 0 | 12000 | 15 | 74470 | 無し | 薬剤処理 | 一部委託 |  | 無し |  | 100% | 56% | 12% | 8% | 6% | 11% | 7% | 14 | 43% | 13% | 44% | 1705 | 1757
27 | 大阪府 | 27100 | 27-100-01-004 | 大阪市 | － | － | 大阪市環境事業局大正工場 | 153291 | 0 |  |  | 混合（未分別）ごみ 直接搬入ごみ ごみ処理残渣 | 焼却 | ストーカ式(可動) | 全連続運転 | 600 | 2 | 1980 | 場内温水 場内蒸気 発電（場内利用） 発電（場外利用） | 0 | 3000 | 6 | 21665 | 無し | 薬剤処理 | 一部委託 |  | 無し |  | 100% | 46% | 16% | 9% | 3% | 23% | 3% | 196 | 34% | 45% | 22% | 1802 | 1949
27 | 大阪府 | 27100 | 27-100-01-005 | 大阪市 | － | － | 大阪市環境事業局南港工場 | 113030 | 0 |  |  | 混合（未分別）ごみ 直接搬入ごみ | 焼却 | ストーカ式(可動) | 全連続運転 | 600 | 2 | 1977 | 場内温水 場内蒸気 発電（場内利用） 発電（場外利用） | 0 | 3000 | 6 | 14930 | 無し | 薬剤処理 | 一部委託 |  | 無し |  | 100% | 36% | 15% | 9% | 2% | 30% | 8% | 117 | 32% | 43% | 25% | 1762 | 1947
27 | 大阪府 | 27100 | 27-100-01-006 | 大阪市 | － | － | 大阪市環境事業局港工場 | 141896 | 0 |  |  | 混合（未分別）ごみ 直接搬入ごみ | 焼却 | ストーカ式(可動) | 全連続運転 | 600 | 2 | 1977 | 場内温水 場内蒸気 発電（場内利用） 発電（場外利用） | 0 | 2750 | 5 | 19565 | 無し | 薬剤処理 | 一部委託 |  | 無し |  | 100% | 59% | 16% | 5% | 6% | 9% | 5% | 106 | 38% | 49% | 14% | 1974 | 2154
27 | 大阪府 | 27100 | 27-100-01-009 | 大阪市 | － | － | 大阪市環境業局森之宮工場 | 193491 | 0 |  |  | 直接搬入ごみ | 焼却 | ストーカ式(可動) | 全連続運転 | 900 | 3 | 1968 | 場内温水 場内蒸気 場外蒸気 | 0 | 0 | 0 | 0 | 無し | 薬剤処理 | 一部委託 |  | 無し |  | 100% | 63% | 12% | 2% | 2% | 15% | 6% | 129 | 36% | 45% | 18% | 1820 | 1840
27 | 大阪府 | 27100 | 27-100-01-010 | 大阪市 | － | － | 大阪市環境事業局西淀工場 | 177856 | 0 |  |  | 混合（未分別）ごみ 直接搬入ごみ | 焼却 | ストーカ式(可動) | 全連続運転 | 600 | 2 | 1995 | 場内温水 場内蒸気 発電（場内利用） 場外蒸気 発電（場外利用） | 0 | 14500 | 19 | 84989 | 無し | 薬剤処理 | 一部委託 |  | 無し |  | 100% | 52% | 12% | 11% | 4% | 20% | 1% | 224 | 26% | 56% | 18% | 2383 | 2154
27 | 大阪府 | 27100 | 27-100-01-011 | 大阪市 | － | － | 大阪市環境事業局舞洲工場 | 234931 | 0 |  |  | 混合（未分別）ごみ 直接搬入ごみ | 焼却 | ストーカ式(可動) | 全連続運転 | 900 | 2 | 2001 | 場内温水 場内蒸気 発電（場内利用） 場外蒸気 発電（場外利用） | 0 | 32000 | 20 | 137277 | 無し | 薬剤処理 | 一部委託 |  | 無し |  | 100% | 58% | 15% | 8% | 5% | 12% | 2% | 152 | 33% | 50% | 16% | 2068 | 2228
27 | 大阪府 | 27100 | 27-100-01-012 | 大阪市 | － | － | 大阪市環境事業局平野工場 | 243854 | 0 |  |  | 混合（未分別）ごみ 直接搬入ごみ | 焼却 | ストーカ式(可動) | 全連続運転 | 900 | 2 | 2003 | 場内温水 場内蒸気 発電（場内利用） 発電（場外利用） | 27400 | 27400 | 15 | 120119 | 無し | 薬剤処理 | 一部委託 |  | 無し |  | 100% | 55% | 16% | 12% | 5% | 10% | 2% | 123 | 28% | 59% | 13% | 2468 | 2791
27 | 大阪府 | 27140 | 27-140-01-001 | 堺市 | － | － | 堺市クリーンセンター東第二工場 | 134194 | 0 |  |  | 混合（未分別）ごみ 直接搬入ごみ 粗大ごみ ごみ処理残渣 | 焼却 | ストーカ式(可動) | 全連続運転 | 460 | 2 | 1997 | 場内温水 場内蒸気 発電（場内利用） 場外蒸気 発電（場外利用） | 1151217707 | 16500 | 21 | 90154 | 無し | 薬剤処理 | 直営 |  | 無し |  | 100% | 53% | 20% | 9% | 7% | 7% | 4% | 143 | 37% | 86% | 14% | 2670 | 2650
27 | 大阪府 | 27140 | 27-140-01-002 | 堺市 | － | － | 堺市クリーンセンター東第一工場 | 80765 | 0 |  |  | 混合（未分別）ごみ 直接搬入ごみ ごみ処理残渣 | 焼却 | ストーカ式(可動) | 全連続運転 | 300 | 2 | 1977 | 場内温水 場外蒸気 | 40345346 | 0 | 0 | 0 | 無し | 薬剤処理 | 一部委託 |  | 無し |  | 100% | 56% | 23% | 4% | 7% | 5% | 5% | 156 | 42% | 87% | 13% | 2468 | 2372
27 | 大阪府 | 27140 | 27-140-01-003 | 堺市 | － | － | 堺市クリーンセンター南工場 | 115868 | 0 |  |  | 混合（未分別）ごみ 直接搬入ごみ ごみ処理残渣 | 焼却 | ストーカ式(可動) | 全連続運転 | 450 | 3 | 1973 | 場内温水 場外温水 | 1612800 | 0 | 0 | 0 | 無し | 薬剤処理 | 委託 |  | 無し |  | 100% | 60% | 20% | 3% | 8% | 7% | 2% | 166 | 40% | 87% | 13% | 2491 | 2397
27 | 大阪府 | 27204 | 27-204-01-001 | 池田市 | － | － | 池田市クリーンセンター | 36993 | 0 |  |  | 可燃ごみ 直接搬入ごみ ごみ処理残渣 | 焼却 | ストーカ式(可動) | 全連続運転 | 180 | 3 | 1983 | 場内温水 | 0 | 0 | 0 | 0 | 無し | 薬剤処理 | 直営 |  | 無し |  | 100% | 53% | 22% | 5% | 10% | 6% | 4% | 0 | 39% | 52% | 9% | 0 | 8820
27 | 大阪府 | 27205 | 27-205-01-001 | 吹田市 | － | － | 吹田市北工場（第二工場） | 121341 | 160 |  | ○ | 可燃ごみ 直接搬入ごみ ごみ処理残渣 | 焼却 | ストーカ式(可動) | 全連続運転 | 450 | 3 | 1981 | 場内蒸気 発電（場内利用） 発電（場外利用） | 72818000 | 3000 | 5 | 20670 | 無し | その他 | 一部委託 |  | 無し |  | 100% | 43% | 21% | 9% | 23.9% | 1.3% | 2% | 162 | 46% | 49% | 5% | 1950 | 2610
27 | 大阪府 | 27207 | 27-207-01-001 | 高槻市 | － | － | 高槻市前島クリーンセンター第二工場 | 100621 | 0 |  |  | 可燃ごみ 直接搬入ごみ ごみ処理残渣 | 焼却 | ストーカ式(可動) | 全連続運転 | 360 | 2 | 1995 | 場内温水 場内蒸気 発電（場内利用） 場外温水 | 380410330 | 4980 | 13 | 33919 | 無し | セメント固化 | 直営 |  | 無し |  | 100% | 55% | 24% | 5% | 8% | 4% | 4% | 128 | 40% | 53% | 7% | 2153 | 2713
27 | 大阪府 | 27207 | 27-207-01-002 | 高槻市 | － | － | 前島クリーンセンター第一工場 | 50145 | 0 |  |  | 可燃ごみ 直接搬入ごみ ごみ処理残渣 | 焼却 | ストーカ式(可動) | 全連続運転 | 450 | 3 | 1980 | 場内温水 場内蒸気 場外蒸気 | 27054720 | 0 | 0 | 0 | 無し | セメント固化 | 直営 |  | 無し |  | 100% | 55% | 24% | 5% | 8% | 4% | 4% | 128 | 40% | 53% | 7% | 2153 | 2713
27 | 大阪府 | 27209 | 27-209-01-001 | 守口市 | － | － | 守口市クリーンセンター | 45710 | 1003 |  | ○ | 可燃ごみ 直接搬入ごみ | 焼却 | ストーカ式(可動) | 全連続運転 | 142 | 1 | 1988 | 場内温水 発電（場内利用） | 0 | 800 | 8 | 3014 | 無し | セメント固化 薬剤処理 | 直営 |  | 無し |  | 100% | 37% | 27% | 9% | 7% | 7% | 13% | 142 | 36% | 52% | 12% | 2123 | 0
27 | 大阪府 | 27210 | 27-210-01-001 | 枚方市 | － | － | 穂谷川清掃工場第3プラント | 55846 | 0 |  |  | 可燃ごみ 直接搬入ごみ ごみ処理残渣 | 焼却 | ストーカ式(可動) | 全連続運転 | 200 | 1 | 1988 | 場内蒸気 発電（場内利用） | 242884 | 1500 | 7 | 9527 | 薬剤処理 | 薬剤処理 | 直営 |  | 無し |  | 100% | 44.1% | 26.2% | 10.7% | 12.8% | 2.9% | 3.3% | 189 | 49.2% | 46.3% | 4.5% | 1789 | 1946
27 | 大阪府 | 27210 | 27-210-01-002 | 枚方市 | － | － | 穂谷川清掃工場第2プラント | 56548 | 0 |  |  | 可燃ごみ 直接搬入ごみ ごみ処理残渣 | 焼却 | ストーカ式(可動) | 全連続運転 | 300 | 2 | 1973 | 無し | 0 | 0 | 0 | 0 | 薬剤処理 | 薬剤処理 | 直営 |  | 無し |  | 100% | 44% | 26% | 11% | 13% | 3% | 3% | 189 | 49% | 46% | 5% | 1789 | 1946
27 | 大阪府 | 27211 | 27-211-01-001 | 茨木市 | － | － | 環境衛生センター第１工場 | 43440 | 6745 | ○ |  | 混合（未分別）ごみ 直接搬入ごみ 粗大ごみ ごみ処理残渣 し尿処理残渣 | ガス化溶融・改質 | シャフト式 | 全連続運転 | 150 | 1 | 1998 | 場内温水 場内蒸気 発電（場内利用） 発電（場外利用） | 0 | 3300 | 12 | 16200 | 無し | 薬剤処理 | 一部委託 |  | 有り | 100 | 100% | 55.6% | 22.4% | 3.2% | 12.1% | 5.6% | 1.1% | 166 | 42.8% | 50% | 7.2% | 2414 | 2392
27 | 大阪府 | 27211 | 27-211-01-003 | 茨木市 | － | － | 環境衛生センター第２工場 | 83930 | 13031 | ○ |  | 混合（未分別）ごみ 直接搬入ごみ 粗大ごみ ごみ処理残渣 し尿処理残渣 | ガス化溶融・改質 | シャフト式 | 全連続運転 | 300 | 2 | 1995 | 場内温水 場内蒸気 発電（場内利用） 発電（場外利用） | 0 | 6700 | 12 | 31300 | 無し | 薬剤処理 | 一部委託 |  | 有り | 100 | 100% | 55.6% | 22.4% | 3.2% | 12.1% | 5.6% | 1.1% | 166 | 42.8% | 50% | 7.2% | 2414 | 2392
27 | 大阪府 | 27215 | 27-215-01-001 | 寝屋川市 | － | － | 寝屋川市クリーンセンター焼却施設 | 75253 | 0 |  |  | 可燃ごみ 直接搬入ごみ ごみ処理残渣 | 焼却 | ストーカ式(可動) | 全連続運転 | 180 | 2 | 1980 | 場外温水 | 0 | 0 | 0 | 0 | 薬剤処理 | 薬剤処理 | 一部委託 |  | 無し |  | 100% | 56% | 18% | 3% | 11% | 7% | 5% | 198 | 48% | 44% | 8% | 1698 | 0
27 | 大阪府 | 27220 | 27-220-01-001 | 箕面市 | － | － | 箕面市環境クリーンセンター | 46413 | 298 |  | ○ | 可燃ごみ ごみ処理残渣 | 焼却 | 流動床式 | 全連続運転 | 270 | 2 | 1992 | 場内温水 場内蒸気 発電（場内利用） | 34944038 | 1750 | 4 | 6746 | 無し | セメント固化 | 一部委託 |  | 無し |  | 100% | 55% | 24% | 4% | 10% | 3% | 4% | 180 | 41% | 52% | 7% | 2105 | 2660
27 | 大阪府 | 27223 | 27-223-01-001 | 門真市 | － | － | 環境センター 4号炉・5号炉 | 50504 | 0 |  |  | 可燃ごみ 直接搬入ごみ 粗大ごみ 固形化燃料 不燃ごみ ごみ処理残渣 | 焼却 | ストーカ式(可動) | 全連続運転 | 300 | 2 | 1988 | 場内温水 その他 | 0 | 0 | 0 | 0 | 薬剤処理 | 薬剤処理 | 一部委託 |  | 無し |  | 100% | 52% | 23% | 5% | 8% | 6% | 6% | 144 | 45% | 47% | 8% | 0 | 2360
27 | 大阪府 | 27224 | 27-224-01-001 | 摂津市 | － | － | 環境センター３号炉 | 17013 | 0 |  |  | 可燃ごみ 直接搬入ごみ し尿処理残渣 | 焼却 | ストーカ式(可動) | 全連続運転 | 90 | 1 | 1983 | 場内温水 | 0 | 0 | 0 | 0 | 無し | 薬剤処理 | 直営 |  | 無し |  | 100% | 48% | 17% | 14% | 15% | 1% | 5% | 195 | 47% | 49% | 4% | 1900 | 2210
27 | 大阪府 | 27224 | 27-224-01-003 | 摂津市 | － | － | 環境センター４号炉 | 14378 | 0 |  |  | 可燃ごみ 直接搬入ごみ し尿処理残渣 | 焼却 | ストーカ式(可動) | 全連続運転 | 90 | 1 | 1993 | 場内温水 | 0 | 0 | 0 | 0 | 無し | 薬剤処理 | 直営 |  | 無し |  | 100% | 48% | 17% | 14% | 15% | 1% | 5% | 195 | 47% | 49% | 4% | 1900 | 2210
27 | 大阪府 | 27301 | 27-301-01-001 | 島本町 | － | － | 島本町清掃工場 | 7040 | 0 |  |  | 可燃ごみ 直接搬入ごみ | 焼却 | ストーカ式(可動) | バッチ運転 | 46 | 2 | 1991 | 場内温水 | 0 | 0 | 0 | 0 | 薬剤処理 | セメント固化 | 一部委託 |  | 無し |  | 100% | 45% | 27% | 13% | 11% | 1% | 3% | 133 | 44% | 50% | 6% | 2325 | 0
27 | 大阪府 | 27341 | 27-341-01-001 | 忠岡町 | － | － | 忠岡町クリーンセンター | 6873 | 0 |  |  | 可燃ごみ 直接搬入ごみ 粗大ごみ し尿処理残渣 | 焼却 | 流動床式 | 全連続運転 | 30 | 2 | 1986 | 無し | 0 | 0 | 0 | 0 | 薬剤処理 | 薬剤処理 | 委託 |  | 無し |  | 100% | 54% | 27% | 6% | 2% | 8% | 3% | 120 | 25% | 13% | 62% | 2660 | 0
27 | 大阪府 | 27361 | 27-361-01-001 | 熊取町 | － | － | 熊取町環境センター | 14881 | 42 |  | ○ | 可燃ごみ 直接搬入ごみ | 焼却 | 流動床式 | 全連続運転 | 61.5 | 2 | 1992 | 場内温水 | 0 | 0 | 0 | 0 | 無し | セメント固化 薬剤処理 | 一部委託 |  | 無し |  | 100% | 37% | 24% | 24% | 8% | 1% | 6% | 184 | 53% | 43% | 4% | 2183 | 0
27 | 大阪府 | 27366 | 27-366-01-001 | 岬町 | － | － | 岬町美化センターごみ処理施設 | 6962 | 0 |  |  | 可燃ごみ 直接搬入ごみ 粗大ごみ 資源ごみ し尿処理残渣 | 焼却 | 流動床式 | 准連続運転 | 50 | 1 | 1986 | 場内温水 | 0 | 0 | 0 | 0 | 薬剤処理 | 薬剤処理 | 一部委託 |  | 無し |  | 100% | 56% | 21% | 6% | 13% | 2% | 2% | 1100 | 49% | 5% | 46% | 1790 | 2120
27 | 大阪府 | 27827 | 27-827-01-001 | 豊中市伊丹市クリーンランド | － | － | 豊中市伊丹市クリーンランドごみ焼却施設（１～３号炉） | 94145 | 0 |  |  | 可燃ごみ 直接搬入ごみ ごみ処理残渣 | 焼却 | ストーカ式(可動) | 全連続運転 | 675 | 3 | 1975 | 場内温水 場内蒸気 発電（場内利用） 発電（場外利用） | 977156 | 2000 | 2 | 6409 | 薬剤処理 | セメント固化 薬剤処理 | 直営 |  | 無し |  | 100% | 47.3% | 14.8% | 4% | 32% | 1.1% | 1.2% | 157 | 46% | 49% | 5% | 1906 | 2351
27 | 大阪府 | 27827 | 27-827-01-003 | 豊中市伊丹市クリーンランド | － | － | 豊中市伊丹市クリーンランドごみ焼却施設（４号炉） | 33325 | 0 |  |  | 可燃ごみ 直接搬入ごみ ごみ処理残渣 | 焼却 | ストーカ式(可動) | 全連続運転 | 195 | 1 | 1995 | 場内温水 場内蒸気 発電（場内利用） 発電（場外利用） | 343325 | 5000 | 25 | 35125 | 薬剤処理 | セメント固化 薬剤処理 | 直営 |  | 無し |  | 100% | 47% | 15% | 4% | 32% | 1% | 1% | 157 | 46% | 49% | 5% | 1906 | 2351
27 | 大阪府 | 27828 | 27-828-01-003 | 泉北環境整備施設組合 | － | － | 泉北クリーンセンター５号炉 | 28615 | 0 |  |  | 可燃ごみ 直接搬入ごみ ごみ処理残渣 し尿処理残渣 | 焼却 | ストーカ式(可動) | 全連続運転 | 150 | 1 | 1991 | 場内温水 場外温水 | 0 | 0 | 0 | 0 | 溶融処理 | 薬剤処理 溶融処理 | 委託 |  | 無し |  | 0% | 0% | 0% | 0% | 0% | 0% | 0% | 0 | 0% | 0% | 0% | 0 | 0
27 | 大阪府 | 27828 | 27-828-01-004 | 泉北環境整備施設組合 | － | － | 泉北クリーンセンター１・２号炉 | 89777 | 0 |  |  | 可燃ごみ 直接搬入ごみ 粗大ごみ ごみ処理残渣 し尿処理残渣 | 焼却 | ストーカ式(可動) | 全連続運転 | 300 | 2 | 2004 | 場内温水 場内蒸気 発電（場内利用） 場外温水 発電（場外利用） | 20247814 | 9300 | 23 | 59047 | 溶融処理 | 薬剤処理 溶融処理 | 一部委託 |  | 無し |  | 100% | 47% | 1% | 8% | 14% | 5% | 25% | 148 | 41% | 51% | 8% | 2050 | 2618
27 | 大阪府 | 27831 | 27-831-01-001 | 柏羽藤環境事業組合 | － | － | 柏羽藤クリーンセンター | 94720 | 878 |  | ○ | 可燃ごみ 直接搬入ごみ 粗大ごみ | 焼却 | ストーカ式(可動) | 全連続運転 | 450 | 3 | 1992 | 場内温水 場内蒸気 発電（場内利用） 場外蒸気 | 7000000 | 1800 | 4 | 10684 | 無し | 薬剤処理 | 直営 |  | 無し |  | 100% | 46.1% | 24% | 10.7% | 10.1% | 6% | 2.6% | 200 | 43.2% | 11% | 45.8% | 0 | 2453
27 | 大阪府 | 27833 | 27-833-01-001 | 泉佐野市田尻町清掃施設組合 | － | － | 泉佐野市田尻町清掃施設組合 第二事業所 | 59768 | 0 |  |  | 可燃ごみ 直接搬入ごみ 粗大ごみ 不燃ごみ ごみ処理残渣 | 焼却 | ストーカ式(可動) | 全連続運転 | 240 | 3 | 1986 | 場内温水 | 0 | 0 | 0 | 0 | 無し | 薬剤処理 | 委託 |  | 無し |  | 100% | 49% | 1% | 11% | 7% | 12% | 20% | 332 | 51% | 43% | 6% | 0 | 1680
27 | 大阪府 | 27834 | 27-834-01-001 | 東大阪都市清掃施設組合 | － | － | 第三工場 | 91626 | 437 |  | ○ | 混合（未分別）ごみ 直接搬入ごみ 粗大ごみ ごみ処理残渣 | 焼却 | ストーカ式(可動) | 全連続運転 | 600 | 3 | 1975 | 無し | 0 | 0 | 0 | 0 | 無し | 薬剤処理 | 直営 |  | 無し |  | 100% | 55% | 27% | 4% | 4% | 9% | 1% | 160 | 35% | 53% | 12% | 2175 | 2932
27 | 大阪府 | 27834 | 27-834-01-002 | 東大阪都市清掃施設組合 | － | － | 第四工場 | 170163 | 0 |  |  | 混合（未分別）ごみ 直接搬入ごみ ごみ処理残渣 | 焼却 | ストーカ式(可動) | 全連続運転 | 600 | 2 | 1981 | 場内温水 場内蒸気 発電（場内利用） | 245909244 | 3500 | 3 | 15512 | 無し | 薬剤処理 | 直営 |  | 無し |  | 100% | 55% | 27% | 4% | 4% | 9% | 1% | 160 | 35% | 53% | 12% | 2175 | 2932
27 | 大阪府 | 27835 | 27-835-01-001 | 四條畷市交野市清掃施設組合 | － | － | ごみ焼却場1号炉 | 24336 | 0 |  |  | 可燃ごみ 直接搬入ごみ 粗大ごみ | 焼却 | ストーカ式(可動) | 全連続運転 | 90 | 1 | 1967 | 場内温水 | 2008800 | 0 | 0 | 0 | 無し | 薬剤処理 | 直営 |  | 無し |  | 100% | 50% | 27% | 8% | 11% | 2% | 2% | 137 | 45% | 50% | 5% | 2483 | 2520
27 | 大阪府 | 27835 | 27-835-01-002 | 四條畷市交野市清掃施設組合 | － | － | ごみ焼却場2号炉 | 11745 | 0 |  |  | 可燃ごみ 直接搬入ごみ 粗大ごみ | 焼却 | ストーカ式(可動) | 全連続運転 | 90 | 1 | 1973 | 場内温水 | 1036800 | 0 | 0 | 0 | 無し | 薬剤処理 | 直営 |  | 無し |  | 100% | 50% | 27% | 8% | 11% | 2% | 2% | 137 | 45% | 50% | 5% | 2483 | 2520
27 | 大阪府 | 27836 | 27-836-01-001 | 岸和田市貝塚市清掃施設組合 | － | － | 岸和田市貝塚市清掃施設組合 | 109306 | 5590 |  | ○ | 可燃ごみ 混合（未分別）ごみ 直接搬入ごみ 粗大ごみ 不燃ごみ 資源ごみ | 焼却 | 回転式 | 全連続運転 | 600 | 4 | 1980 | 場内温水 場外温水 | 0 | 0 | 0 | 0 | 無し | 薬剤処理 | 委託 |  | 無し |  | 100% | 63% | 14% | 8% | 10% | 2% | 3% | 159 | 47% | 48% | 5% | 2 | 2
27 | 大阪府 | 27837 | 27-837-01-001 | 南河内清掃施設組合 | － | － | 南河内清掃施設組合 第1清掃工場 | 73012 | 2222 |  | ○ | 可燃ごみ 直接搬入ごみ 粗大ごみ し尿処理残渣 | 焼却 | ストーカ式(可動) | 全連続運転 | 300 | 2 | 1985 | 場内温水 場内蒸気 発電（場内利用） | 0 | 960 | 2 | 3947 | 薬剤処理 | 薬剤処理 | 一部委託 |  | 無し |  | 100% | 44% | 17% | 13% | 7% | 7% | 12% | 260 | 51% | 40% | 9% | 1992 | 0
27 | 大阪府 | 27837 | 27-837-01-002 | 南河内清掃施設組合 | － | － | 南河内清掃施設組合 第２清掃工場 | 31407 | 773 |  | ○ | 可燃ごみ 直接搬入ごみ 粗大ごみ | 焼却 | ストーカ式(可動) | 全連続運転 | 190 | 2 | 2000 | 場内温水 | 0 | 0 | 0 | 0 | 溶融処理 | 溶融処理 | 一部委託 |  | 無し |  | 100% | 39% | 23% | 8% | 10% | 8% | 12% | 224 | 51% | 40% | 9% | 2227 | 0
27 | 大阪府 | 27838 | 27-838-01-001 | 泉南清掃事務組合 | － | － | 泉南清掃事務組合泉南清掃工場 | 45233 | 0 |  |  | 可燃ごみ 直接搬入ごみ ごみ処理残渣 | 焼却 | ストーカ式(可動) | 全連続運転 | 190 | 2 | 1986 | 場内温水 場内蒸気 場外蒸気 | 0 | 0 | 0 | 0 | 無し | 薬剤処理 | 一部委託 |  | 無し |  | 100% | 55% | 9% | 11% | 9% | 16% | 0% | 323 | 44% | 44% | 12% | 1722 | 1707

## 粗大
都道府県コード | 都道府県名 | 地方公共団体コード | 施設コード | 地方公共団体名 | 管理者名(民間施設) | 代表者 (民間施設) | 施設名 | 年間処理量(t/年度) | 資源回収量(t/年度) |  |  | 処理対象廃棄物 | 処理方式 | 処理能力(t/日) | 使用開始年度 | 運転管理 | 施設の改廃等 | 産業廃棄物の搬入の有無 | 一般廃棄物の割合 (％)
[10 empty] | 回収量 | 搬出量
27 | 大阪府 | 27100 | 27-100-03-001 | 大阪市 | － | － | 大阪市環境事業局大正工場破砕施設 | 21903 | 6116 |  | ○ | 粗大ごみ 直接搬入ごみ 混合（未分別）ごみ | 併用 | 190 | 1988 | 一部委託 |  | 無し
27 | 大阪府 | 27100 | 27-100-03-002 | 大阪市 | － | － | 大阪市環境事業局舞洲工場破砕設備 | 23827 | 2825 |  | ○ | 粗大ごみ 直接搬入ごみ 混合（未分別）ごみ | 併用 | 170 | 2001 | 一部委託 |  | 無し
27 | 大阪府 | 27140 | 27-140-03-001 | 堺市 | － | － | 堺市クリーンセンター東第一破砕施設 | 7863 | 454 | ○ |  | 粗大ごみ 直接搬入ごみ | 併用 | 100 | 1979 | 委託 |  | 無し
27 | 大阪府 | 27140 | 27-140-03-002 | 堺市 | － | － | 堺市クリーンセンター東第二破砕施設 | 4902 | 0 |  |  | 粗大ごみ 直接搬入ごみ | 破砕 | 50 | 1997 | 委託 |  | 無し
27 | 大阪府 | 27204 | 27-204-03-001 | 池田市 | － | － | 池田市クリーンセンター | 5578 | 1894 |  | ○ | 粗大ごみ 直接搬入ごみ 資源ごみ | 併用 | 30 | 1989 | 直営 |  | 無し
27 | 大阪府 | 27205 | 27-205-03-001 | 吹田市 | － | － | 吹田市破砕選別工場 | 14502 | 7432 | ○ |  | 粗大ごみ 直接搬入ごみ 不燃ごみ その他 資源ごみ | 併用 | 85 | 1992 | 一部委託 |  | 無し
27 | 大阪府 | 27207 | 27-207-03-001 | 高槻市 | － | － | 高槻市前島クリーンセンター | 5807 | 947 |  | ○ | 粗大ごみ 不燃ごみ | 破砕 | 75 | 1980 | 直営 |  | 無し
27 | 大阪府 | 27209 | 27-209-03-001 | 守口市 | － | － | 守口市クリーンセンター | 3768 | 1003 |  | ○ | 粗大ごみ 直接搬入ごみ 不燃ごみ | 併用 | 75 | 1972 | 直営 |  | 無し
27 | 大阪府 | 27210 | 27-210-03-001 | 枚方市 | － | － | 穂谷川清掃工場粗大ごみ処理施設 | 8931 | 1222 |  | ○ | 粗大ごみ 直接搬入ごみ 不燃ごみ 可燃ごみ | 併用 | 75 | 1980 | 直営 |  | 無し
27 | 大阪府 | 27211 | 27-211-03-001 | 茨木市 | － | － | 環境衛生センター | 33 | 0 |  |  | 粗大ごみ 直接搬入ごみ | 破砕 | 75 | 1980 | 一部委託 |  | 有り | 100
27 | 大阪府 | 27212 | 27-212-03-001 | 八尾市 | － | － | 八尾市立廃棄物処理センター粗大ごみ破砕工場 | 7286 | 1153 | ○ |  | 粗大ごみ 直接搬入ごみ 不燃ごみ | 破砕 | 100 | 1973 | 委託 | 新設 | 無し
27 | 大阪府 | 27215 | 27-215-03-001 | 寝屋川市 | － | － | 寝屋川市クリーンセンター破砕施設 | 5148 | 618 | ○ |  | 粗大ごみ 直接搬入ごみ 不燃ごみ | 併用 | 82 | 1994 | 委託 |  | 無し
27 | 大阪府 | 27220 | 27-220-03-001 | 箕面市 | － | － | 箕面市環境クリーンセンター | 5644 | 774 | ○ |  | 粗大ごみ 不燃ごみ 可燃ごみ | 破砕 | 28.5 | 1992 | 直営 |  | 無し
27 | 大阪府 | 27223 | 27-223-03-001 | 門真市 | － | － | 粗大ごみ処理施設 | 1638 | 704 | ○ |  | 粗大ごみ 直接搬入ごみ 不燃ごみ 資源ごみ | 併用 | 30 | 1988 | 委託 |  | 無し
27 | 大阪府 | 27301 | 27-301-03-001 | 島本町 | － | － | 島本町清掃工場 | 1152 | 691 |  | ○ | 粗大ごみ 直接搬入ごみ 不燃ごみ その他 可燃ごみ 資源ごみ | 破砕 | 6 | 1991 | 委託 |  | 無し
27 | 大阪府 | 27341 | 27-341-03-001 | 忠岡町 | － | － | 忠岡町クリーンセンター | 431 | 0 |  |  | 粗大ごみ 直接搬入ごみ | 破砕 | 5 | 1988 | 委託 |  | 無し
27 | 大阪府 | 27361 | 27-361-03-001 | 熊取町 | － | － | 熊取町環境センター | 2383 | 516 |  | ○ | 粗大ごみ 直接搬入ごみ 不燃ごみ 資源ごみ | 併用 | 16 | 1992 | 直営 |  | 無し
27 | 大阪府 | 27827 | 27-827-03-001 | 豊中市伊丹市クリーンランド | － | － | 豊中市伊丹市クリーンランド粗大ごみ処理施設 | 16490 | 2930 |  | ○ | 粗大ごみ 直接搬入ごみ 不燃ごみ | 併用 | 135 | 1992 | 直営 |  | 無し
27 | 大阪府 | 27828 | 27-828-03-001 | 泉北環境整備施設組合 | － | － | 泉北クリーンセンター粗大ごみ処理施設 | 4512 | 1748 | ○ |  | 粗大ごみ 直接搬入ごみ 不燃ごみ | 破砕 | 40 | 2003 | 委託 |  | 無し
27 | 大阪府 | 27831 | 27-831-03-001 | 柏羽藤環境事業組合 | － | － | 柏羽藤クリーンセンター | 6855 | 1268 | ○ |  | 粗大ごみ 直接搬入ごみ 不燃ごみ | 破砕 | 50 | 1992 | 直営 |  | 無し
27 | 大阪府 | 27833 | 27-833-03-001 | 泉佐野市田尻町清掃施設組合 | － | － | 泉佐野市田尻町清掃施設組合 第二事業所 | 4381 | 966 |  | ○ | 粗大ごみ 直接搬入ごみ 不燃ごみ 資源ごみ | 併用 | 50 | 1983 | 委託 |  | 無し
27 | 大阪府 | 27834 | 27-834-03-001 | 東大阪都市清掃施設組合 | － | － | 第四工場破砕施設整備 | 130 | 0 |  |  | 粗大ごみ 直接搬入ごみ | 破砕 | 5 | 1981 | 直営 |  | 無し
27 | 大阪府 | 27834 | 27-834-03-002 | 東大阪都市清掃施設組合 | － | － | 破砕工場 | 8656 | 1182 |  | ○ | 粗大ごみ 直接搬入ごみ | 併用 | 150 | 1975 | 直営 |  | 無し
27 | 大阪府 | 27836 | 27-836-03-001 | 岸和田市貝塚市清掃施設組合 | － | － | 岸和田市貝塚市清掃施設組合 | 2111 | 0 |  |  | 粗大ごみ 直接搬入ごみ 可燃ごみ | 破砕 | 75 | 1969 | 委託 |  | 無し
27 | 大阪府 | 27837 | 27-837-03-001 | 南河内清掃施設組合 | － | － | 南河内清掃施設組合 第1清掃工場 | 11019 | 545 |  | ○ | 粗大ごみ 直接搬入ごみ | 併用 | 50 | 1986 | 一部委託 |  | 無し
27 | 大阪府 | 27837 | 27-837-03-002 | 南河内清掃施設組合 | － | － | 南河内清掃施設組合 第２清掃工場 | 3338 | 319 |  | ○ | 粗大ごみ 直接搬入ごみ | 併用 | 35 | 2000 | 一部委託 |  | 無し
27 | 大阪府 | 27838 | 27-838-03-001 | 泉南清掃事務組合 | － | － | 泉南清掃事務組合泉南清掃工場 | 3161 | 947 |  | ○ | 粗大ごみ 直接搬入ごみ | 併用 | 20 | 1986 | 委託 |  | 無し
27 | 大阪府 | 27859 | 27-859-03-001 | 豊能郡環境施設組合 | － | － | 豊能郡美化センター | 1082 | 362 |  | ○ | 粗大ごみ 直接搬入ごみ 不燃ごみ 資源ごみ | 併用 | 25 | 1989 | 委託 |  | 無し

## 資源化
都道府県コード | 都道府県名 | 地方公共団体コード | 施設コード | 地方公共団体 | 管理者名(民間施設) | 代表者 (民間施設) | 施設名 | 年間処理量 (t/年度) | 資源回収量 |  |  |  | 処理対象廃棄物 | 処理内容 | 処理能力(t/日) | 使用開始年度 | 運転管理 | 施設の改廃等 | 産業廃棄物の搬入の有無 | 一般廃棄物の割合 (％)
[9 empty] | t/年度 | Nm3/年度 | 回収量 | 搬出量
27 | 大阪府 | 27100 | 27-100-04-001 | 大阪市 | － | － | 大阪市鶴見リサイクル選別センター | 1469 | 920 |  |  | ○ | 金属類 ガラス類 ペットボトル | 選別 圧縮・梱包 | 15 | 1993 | 委託 |  | 無し
27 | 大阪府 | 27140 | 27-140-04-001 | 堺市 | － | － | 堺市リサイクルプラザ | 7966 | 7102 |  | ○ |  | 金属類 ガラス類 その他資源ごみ | 選別 | 30 | 1995 | 一部委託 |  | 無し
27 | 大阪府 | 27209 | 27-209-04-001 | 守口市 | － | － | 守口市クリーンセンター | 3768 | 1003 |  |  | ○ | 金属類 その他資源ごみ 粗大ごみ 直接搬入ごみ | 選別 | 30 | 1988 | 直営 |  | 無し
27 | 大阪府 | 27212 | 27-212-04-001 | 八尾市 | － | － | 八尾市立廃棄物処理センター（不燃化処理資源化施設） | 2847 | 1806 |  | ○ |  | 金属類 ガラス類 その他資源ごみ | 選別 圧縮・梱包 | 30 | 1984 | 委託 | 新設 | 無し
27 | 大阪府 | 27215 | 27-215-04-001 | 寝屋川市 | － | － | 寝屋川市クリーンセンター有価物選別装置 | 2582 | 1370 |  | ○ |  | 金属類 ガラス類 | 選別 圧縮・梱包 | 25 | 1994 | 委託 |  | 無し
27 | 大阪府 | 27216 | 27-216-04-001 | 河内長野市 | － | － | 河内長野市資源選別作業所 | 2325 | 2325 |  |  | ○ | 紙類 金属類 ガラス類 布類 | 選別 圧縮・梱包 | 10 | 1983 | 一部委託 |  | 無し
27 | 大阪府 | 27220 | 27-220-04-001 | 箕面市 | － | － | 箕面市立リサイクルセンター | 1359 | 976 |  | ○ |  | 金属類 ガラス類 | 選別 | 10 | 1993 | 一部委託 |  | 無し
27 | 大阪府 | 27223 | 27-223-04-002 | 門真市 | － | － | 環境センターリサイクルプラザ | 3791 | 2510 |  | ○ |  | 金属類 ガラス類 ペットボトル プラスチック 不燃ごみ 直接搬入ごみ | 選別 圧縮・梱包 | 40 | 2002 | 一部委託 |  | 無し
27 | 大阪府 | 27224 | 27-224-04-001 | 摂津市 | － | － | 摂津市ストックヤード | 1564 | 1564 |  | ○ |  | 紙類 金属類 ガラス類 ペットボトル 布類 事業系生ごみ | 選別 圧縮・梱包 ごみ堆肥化 | 20 | 2000 | 直営 |  | 無し
27 | 大阪府 | 27226 | 27-226-04-001 | 藤井寺市 | － | － | 不燃物処理資源化施設 | 960 | 960 |  | ○ |  | 紙類 金属類 ガラス類 布類 | 選別 圧縮・梱包 | 20 | 1992 | 直営 |  | 無し
27 | 大阪府 | 27341 | 27-341-04-001 | 忠岡町 | － | － | 忠岡町クリーンセンター | 474 | 399 |  |  | ○ | 金属類 ガラス類 ペットボトル その他 | 選別 圧縮・梱包 | 1 | 1988 | 委託 |  | 無し
27 | 大阪府 | 27827 | 27-827-04-001 | 豊中市伊丹市クリーンランド | － | － | 豊中市伊丹市クリーンランド発泡スチロール減容化再資源化施設 | 76 | 76 |  |  | ○ | 不燃ごみ | その他 | 0.4 | 1992 | 委託 |  | 無し
27 | 大阪府 | 27828 | 27-828-04-001 | 泉北環境整備施設組合 | － | － | 泉北クリーンセンター資源ごみ小型選別施設 | 6816 | 4326 |  |  | ○ | 紙類 金属類 ガラス類 | 選別 圧縮・梱包 | 25 | 1982 | 委託 |  | 無し
27 | 大阪府 | 27831 | 27-831-04-001 | 柏羽藤環境事業組合 | － | － | 柏羽藤クリーンセンター 不燃物処理資源化施設 | 1894 | 627 |  | ○ |  | 金属類 ガラス類 | 選別 圧縮・梱包 | 20 | 1986 | 一部委託 |  | 無し
27 | 大阪府 | 27834 | 27-834-04-001 | 東大阪都市清掃施設組合 | － | － | ペットボトル減容施設 | 612 | 612 |  |  | ○ | ペットボトル | 選別 圧縮・梱包 | 1.5 | 1997 | 直営 |  | 無し
27 | 大阪府 | 27838 | 27-838-04-001 | 泉南清掃事務組合 | － | － | 泉南清掃事務組合泉南清掃工場 | 2078 | 1544 |  |  | ○ | 金属類 ガラス類 ペットボトル プラスチック | 選別 圧縮・梱包 | 20 | 1994 | 委託 |  | 無し

## 燃料化
都道府県コード | 都道府県名 | 地方公共団体コード | 施設コード | 地方公共団体名 | 管理者名(民間施設) | 代表者 (民間施設) | 施設名 | 年間処理量(t/年度) | 固形化燃料保管量(t) | 燃料化量(t/年度) |  |  | 処理対象廃棄物 | 処理能力(t/日) | 使用開始年度 | 燃料供給先の利用状況 | 運転管理 | 施設の改廃等 | 産業廃棄物の搬入の有無 | 一般廃棄物の割合 (％)
[11 empty] | 生産量 | 搬出量

## その他
都道府県コード | 都道府県名 | 地方公共団体コード | 施設コード | 地方公共団体名 | 管理者名(民間施設) | 代表者 (民間施設) | 施設名 | 年間処理量(t/年度) | 処理対象廃棄物 | 処理内容 | 処理能力(t/日) | 使用開始年度 | 運転管理 | 施設の改廃等 | 産業廃棄物の搬入の有無 | 一般廃棄物の割合(％)
27 | 大阪府 | 27831 | 27-831-06-001 | 柏羽藤環境事業組合 | － | － | 柏羽藤クリーンセンター ペットボトル減容化施設 | 132 | 資源ごみ | 圧縮・梱包 | 1.5 | 1999 | 直営 |  | 無し

## 保管
都道府県コード | 都道府県名 | 地方公共団体コード | 施設コード | 地方公共団体名 | 施設名 | 年間保管量(t/年度) | 保管対象物 | 保管分類数 | 屋内面積(m2) | 屋外面積(m2) | 使用開始年度 | 運転管理 | 施設の改廃等 | 産業廃棄物の搬入の有無 | 一般廃棄物の割合(％)
27 | 大阪府 | 27100 | 27-100-07-001 | 大阪市 | 大阪市容器包装プラスチック中継基地 | 4447 | プラスチック | 1 | 656 | 0 | 2003 | 委託 |  | 無し
27 | 大阪府 | 27100 | 27-100-07-002 | 大阪市 | 鶴見容器包装プラスチック中継基地 | 5499 | プラスチック | 1 | 670 | 0 | 2003 | 委託 |  | 無し
27 | 大阪府 | 27100 | 27-100-07-003 | 大阪市 | 平野容器包装プラスチック中継基地 | 5300 | プラスチック | 1 | 933 | 0 | 2003 | 委託 |  | 無し
27 | 大阪府 | 27140 | 27-140-07-001 | 堺市 | 堺市有価物集積センター | 602 | 紙類 金属類 ガラス類 ペットボトル プラスチック 布類 | 6 | 263 | 850 | 1996 | 直営 |  | 無し
27 | 大阪府 | 27203 | 27-203-07-001 | 豊中市 | 豊中市ストックヤード | 4153 | 紙類 その他資源ごみ プラスチック | 6 | 0 | 565 | 1993 | 委託 |  | 無し
27 | 大阪府 | 27211 | 27-211-07-001 | 茨木市 | 環境衛生センター再資源化物集積場 | 2195 | 金属類 ガラス類 ペットボトル | 2 | 640 | 0 | 1998 | 直営 |  | 無し
27 | 大阪府 | 27217 | 27-217-07-001 | 松原市 | 松原市分別（資源化）センター | 1166 | 紙類 金属類 ガラス類 ペットボトル プラスチック | 5 | 0 | 300 | 1993 | 直営 一部委託 | 新設 | 無し
27 | 大阪府 | 27221 | 27-221-07-004 | 柏原市 | 柏原市資源化物保管施設 | 13 | 紙類 | 1 | 51 | 0 | 2001 | 直営 | 新設 | 無し
27 | 大阪府 | 27223 | 27-223-07-001 | 門真市 | ストックヤード | 331 | ペットボトル | 1 | 0 | 375 | 2003 | 直営 |  | 無し
27 | 大阪府 | 27224 | 27-224-07-001 | 摂津市 | 摂津市ストックヤード | 1403 | 紙類 金属類 ガラス類 ペットボトル 布類 その他 | 11 | 645 | 0 | 2000 | 直営 |  | 無し
27 | 大阪府 | 27230 | 27-230-07-001 | 交野市 | 交野市資源ごみ選別施設 | 788 | 金属類 ガラス類 その他 | 3 | 691 | 848 | 1992 | 直営 |  | 無し
27 | 大阪府 | 27230 | 27-230-07-002 | 交野市 | 交野市リサイクルセンター | 149 | ペットボトル | 1 | 780 | 2090 | 1995 | 直営 |  | 無し
27 | 大阪府 | 27231 | 27-231-07-001 | 大阪狭山市 | 大阪狭山市牛乳パック整理作業所 | 10.047 | 紙類 | 1 | 58 | 0 | 1995 | 直営 |  | 無し
27 | 大阪府 | 27362 | 27-362-07-001 | 田尻町 | 田尻町清掃事務所 | 5 | ペットボトル | 1 | 39 | 0 | 2002 | 直営 | 新設 | 無し
27 | 大阪府 | 27827 | 27-827-07-001 | 豊中市伊丹市クリーンランド | 豊中市伊丹市クリーンランドリサイクル物ストックヤード | 2893 | ガラス類 ペットボトル プラスチック | 3 | 997 | 866 | 1997 | 委託 |  | 無し
27 | 大阪府 | 27828 | 27-828-07-001 | 泉北環境整備施設組合 | ペットボトルストックヤード | 640 | ペットボトル | 1 | 0 | 526 | 1999 | 直営 |  | 無し
27 | 大阪府 | 27831 | 27-831-07-001 | 柏羽藤環境事業組合 | 柏羽藤クリーンセンター | 627 | 金属類 ガラス類 | 5 | 45 | 40 | 1986 | 一部委託 |  | 無し
27 | 大阪府 | 27834 | 27-834-07-001 | 東大阪都市清掃施設組合 | ペットボトル保管施設 | 612 | ペットボトル | 1 | 0 | 100 | 1998 | 直営 |  | 無し
27 | 大阪府 | 27834 | 27-834-07-002 | 東大阪都市清掃施設組合 | トレイ保管施設 | 1 | プラスチック | 1 | 45 | 0 | 2001 | 直営 |  | 無し
27 | 大阪府 | 27834 | 27-834-07-003 | 東大阪都市清掃施設組合 | その他プラスチック保管施設 | 311 | プラスチック | 1 | 0 | 150 | 2002 | 直営 |  | 無し
27 | 大阪府 | 27838 | 27-838-07-001 | 泉南清掃事務組合 | 泉南清掃事務組合泉南清掃工場 | 1544 | 金属類 ガラス類 ペットボトル プラスチック | 4 | 84 | 220 | 1997 | 委託 |  | 無し

## 最終処分場
都道府県コード | 都道府県名 | 地方公共団体コード | 施設コード | 地方公共団体名 | 管理者名(民間施設) | 代表者 (民間施設) | 施設名 | 埋立容量 （覆土を含む） (m3/年度) | 埋立容量 （覆土を含まない） (ｔ/年度) | 残余容量 (m3) | 埋立場所 | 処理対象廃棄物 | 埋立開始年度 | 埋立地面積 (m2) | 全体容積 (m3) | 埋立終了年度 | 遮水の方式 | 浸出水の処理 | 運転管理 | 処分場の現状 | 施設の改廃等 | 産業廃棄物の搬入の有無 | 一般廃棄物の割合(％)
27 | 大阪府 | 27100 | 27-100-08-001 | 大阪市 | － | － | 大阪市環境事業局北港処分地南地区 | 188356 | 10804099 | 982974 | 海面 | 焼却残渣(主灰) 焼却残渣(飛灰) | 1985 | 731000 | 11690000 | 2006 | 原地盤利用 鉛直遮水工 | 凝集沈澱 | 一部委託 | 埋立中 |  | 有り | 92
27 | 大阪府 | 27140 | 27-140-08-001 | 堺市 | － | － | 堺市クリーンセンター南部処理場 | 13740 | 21227 | 56948 | 山間 | 焼却残渣(主灰) 焼却残渣(飛灰) 不燃ごみ | 1988 | 82300 | 716300 | 2008 | 原地盤利用 底部遮水工 | 砂ろ過 | 一部委託 | 埋立中 |  | 有り | 97
27 | 大阪府 | 27140 | 27-140-08-002 | 堺市 | － | － | 堺市南部処理場（旧処分地） | 0 | 0 | 0 | 山間 | 焼却残渣(主灰) 直接搬入ごみ 可燃ごみ 焼却残渣(飛灰) | 1978 | 37249 | 403000 | 1988 | 原地盤利用 | 砂ろ過 | 直営 | 埋立終了 |  | 無し
27 | 大阪府 | 27207 | 27-207-08-001 | 高槻市 | － | － | 高槻市前島クリーンセンター | 2141 | 2511 | 93158 | 平地 | 焼却残渣(主灰) 焼却残渣(飛灰) | 1986 | 40190 | 230000 | 2016 | 底部遮水工 | 凝集沈澱 砂ろ過 下水道放流 | 直営 | 埋立中 |  | 無し
27 | 大阪府 | 27210 | 27-210-08-001 | 枚方市 | － | － | 枚方市一般廃棄物最終処分場 | 0 | 0 | 0 | 山間 | 焼却残渣(主灰) 焼却残渣(飛灰) | 1985 | 22300 | 250000 | 2001 | その他遮水 | 凝集沈澱 生物処理（脱窒あり） 砂ろ過 活性炭処理 キレート処理 | 直営 | 埋立終了 |  | 無し
27 | 大阪府 | 27211 | 27-211-08-001 | 茨木市 | － | － | 茨木市環境衛生センター一般廃棄物最終処分場 | 0 | 0 | 0 | 平地 | 焼却残渣(飛灰) | 1983 | 13560 | 39938 | 1999 | 原地盤利用 鉛直遮水工 | 処理なし | 直営 | 埋立終了 |  | 無し
27 | 大阪府 | 27211 | 27-211-08-002 | 茨木市 | － | － | 茨木市環境生成センター一般廃棄物最終処分場 | 0 | 0 | 0 | 平地 | 焼却残渣(飛灰) | 1980 | 6184 | 11884 | 1983 | 原地盤利用 鉛直遮水工 | 処理なし | 直営 | 埋立終了 |  | 無し
27 | 大阪府 | 27212 | 27-212-08-001 | 八尾市 | － | － | 八尾市立一般廃棄物最終処分場 | 1738 | 2068.73 | 50842 | 平地 | 焼却残渣(主灰) その他 | 1996 | 12300 | 70000 | 2009 | 底部遮水工 鉛直遮水工 | 凝集沈澱 生物処理（脱窒なし） 消毒 | 直営 | 埋立中 |  | 無し
27 | 大阪府 | 27220 | 27-220-08-001 | 箕面市 | － | － | 止々呂美残灰処理場 | 0 | 0 | 29967 | 山間 | 焼却残渣(主灰) 焼却残渣(飛灰) | 1981 | 15347 | 98429 | 2011 | 原地盤利用 | 凝集沈澱 砂ろ過 | 直営 | 埋立中 |  | 無し
27 | 大阪府 | 27828 | 27-828-08-001 | 泉北環境整備施設組合 | － | － | 松尾寺山最終処分場 | 2499 | 2501 | 163559 | 山間 | 焼却残渣(主灰) 溶融飛灰 溶融スラグ | 1993 | 29388 | 416620 | 2038 | 表面遮水工（キャッピング） | 凝集沈澱 生物処理（脱窒なし） 砂ろ過 活性炭処理 | 委託 | 埋立中 |  | 無し
27 | 大阪府 | 27831 | 27-831-08-001 | 柏羽藤環境事業組合 | － | － | 雁多尾畑最終処分場 | 12056 | 15062 | 240107 | 山間 | 焼却残渣(主灰) 焼却残渣(飛灰) | 2004 | 22200 | 265000 | 2019 | 底部遮水工 | 凝集沈澱 生物処理（脱窒あり） 砂ろ過 消毒 活性炭処理 | 直営 | 埋立中 |  | 無し

## し尿
都道府県コード | 都道府県名 | 地方公共団体コード | 施設コード | 地方公共団体名 | 管理者名(民間施設) | 代表者 (民間施設) | 施設名 | 年間処理量 |  |  |  | 資源化量 |  | 資源化量種別 |  | 処理方式 |  |  | 処理能力(kL/日) | 処理能力(t/日) 有機性廃棄物 | 資源化能力(t/日) | 計画バイオガス量(m3/日) | 使用開始年度 | 運転管理 | 施設の改廃等
[8 empty] | し尿 (kl/年度) | 浄化槽汚泥 (kl/年度) | 有機性廃棄物 (t/年度) | その他 (kl/年度) | 堆肥等の固形物 (t/年度) | バイオガス (m3／年度) | 生産量 | 搬出量･売却量 | 汚水処理 | 汚泥処理 | 資源化処理
27 | 大阪府 | 27202 | 27-202-09-001 | 岸和田市 | － | － | 天の川浄苑 | 34298 | 9566 | 0 | 0 | 0 | 0 |  |  | 一次処理 |  |  | 150 | 0 | 0 | 0 | 1960 | 委託
27 | 大阪府 | 27208 | 27-208-09-001 | 貝塚市 | － | － | 貝塚市衛生事業所(し尿） | 31153 | 18994 | 0 | 0 | 0 | 0 |  |  | 好気 | 焼却 |  | 158 | 0 | 0 | 0 | 1982 | 委託
27 | 大阪府 | 27210 | 27-210-09-001 | 枚方市 | － | － | 淀川衛生工場 | 10856 | 23712 | 0 | 0 | 1586 | 0 |  | ○ | 高負荷 | 脱水 | 堆肥化 | 267 | 0 | 0 | 0 | 1993 | 直営
27 | 大阪府 | 27212 | 27-212-09-001 | 八尾市 | － | － | 八尾市立衛生処理場 | 33117 | 38985 | 0 | 0 | 2448 | 0 |  | ○ | 高負荷 | 脱水 乾燥 焼却 | 堆肥化 | 275 | 0 | 0 | 0 | 1995 | 委託
27 | 大阪府 | 27215 | 27-215-09-001 | 寝屋川市 | － | － | 寝屋川市緑風園 | 6320 | 5302 | 0 | 0 | 0 | 0 |  |  | 好気 | 脱水 焼却 |  | 150 | 0 | 0 | 0 | 1972 | 一部委託
27 | 大阪府 | 27216 | 27-216-09-001 | 河内長野市 | － | － | 河内長野市衛生処理場 | 13118 | 17810 | 0 | 186 | 20 | 0 | ○ |  | 膜分離 | 脱水 焼却 | 堆肥化 | 132 | 0 | 0 | 0 | 2001 | 委託
27 | 大阪府 | 27223 | 27-223-09-001 | 門真市 | － | － | 浄化センター | 7094 | 9354 | 0 | 0 | 837 | 0 |  | ○ | 標脱 高負荷 | 脱水 | 堆肥化 | 110 | 0 | 0 | 0 | 1992 | 直営
27 | 大阪府 | 27228 | 27-228-09-001 | 泉南市 | － | － | 泉南市立双子川浄苑 | 17276 | 8560 | 0 | 0 | 1117 | 0 |  | ○ | 好一段 | 脱水 | 堆肥化 | 100 | 0 | 0 | 0 | 1980 | 一部委託
27 | 大阪府 | 27230 | 27-230-09-001 | 交野市 | － | － | 交野市立乙辺浄化センター | 4321 | 2135 | 0 | 0 | 322 | 0 |  | ○ | 標脱 | 脱水 | 堆肥化 | 65 | 0 | 0 | 0 | 1980 | 一部委託
27 | 大阪府 | 27232 | 27-232-09-001 | 阪南市 | － | － | はんなん浄化センターＭＩＺＵＴＡＭＡ館 | 0 | 0 | 0 | 0 | 0 | 0 |  |  | 膜分離 | 脱水 |  | 74 | 0 | 0 | 0 | 2006 | 委託 | 新設
27 | 大阪府 | 27301 | 27-301-09-001 | 島本町 | － | － | 島本町衛生化学処理場 | 1254 | 1710 | 0 | 0 | 128 | 0 |  | ○ | その他 | 脱水 乾燥 | 堆肥化 | 34 | 0 | 0 | 0 | 1965 | 委託
27 | 大阪府 | 27321 | 27-321-09-001 | 豊能町 | － | － | 衛生センター | 414 | 745 | 0 | 0 | 0 | 0 |  |  | 高負荷 | 脱水 焼却 |  | 7 | 0 | 0 | 0 | 1989 | 委託
27 | 大阪府 | 27322 | 27-322-09-001 | 能勢町 | － | － | 能勢クリーンヒル | 4693 | 2492 | 0 | 0 | 84 | 0 |  | ○ | 標脱 | 脱水 乾燥 | 堆肥化 | 35.5 | 0 | 0 | 0 | 1982 | 委託
27 | 大阪府 | 27341 | 27-341-09-001 | 忠岡町 | － | － | 忠岡町し尿処理場 | 4844 | 302 | 0 | 0 | 0 | 0 |  |  | 好気 | 脱水 乾燥 焼却 |  | 18 | 0 | 0 | 0 | 1969 | 委託
27 | 大阪府 | 27361 | 27-361-09-001 | 熊取町 | － | － | 熊取町立大原衛生公苑 | 12334 | 6524 | 0 | 0 | 0 | 0 |  |  | 高負荷 | 脱水 乾燥 焼却 |  | 70 | 0 | 0 | 0 | 1989 | 一部委託
27 | 大阪府 | 27366 | 27-366-09-001 | 岬町 | － | － | 岬町美化センターし尿処理施設 | 11799 | 900 | 0 | 0 | 0 | 0 |  |  | 標脱 | 脱水 |  | 50 | 0 | 0 | 0 | 1984 | 直営
27 | 大阪府 | 27828 | 27-828-09-001 | 泉北環境整備施設組合 | － | － | 第３事業所 | 10595 | 10235 | 0 | 0 | 0 | 0 |  |  | 好気 |  |  | 90 | 0 | 0 | 0 | 1981 | 委託
27 | 大阪府 | 27828 | 27-828-09-002 | 泉北環境整備施設組合 | － | － | 第１事業所 | 0 | 20241 | 0 | 0 | 0 | 0 |  |  | 好気 | 脱水 |  | 90 | 0 | 0 | 0 | 1982 | 委託
27 | 大阪府 | 27828 | 27-828-09-003 | 泉北環境整備施設組合 | － | － | 第１事業所 | 37366 | 0 | 0 | 0 | 1309 | 0 |  | ○ | 高負荷 | 脱水 | 堆肥化 | 200 | 0 | 0 | 0 | 1987 | 委託
27 | 大阪府 | 27830 | 27-830-09-001 | 富美山環境事業組合 | － | － | 有機資源再生センター | 32759 | 26636 | 222 | 0 | 749 | 0 | ○ |  | 膜分離 | 脱水 | 堆肥化 | 200 | 3 | 10 | 0 | 2001 | 直営
27 | 大阪府 | 27831 | 27-831-09-002 | 柏羽藤環境事業組合 | － | － | 芝山衛生センター | 45219 | 45840 | 0 | 0 | 2686 | 0 |  | ○ | 高負荷 | 脱水 | 堆肥化 | 200 | 0 | 0 | 0 | 1982 | 直営
27 | 大阪府 | 27833 | 27-833-09-001 | 泉佐野市田尻町清掃施設組合 | － | － | 泉佐野市田尻町清掃施設組合 第一事業所 | 58645 | 25020 | 0 | 0 | 0 | 0 |  |  | 好気 | 脱水 乾燥 |  | 180 | 0 | 0 | 0 | 1979 | 委託
27 | 大阪府 | 27854 | 27-854-09-001 | 東大阪市・大東市清掃センター | － | － | 新田事業所 | 8354 | 10834 | 0 | 0 | 719 | 0 |  | ○ | 嫌気 | 脱水 |  | 360 | 0 | 0 | 0 | 1964 | 直営
27 | 大阪府 | 27854 | 27-854-09-002 | 東大阪市・大東市清掃センター | － | － | 東事業所 | 26329 | 20356 | 0 | 0 | 1868 | 0 |  | ○ | 標脱 | 脱水 |  | 420 | 0 | 0 | 0 | 1966 | 直営

## コミプラ
都道府県コード | 都道府県名 | 地方公共団体コード | 施設コード | 地方公共団体名 | 施設名 | 汚水処理量 (m3/年度) | 処理方法 | 計画最大汚水量(m3/日) | 使用開始年度 | 運転管理 | 料金徴収 | 施設の改廃等
27 | 大阪府 | 27140 | 27-140-10-001 | 堺市 | 堺市畑地区地域下水道処理施設 | 40680 | 長時間ばっ気 | 308 | 1991 | 直営 | 有り
27 | 大阪府 | 27321 | 27-321-10-001 | 豊能町 | 野間口地域し尿処理センター | 23672 | 長時間ばっ気 | 166 | 1990 | 委託 | 有り