## 焼却
都道府県コード | 都道府県名 | 地方公共団体コード | 施設コード | 地方公共団体名 | 管理者名(民間施設) | 代表者名 (民間施設) | 施設名称 | 年間処理量 (t/年度) | 資源化量 (t/年度) |  |  | 焼却対象廃棄物 | 施設の種類 | 処理方式 | 炉型式 | 処理能力(t/日) | 炉数 | 使用開始年度 | 余熱利用の状況 | 総余熱利用量 (MＪ) | 発電能力(kW) | 発電効率(％) | 総発電量 (MWh) | 灰処理設備の 有無（焼却灰） | 灰処理設備の 有無（飛灰） | 運転管理の体制 | 施設の改廃等 | 産業廃棄物の搬入の有無 | 一般廃棄物の割合 (％) | ごみ組成分析結果 | [6 empty] | 単位容積重量(kg/m3) | 水分 (％) | 可燃分 (％) | 灰分 (％) | 低発熱量(計算値) kcal/kg | 低発熱量(実測値) kcal/kg
[10 empty] | 生産量 | 搬出量 | [18 empty] | 合計 (％) | 紙・布類類 | ビニール、合成樹脂、ゴム、皮革類 | 木、竹、わら類 | ちゅう介類 | 不燃物類 | その他
28 | 兵庫県 | 28100 | 28-100-01-001 | 神戸市 | － | － | 神戸市落合クリーンセンター | 103737 | 0 |  |  | 可燃ごみ ごみ処理残渣 | 焼却 | ストーカ式(可動) | 全連続運転 | 450 | 3 | 1979 | 場内温水 場内蒸気 場外蒸気 | 245055000 | 0 | 0 | 0 | 無し | 薬剤処理 | 一部委託 |  | 無し |  | 100% | 55% | 26% | 6% | 7% | 4% | 2% | 160 | 37% | 56% | 7% | 2700 | 2613
28 | 兵庫県 | 28100 | 28-100-01-002 | 神戸市 | － | － | 神戸市東クリーンセンター | 213267 | 0 |  |  | 可燃ごみ ごみ処理残渣 | 焼却 | ストーカ式(可動) | 全連続運転 | 900 | 3 | 2000 | 場内温水 場内蒸気 発電（場内利用） 発電（場外利用） | 1803520000 | 20000 | 13 | 85396 | 無し | 薬剤処理 | 一部委託 |  | 無し |  | 100% | 48% | 32% | 6% | 6% | 4% | 4% | 210 | 41% | 52% | 7% | 2570 | 2455
28 | 兵庫県 | 28100 | 28-100-01-003 | 神戸市 | － | － | 神戸市港島クリーンセンター | 103627 | 0 |  |  | 可燃ごみ ごみ処理残渣 | 焼却 | ストーカ式(可動) | 全連続運転 | 450 | 3 | 1984 | 場内温水 場内蒸気 発電（場内利用） 場外蒸気 発電（場外利用） | 738606000 | 2800 | 7 | 21734 | 無し | 薬剤処理 | 一部委託 |  | 無し |  | 100% | 55% | 25% | 5% | 8% | 5% | 2% | 190 | 42% | 51% | 7% | 2440 | 2366
28 | 兵庫県 | 28100 | 28-100-01-004 | 神戸市 | － | － | 神戸市苅藻島クリーンセンター | 143349 | 0 |  |  | 可燃ごみ ごみ処理残渣 | 焼却 | ストーカ式(可動) | 全連続運転 | 600 | 3 | 1990 | 場内温水 場内蒸気 発電（場内利用） 場外蒸気 発電（場外利用） | 1111789000 | 4950 | 7 | 38894 | 無し | 薬剤処理 | 一部委託 |  | 無し |  | 100% | 46% | 31% | 6% | 9% | 5% | 3% | 180 | 38% | 54% | 8% | 2710 | 2684
28 | 兵庫県 | 28100 | 28-100-01-005 | 神戸市 | － | － | 神戸市西クリーンセンター | 144802 | 0 |  |  | 可燃ごみ ごみ処理残渣 | 焼却 | ストーカ式(可動) | 全連続運転 | 600 | 3 | 1995 | 場内温水 場内蒸気 発電（場内利用） | 1169762000 | 6500 | 12 | 44155 | 無し | セメント固化 薬剤処理 | 一部委託 |  | 無し |  | 100% | 54% | 25% | 9% | 8% | 2% | 2% | 190 | 46% | 49% | 5% | 2260 | 2269
28 | 兵庫県 | 28201 | 28-201-01-001 | 姫路市 | － | － | 市川美化センター | 93425 | 0 |  |  | 可燃ごみ | 焼却 | ストーカ式(可動) | 全連続運転 | 330 | 2 | 1992 | 場内温水 発電（場内利用） | 0 | 1200 | 6 | 8408 | 無し | 無し | 直営 |  | 無し |  | 100% | 51.42% | 19.39% | 9.33% | 8.17% | 6.49% | 5.2% | 181 | 35.2% | 55.5% | 9.3% | 0 | 10486
28 | 兵庫県 | 28201 | 28-201-01-003 | 姫路市 | － | － | 南部美化センター | 71466 | 0 |  |  | 可燃ごみ 直接搬入ごみ 粗大ごみ ごみ処理残渣 | 焼却 | ストーカ式(可動) | 全連続運転 | 300 | 2 | 1984 | 場内温水 場内蒸気 | 65990606 | 0 | 0 | 0 | その他 | 薬剤処理 | 一部委託 |  | 無し |  | 100% | 30% | 13.8% | 12.9% | 23.9% | 5.9% | 13.5% | 200 | 43.7% | 40.4% | 15.9% | 0 | 2287
28 | 兵庫県 | 28201 | 28-201-01-004 | 姫路市 | － | － | 家島美化センター | 2450 | 0 |  |  | 可燃ごみ 直接搬入ごみ | 焼却 | ストーカ式(可動) | バッチ運転 | 18 | 2 | 1992 | 場内温水 | 0 | 0 | 0 | 0 | 無し | 薬剤処理 | 直営 |  | 無し |  | 100% | 48.65% | 14.95% | 13.25% | 10.9% | 7.35% | 4.9% | 288 | 57.3% | 38% | 4.7% | 0 | 1362
28 | 兵庫県 | 28202 | 28-202-01-005 | 尼崎市 | － | － | 第1工場1号炉 | 6947 | 22 |  | ○ | 可燃ごみ 直接搬入ごみ ごみ処理残渣 | 焼却 | ストーカ式(可動) | 全連続運転 | 195 | 1 | 1989 | 場内温水 場内蒸気 発電（場内利用） 発電（場外利用） | 0 | 1600 | 6 | 966 | 薬剤処理 溶融処理 | 薬剤処理 | 一部委託 |  | 無し |  | 0% | 0% | 0% | 0% | 0% | 0% | 0% | 0 | 0% | 0% | 0% | 0 | 0
28 | 兵庫県 | 28202 | 28-202-01-001 | 尼崎市 | － | － | 第1工場2号炉 | 31735 | 0 |  |  | 可燃ごみ 直接搬入ごみ ごみ処理残渣 | 焼却 | ストーカ式(可動) | 全連続運転 | 150 | 1 | 2000 | 場内温水 場内蒸気 発電（場内利用） 発電（場外利用） | 0 | 2600 | 10 | 8628 | 薬剤処理 溶融処理 | 薬剤処理 | 一部委託 |  | 無し |  | 0% | 0% | 0% | 0% | 0% | 0% | 0% | 0 | 0% | 0% | 0% | 0 | 0
28 | 兵庫県 | 28202 | 28-202-01-008 | 尼崎市 | － | － | 第2工場 | 134899 | 2079 |  | ○ | 可燃ごみ 直接搬入ごみ ごみ処理残渣 | 焼却 | ストーカ式(可動) | 全連続運転 | 480 | 2 | 2005 | 場内温水 場内蒸気 発電（場内利用） 発電（場外利用） | 0 | 14100 | 17 | 6774 | 薬剤処理 溶融処理 | 薬剤処理 溶融処理 | 一部委託 |  | 無し |  | 0% | 0% | 0% | 0% | 0% | 0% | 0% | 0 | 0% | 0% | 0% | 0 | 0
28 | 兵庫県 | 28203 | 28-203-01-001 | 明石市 | － | － | 大久保清掃工場 | 0 | 0 |  |  | 可燃ごみ 直接搬入ごみ | 焼却 | ストーカ式(可動) | 全連続運転 | 450 | 3 | 1976 | 場内温水 | 0 | 0 | 0 | 0 | 無し | 無し | 直営 | 休止 | 無し |  | 0% | 0% | 0% | 0% | 0% | 0% | 0% | 0 | 0% | 0% | 0% | 0 | 0
28 | 兵庫県 | 28203 | 28-203-01-002 | 明石市 | － | － | 明石クリーンセンター | 115100 | 0 |  |  | 可燃ごみ 直接搬入ごみ ごみ処理残渣 | 焼却 | ストーカ式(可動) | 全連続運転 | 480 | 3 | 1999 | 場内蒸気 発電（場内利用） 発電（場外利用） | 0 | 8000 | 11 | 41556 | 無し | セメント固化 薬剤処理 | 直営 |  | 有り | 99 | 100% | 53.2% | 25.2% | 5% | 10.5% | 0.9% | 5.3% | 129 | 35.3% | 58.7% | 6% | 2440 | 2638
28 | 兵庫県 | 28204 | 28-204-01-001 | 西宮市 | － | － | 西部総合処理センター | 137654 | 0 |  |  | 可燃ごみ 直接搬入ごみ ごみ処理残渣 | 焼却 | ストーカ式(可動) | 全連続運転 | 525 | 3 | 1997 | 場内蒸気 発電（場内利用） 場外蒸気 発電（場外利用） | 5211723 | 6000 | 11 | 47633 | 無し | セメント固化 薬剤処理 | 直営 |  | 有り | 100 | 100% | 53.04% | 25.97% | 3.48% | 12.79% | 2.72% | 2% | 136 | 46.27% | 48.22% | 5.51% | 1890 | 2440
28 | 兵庫県 | 28204 | 28-204-01-002 | 西宮市 | － | － | 西部工場 | 39365 | 1240 |  | ○ | 可燃ごみ | 焼却 | ストーカ式(可動) | 全連続運転 | 240 | 2 | 1983 | 無し | 0 | 0 | 0 | 0 |  | 無し | 直営 | 新設 | 無し |  | 100% | 47% | 37% | 3% | 10% | 2% | 2% | 149 | 46% | 49% | 5% | 1950 | 2810
28 | 兵庫県 | 28206 | 28-206-01-001 | 芦屋市 | － | － | 環境処理センター | 32906 | 0 |  |  | 可燃ごみ 直接搬入ごみ 粗大ごみ ごみ処理残渣 | 焼却 | ストーカ式(可動) | 全連続運転 | 230 | 2 | 1996 | 場内温水 | 4233600 | 0 | 0 | 0 | 無し | 薬剤処理 | 委託 |  | 無し |  | 100% | 50% | 16% | 20% | 4% | 4% | 6% | 135 | 34% | 58% | 8% | 2715 | 0
28 | 兵庫県 | 28208 | 28-208-01-001 | 相生市 | － | － | 相生市美化センター | 9531 | 0 |  |  | 可燃ごみ 直接搬入ごみ ごみ処理残渣 | 焼却 | 流動床式 | 准連続運転 | 62 | 2 | 1995 | 場内温水 | 0 | 0 | 0 | 0 | セメント固化 | セメント固化 | 一部委託 |  | 無し |  | 100% | 27% | 19% | 7% | 45% | 2% | 0% | 199 | 57% | 39% | 4% | 1300 | 1420
28 | 兵庫県 | 28209 | 28-209-01-001 | 豊岡市 | － | － | 豊岡市立豊岡清掃センター | 30830 | 0 |  |  | 可燃ごみ 直接搬入ごみ ごみ処理残渣 | 焼却 | ストーカ式(可動) | 全連続運転 | 140 | 2 | 1989 | 場内温水 | 8623 | 0 | 0 | 0 | 無し | 薬剤処理 | 委託 |  | 有り | 93 | 100% | 50% | 19% | 4% | 17% | 6% | 4% | 181 | 46% | 45% | 9% | 1726 | 2111
28 | 兵庫県 | 28210 | 28-210-01-002 | 加古川市 | － | － | 加古川市新クリーンセンター | 94565 | 0 |  |  | 可燃ごみ 直接搬入ごみ ごみ処理残渣 し尿処理残渣 | 焼却 | 流動床式 | 全連続運転 | 432 | 3 | 2002 | 場内温水 場内蒸気 発電（場内利用） 場外温水 | 338342786 | 4950 | 10 | 25492 | 溶融処理 | セメント固化 薬剤処理 | 委託 |  | 無し |  | 100% | 41% | 25% | 14% | 7% | 3% | 10% | 150 | 43% | 50% | 7% | 1965 | 2370
28 | 兵庫県 | 28212 | 28-212-01-001 | 赤穂市 | － | － | ごみ焼却場 | 16016 | 48 | ○ |  | 可燃ごみ ごみ処理残渣 | 焼却 | 流動床式 | 准連続運転 | 80 | 2 | 1994 | 場内温水 | 0 | 0 | 0 | 0 | 無し | セメント固化 | 直営 |  | 有り | 99 | 100% | 47.7% | 24.2% | 4.7% | 12.9% | 5.1% | 5% | 132 | 43.5% | 47.7% | 8.8% | 2062 | 2514
28 | 兵庫県 | 28214 | 28-214-01-001 | 宝塚市 | － | － | クリーンセンター | 63860 | 0 |  |  | 可燃ごみ 直接搬入ごみ 粗大ごみ ごみ処理残渣 し尿処理残渣 | 焼却 | ストーカ式(可動) | 全連続運転 | 320 | 2 | 1987 | 場内温水 場内蒸気 発電（場内利用） 場外温水 | 13429825 | 800 | 4 | 16911 | 無し | 薬剤処理 | 委託 |  | 無し |  | 100% | 46.97% | 31% | 5% | 14% | 1% | 2% | 158 | 43.12% | 53% | 4% | 2109 | 2720
28 | 兵庫県 | 28215 | 28-215-01-001 | 三木市 | － | － | 三木市清掃センター | 24502 | 62 |  | ○ | 可燃ごみ 直接搬入ごみ ごみ処理残渣 し尿処理残渣 | 焼却 | 流動床式 | 准連続運転 | 117 | 3 | 1998 | 場内温水 | 0 | 0 | 0 | 0 | 無し | セメント固化 薬剤処理 | 委託 一部委託 |  | 有り | 99 | 100% | 58% | 11.4% | 18% | 11.3% | 2% | 0% | 224 | 50% | 45.4% | 4.6% | 1675 | 0
28 | 兵庫県 | 28215 | 28-215-01-002 | 三木市 | － | － | 吉川クリーンセンター | 1543 | 0 |  |  | 可燃ごみ 直接搬入ごみ ごみ処理残渣 し尿処理残渣 | 焼却 | ストーカ式(可動) | バッチ運転 | 20 | 2 | 1996 | 無し | 0 | 0 | 0 | 0 | 無し | セメント固化 薬剤処理 | 委託 | 休止 | 無し |  | 100% | 58% | 11% | 18% | 11% | 2% | 0% | 224 | 45% | 45% | 5% | 1675 | 0
28 | 兵庫県 | 28216 | 28-216-01-002 | 高砂市 | － | － | 高砂市ごみ焼却処理施設 | 41037 | 2247 |  | ○ | 可燃ごみ 直接搬入ごみ ごみ処理残渣 し尿処理残渣 | ガス化溶融・改質 | 流動床式 | 全連続運転 | 194 | 2 | 2002 | 場内温水 場内蒸気 発電（場内利用） | 0 | 2550 | 10 | 10000 | 無し | セメント固化 薬剤処理 | 委託 |  | 有り | 94 | 100% | 42% | 24% | 14% | 10% | 1% | 9% | 166 | 48% | 29% | 23% | 1722 | 2114
28 | 兵庫県 | 28217 | 28-217-01-002 | 川西市 | － | － | 川西市南部処理センター | 11390 | 0 |  |  | 可燃ごみ | 焼却 | ストーカ式(可動) | 全連続運転 | 75 | 1 | 1978 | 場内温水 | 0 | 0 | 0 | 0 | 無し | その他 | 直営 |  | 無し |  | 100% | 57% | 18% | 5% | 14% | 2% | 4% | 112 | 50% | 44% | 6% | 1694 | 2030
28 | 兵庫県 | 28217 | 28-217-01-001 | 川西市 | － | － | 川西市北部処理センター | 36020 | 0 |  |  | 可燃ごみ 直接搬入ごみ | 焼却 | ストーカ式(可動) | 全連続運転 | 150 | 2 | 1984 | 場内温水 | 0 | 0 | 0 | 0 | 無し | セメント固化 | 直営 |  | 無し |  | 100% | 58% | 15% | 13% | 5% | 5% | 4% | 122 | 32% | 59% | 9% | 2454 | 2855
28 | 兵庫県 | 28219 | 28-219-01-001 | 三田市 | － | － | 三田市クリーンセンターごみ焼却処理施設 | 34754 | 0 |  |  | 可燃ごみ | 焼却 | ストーカ式(可動) | 全連続運転 | 210 | 2 | 1992 | 場内温水 場外温水 | 0 | 0 | 0 | 0 | その他 | 薬剤処理 | 委託 |  | 無し |  | 100% | 48.6% | 19.1% | 12.1% | 15.5% | 0.4% | 4.4% | 152 | 43.6% | 50.3% | 6.2% | 2000 | 2370
28 | 兵庫県 | 28220 | 28-220-01-001 | 加西市 | － | － | 加西市クリーンセンター | 13489 | 0 |  |  | 可燃ごみ 直接搬入ごみ ごみ処理残渣 し尿処理残渣 | 焼却 | ストーカ式(可動) | 准連続運転 | 62 | 2 | 1995 | 場内温水 | 0 | 0 | 0 | 0 | 無し | 薬剤処理 | 委託 |  | 無し |  | 0% | 0% | 0% | 0% | 0% | 0% | 0% | 0 | 0% | 0% | 0% | 0 | 0
28 | 兵庫県 | 28221 | 28-221-01-001 | 篠山市 | － | － | 清掃センター | 14102 | 660 | ○ |  | 可燃ごみ 直接搬入ごみ 粗大ごみ ごみ処理残渣 | 焼却 | ストーカ式(可動) | 全連続運転 | 80 | 2 | 2002 | 場内温水 | 0 | 0 | 0 | 0 | 溶融処理 | 溶融処理 | 委託 | 新設 | 有り | 70 | 100% | 44% | 23.1% | 9.7% | 9.9% | 4.2% | 9.1% | 163 | 48.2% | 46.5% | 5.3% | 1800 | 2185
28 | 兵庫県 | 28222 | 28-222-01-001 | 養父市 | － | － | 養父市琴弾クリーンセンター | 7426 | 0 |  |  | 可燃ごみ 直接搬入ごみ | 焼却 | ストーカ式(可動) | バッチ運転 | 36 | 2 | 1989 | 場内温水 | 0 | 0 | 0 | 0 | 無し | セメント固化 | 直営 |  | 有り | 100 | 100% | 42% | 35% | 6% | 10% | 2% | 5% | 165 | 46% | 47% | 7% | 0 | 19
28 | 兵庫県 | 28223 | 28-223-01-001 | 丹波市 | － | － | ひかみクリーンセンター | 8187 | 0 |  |  | 可燃ごみ 直接搬入ごみ | 焼却 | ストーカ式(可動) | バッチ運転 | 42 | 2 | 1987 | 場内温水 | 0 | 0 | 0 | 0 | 薬剤処理 | 薬剤処理 | 直営 |  | 無し |  | 100% | 46.4% | 13.8% | 9.2% | 27.1% | 0.9% | 2.6% | 158 | 41.1% | 6.6% | 52.3% | 2110 | 2287
28 | 兵庫県 | 28223 | 28-223-01-002 | 丹波市 | － | － | 春日クリーンセンター | 2027 | 0 |  |  | 可燃ごみ 直接搬入ごみ | 焼却 | ストーカ式(可動) | バッチ運転 | 15 | 2 | 1996 | 場内温水 | 0 | 0 | 0 | 0 | 無し | 薬剤処理 | 直営 | 新設 | 無し |  | 100% | 37.4% | 9.2% | 1.9% | 48.4% | 1.5% | 1.6% | 139 | 44.8% | 6.9% | 48.3% | 1907 | 2097
28 | 兵庫県 | 28223 | 28-223-01-003 | 丹波市 | － | － | 市島クリーンセンターさつき苑 | 1364 | 0 |  |  | 可燃ごみ 直接搬入ごみ | 焼却 | ストーカ式(可動) | バッチ運転 | 12 | 2 | 1999 | 場内温水 | 0 | 0 | 0 | 0 | 無し | 無し | 直営 |  | 無し |  | 100% | 52.4% | 16.5% | 3.6% | 23.7% | 1.4% | 2.2% | 137 | 39.6% | 6.6% | 53.8% | 2180 | 2380
28 | 兵庫県 | 28224 | 28-224-01-001 | 南あわじ市 | － | － | 南あわじ市清掃センター | 13128 | 0 |  |  | 可燃ごみ 直接搬入ごみ ごみ処理残渣 し尿処理残渣 | 焼却 | ストーカ式(可動) | 准連続運転 | 60 | 2 | 1991 | 場内温水 | 1026144 | 0 | 0 | 0 | 無し | 薬剤処理 | 直営 |  | 無し |  | 100% | 41% | 30% | 6% | 14% | 3% | 6% | 140 | 47% | 46% | 7% | 1796 | 2580
28 | 兵庫県 | 28225 | 28-225-01-001 | 朝来市 | － | － | 朝来市クリーンセンター朝来事業所 | 9390 | 0 |  |  | 可燃ごみ 直接搬入ごみ | 焼却 | ストーカ式(可動) | バッチ運転 | 40 | 2 | 1988 | 場内温水 | 0 | 0 | 0 | 0 | 無し | セメント固化 | 直営 |  | 無し |  | 100% | 38% | 21% | 9% | 25% | 1% | 6% | 163 | 45% | 6% | 49% | 1900 | 0
28 | 兵庫県 | 28381 | 28-381-01-001 | 稲美町 | － | － | 稲美町清掃センター | 10706 | 589 | ○ |  | 可燃ごみ 直接搬入ごみ | 焼却 | ストーカ式(可動) | バッチ運転 | 30 | 2 | 1995 | 無し | 0 | 0 | 0 | 0 | 薬剤処理 | 薬剤処理 | 委託 |  | 無し |  | 100% | 53.3% | 7.5% | 29.4% | 6.5% | 2.2% | 1.1% | 61 | 30% | 65% | 5% | 11640 | 0
28 | 兵庫県 | 28382 | 28-382-01-001 | 播磨町 | － | － | 播磨町塵芥処理センター | 9311 | 0 |  |  | 可燃ごみ 直接搬入ごみ ごみ処理残渣 し尿処理残渣 | 焼却 | ストーカ式(可動) | 准連続運転 | 60 | 2 | 1992 | 場内温水 | 0 | 0 | 0 | 0 | 無し | 無し | 委託 |  | 無し |  | 100% | 47.9% | 25.2% | 11.8% | 12.2% | 1% | 1.8% | 174 | 43.2% | 52.3% | 4.6% | 8761 | 9391
28 | 兵庫県 | 28481 | 28-481-01-001 | 上郡町 | － | － | 上郡町クリーンセンター（ごみ焼却施設） | 4680 | 0 |  |  | 可燃ごみ 直接搬入ごみ | 焼却 | ストーカ式(可動) | バッチ運転 | 30 | 2 | 1980 | 無し | 0 | 0 | 0 | 0 | その他 | セメント固化 薬剤処理 | 委託 |  | 無し |  | 100% | 50.38% | 28.88% | 2.68% | 14.28% | 2.5% | 1.45% | 130 | 46.8% | 5.2% | 47.6% | 32609 | 35627
28 | 兵庫県 | 28501 | 28-501-01-001 | 佐用町 | － | － | 佐用クリーンセンター | 5455 | 0 |  |  | 可燃ごみ | 焼却 | ストーカ式(可動) | バッチ運転 | 30 | 2 | 1995 | 場内温水 | 0 | 0 | 0 | 0 | 無し | セメント固化 | 直営 |  | 無し |  | 100% | 54% | 18% | 4% | 14% | 6% | 4% | 142 | 37% | 51% | 12% | 2080 | 2560
28 | 兵庫県 | 28585 | 28-585-01-001 | 香美町 | － | － | 矢田川レインボー | 5807 | 0 |  |  | 可燃ごみ 直接搬入ごみ | 焼却 | ストーカ式(可動) | バッチ運転 | 28 | 2 | 1994 | 場内温水 | 0 | 0 | 0 | 0 | 無し | 薬剤処理 | 直営 |  | 無し |  | 100% | 55% | 17% | 3% | 18% | 0% | 7% | 230 | 51% | 8% | 41% | 1525 | 1600
28 | 兵庫県 | 28586 | 28-586-01-001 | 新温泉町 | － | － | 新温泉町クリーンセンター | 5601 | 168 |  | ○ | 可燃ごみ 直接搬入ごみ 粗大ごみ | 焼却 | ストーカ式(可動) | バッチ運転 | 30 | 2 | 1992 | 場内温水 | 0 | 0 | 0 | 0 | 無し | 無し | 直営 |  | 無し |  | 100% | 44.6% | 34% | 3% | 13% | 0% | 5% | 0 | 42% | 52% | 6% | 2000 | 2000
28 | 兵庫県 | 28817 | 28-817-01-001 | 揖龍保健衛生施設事務組合 | － | － | 揖龍クリーンセンター | 37068 | 4778 |  | ○ | 可燃ごみ 混合（未分別）ごみ 直接搬入ごみ 粗大ごみ 不燃ごみ ごみ処理残渣 し尿処理残渣 | ガス化溶融・改質 | シャフト式 | 全連続運転 | 120 | 2 | 1997 | 場内温水 発電（場内利用） | 28962000 | 1100 | 9 | 8045 | 無し | 薬剤処理 | 委託 |  | 有り | 96 | 100% | 44% | 17% | 12% | 12% | 7% | 8% | 215 | 44% | 46% | 10% | 1800 | 1792
28 | 兵庫県 | 28886 | 28-886-01-001 | 淡路市・洲本市広域事務組合 | － | － | 夕陽が丘クリーンセンター | 17463 | 0 |  |  | 可燃ごみ | 焼却 | ストーカ式(可動) | 准連続運転 | 80 | 2 | 1999 | 場内温水 場外温水 | 0 | 0 | 0 | 0 | 薬剤処理 | 薬剤処理 | 直営 |  | 無し |  | 100% | 57% | 26% | 5% | 8% | 2% | 2% | 169 | 46% | 49% | 5% | 1940 | 2508
28 | 兵庫県 | 28890 | 28-890-01-001 | 洲本市・南あわじ市衛生事務組合 | － | － | やまなみ苑 | 18850 | 0 |  |  | 可燃ごみ 直接搬入ごみ | 焼却 | ストーカ式(可動) | 准連続運転 | 90 | 2 | 1995 | 場内温水 | 0 | 0 | 0 | 0 | 無し | セメント固化 | 直営 |  | 無し |  | 100% | 48% | 22% | 5% | 13% | 7% | 5% | 2780 | 41% | 54% | 5% | 2311 | 0
28 | 兵庫県 | 28932 | 28-932-01-002 | 小野加東環境施設事務組合 | － | － | ごみ焼却処理施設１、２号炉 | 8642 | 0 |  |  | 可燃ごみ 直接搬入ごみ | 焼却 | ストーカ式(可動) | 全連続運転 | 30 | 2 | 1989 | 場内温水 | 0 | 0 | 0 | 0 | 無し | 薬剤処理 | 委託 |  | 無し |  | 100% | 45% | 22% | 17% | 10% | 1% | 5% | 181 | 47% | 48% | 5% | 1864 | 2355
28 | 兵庫県 | 28932 | 28-932-01-001 | 小野加東環境施設事務組合 | － | － | ごみ焼却処理施設３号炉 | 15363 | 0 |  |  | 可燃ごみ 直接搬入ごみ | 焼却 | ストーカ式(可動) | 准連続運転 | 50 | 1 | 1998 | 場内温水 | 0 | 0 | 0 | 0 | 無し | 薬剤処理 | 委託 |  | 無し |  | 100% | 45% | 22% | 17% | 10% | 1% | 5% | 181 | 47% | 48% | 5% | 1864 | 2355
28 | 兵庫県 | 28951 | 28-951-01-001 | くれさか環境事務組合 | － | － | くれさかクリーンセンター | 17343 | 46 |  | ○ | 可燃ごみ 直接搬入ごみ 粗大ごみ 不燃ごみ | 焼却 | 流動床式 | 准連続運転 | 80 | 2 | 1996 | 場内温水 | 0 | 0 | 0 | 0 | セメント固化 | セメント固化 | 直営 一部委託 |  | 無し |  | 100% | 57% | 22% | 5% | 12% | 0% | 4% | 121 | 38% | 5% | 56% | 2300 | 2520

## 粗大
都道府県コード | 都道府県名 | 地方公共団体コード | 施設コード | 地方公共団体名 | 管理者名(民間施設) | 代表者 (民間施設) | 施設名 | 年間処理量(t/年度) | 資源回収量(t/年度) |  |  | 処理対象廃棄物 | 処理方式 | 処理能力(t/日) | 使用開始年度 | 運転管理 | 施設の改廃等 | 産業廃棄物の搬入の有無 | 一般廃棄物の割合 (％)
[10 empty] | 回収量 | 搬出量
28 | 兵庫県 | 28100 | 28-100-03-001 | 神戸市 | － | － | 神戸市妙賀山クリーンセンター | 5227 | 0 |  |  | 粗大ごみ | 破砕 | 100 | 1984 | 一部委託 |  | 無し
28 | 兵庫県 | 28100 | 28-100-03-002 | 神戸市 | － | － | 神戸市布施畑環境センター破砕選別施設 | 53120 | 5785 |  | ○ | 粗大ごみ 不燃ごみ | 破砕 | 300 | 1999 | 一部委託 |  | 無し
28 | 兵庫県 | 28201 | 28-201-03-001 | 姫路市 | － | － | 南部美化センター廃棄物運搬中継・中間処理施設 | 2834 | 42 | ○ |  | 粗大ごみ 直接搬入ごみ | 併用 | 110 | 1981 | 直営 |  | 無し
28 | 兵庫県 | 28201 | 28-201-03-002 | 姫路市 | － | － | 家島美化センター | 102 | 0 |  |  | 粗大ごみ 混合（未分別）ごみ | 破砕 | 5 | 1999 | 直営 |  | 無し
28 | 兵庫県 | 28202 | 28-202-03-001 | 尼崎市 | － | － | 資源リサイクルセンター | 15266 | 5451 |  | ○ | 粗大ごみ 直接搬入ごみ 資源ごみ | 併用 | 140 | 1995 | 一部委託 |  | 無し
28 | 兵庫県 | 28203 | 28-203-03-001 | 明石市 | － | － | 大久保清掃工場 | 0 | 0 |  |  | 可燃ごみ | 破砕 | 50 | 1976 | 直営 | 休止 | 無し
28 | 兵庫県 | 28203 | 28-203-03-003 | 明石市 | － | － | 明石クリーンセンター | 8464 | 744 | ○ |  | 粗大ごみ 直接搬入ごみ 不燃ごみ | 併用 | 60 | 1999 | 委託 |  | 有り | 99
28 | 兵庫県 | 28204 | 28-204-03-001 | 西宮市 | － | － | 西部総合処理センター破砕選別施設 | 15580 | 4992 | ○ |  | 粗大ごみ 直接搬入ごみ 不燃ごみ | 併用 | 110 | 1997 | 一部委託 | 新設 | 有り | 100
28 | 兵庫県 | 28206 | 28-206-03-001 | 芦屋市 | － | － | 環境処理センター | 531 | 51 | ○ |  | 粗大ごみ | 破砕 | 50 | 1977 | 委託 |  | 無し
28 | 兵庫県 | 28209 | 28-209-03-001 | 豊岡市 | － | － | 豊岡市立豊岡清掃センター | 1894 | 702 |  | ○ | 粗大ごみ 直接搬入ごみ 不燃ごみ | 併用 | 40 | 1989 | 委託 |  | 無し
28 | 兵庫県 | 28210 | 28-210-03-001 | 加古川市 | － | － | 加古川市リサイクルセンター | 6887 | 917 | ○ |  | 粗大ごみ 直接搬入ごみ 不燃ごみ | 併用 | 80 | 1988 | 一部委託 |  | 無し
28 | 兵庫県 | 28212 | 28-212-03-001 | 赤穂市 | － | － | 粗大ごみ処理施設 | 2051 | 724 |  | ○ | 粗大ごみ 直接搬入ごみ 不燃ごみ 資源ごみ | 併用 | 23 | 1996 | 委託 |  | 有り | 99
28 | 兵庫県 | 28214 | 28-214-03-001 | 宝塚市 | － | － | クリーンゼンター | 3019 | 578 | ○ |  | 粗大ごみ | 破砕 | 50 | 1989 | 直営 |  | 無し
28 | 兵庫県 | 28215 | 28-215-03-001 | 三木市 | － | － | 三木市清掃センター | 2916 | 739 | ○ |  | 粗大ごみ 直接搬入ごみ | 併用 | 34 | 1998 | 委託 |  | 有り | 88
28 | 兵庫県 | 28216 | 28-216-03-002 | 高砂市 | － | － | 高砂市リサイクルプラザ粗大ごみ処理ライン | 2410 | 508 |  | ○ | 粗大ごみ 直接搬入ごみ 不燃ごみ | 破砕 | 21 | 2002 | 直営 |  | 無し
28 | 兵庫県 | 28217 | 28-217-03-001 | 川西市 | － | － | 川西市粗大ごみ処理施設 | 1324 | 716 |  | ○ | 粗大ごみ 不燃ごみ 可燃ごみ | 併用 | 30 | 1985 | 直営 |  | 無し
28 | 兵庫県 | 28219 | 28-219-03-001 | 三田市 | － | － | 三田市クリーンセンター粗大ごみ処理施設 | 2442 | 1255 |  | ○ | 粗大ごみ 不燃ごみ | 併用 | 30 | 1992 | 直営 |  | 無し
28 | 兵庫県 | 28220 | 28-220-03-001 | 加西市 | － | － | 加西市クリーンセンター | 429 | 0 |  |  | 粗大ごみ 直接搬入ごみ | 併用 | 13 | 1995 | 直営 |  | 無し
28 | 兵庫県 | 28221 | 28-221-03-001 | 篠山市 | － | － | 清掃センター | 875 | 387 | ○ |  | 粗大ごみ 直接搬入ごみ 不燃ごみ 可燃ごみ | 破砕 | 26 | 2002 | 直営 | 新設 | 有り
28 | 兵庫県 | 28585 | 28-585-03-001 | 香美町 | － | － | 矢田川レインボー | 1185 | 263 | ○ |  | 粗大ごみ 直接搬入ごみ | 併用 | 13 | 1994 | 直営 |  | 無し
28 | 兵庫県 | 28817 | 28-817-03-001 | 揖龍保健衛生施設事務組合 | － | － | 揖龍クリーンセンター | 2428 | 293 |  | ○ | 粗大ごみ 直接搬入ごみ | 併用 | 33 | 1997 | 一部委託 |  | 有り | 96
28 | 兵庫県 | 28902 | 28-902-03-001 | 加古郡衛生事務組合 | － | － | 加古郡リサイクルプラザ | 1913 | 623 | ○ |  | 粗大ごみ 不燃ごみ 資源ごみ | 併用 | 15 | 1998 | 一部委託 |  | 無し
28 | 兵庫県 | 28904 | 28-904-03-001 | 淡路広域行政事務組合 | － | － | 淡路広域行政事務組合立粗大ごみ処理場 | 5287 | 2011 | ○ |  | 粗大ごみ | 併用 | 60 | 1996 | 直営 |  | 無し
28 | 兵庫県 | 28905 | 28-905-03-001 | 南但広域行政事務組合 | － | － | 南但広域行政事務組合朝来市クリーンセンター山東事業所 | 145 | 65 |  | ○ | 粗大ごみ 不燃ごみ | 破砕 | 50 | 1976 | 直営 |  | 無し
28 | 兵庫県 | 28910 | 28-910-03-001 | 宍粟環境事務組合 | － | － | 粗大ごみ処理施設 | 1605 | 691 |  | ○ | 粗大ごみ 直接搬入ごみ 不燃ごみ | 併用 | 25 | 1990 | 直営 |  | 無し
28 | 兵庫県 | 28932 | 28-932-03-001 | 小野加東環境施設事務組合 | － | － | 粗大ごみ処理施設 | 1425 | 322 | ○ |  | 粗大ごみ 直接搬入ごみ | 併用 | 35 | 1989 | 委託 |  | 無し
28 | 兵庫県 | 28951 | 28-951-03-001 | くれさか環境事務組合 | － | － | くれさかクリーンセンター | 2773 | 656 |  | ○ | 粗大ごみ 不燃ごみ | 破砕 | 17 | 1996 | 委託 |  | 無し

## 資源化
都道府県コード | 都道府県名 | 地方公共団体コード | 施設コード | 地方公共団体 | 管理者名(民間施設) | 代表者 (民間施設) | 施設名 | 年間処理量 (t/年度) | 資源回収量 |  |  |  | 処理対象廃棄物 | 処理内容 | 処理能力(t/日) | 使用開始年度 | 運転管理 | 施設の改廃等 | 産業廃棄物の搬入の有無 | 一般廃棄物の割合 (％)
[9 empty] | t/年度 | Nm3/年度 | 回収量 | 搬出量
28 | 兵庫県 | 28100 | 28-100-04-002 | 神戸市 | － | － | 空缶リサイクルセンター | 0 | 0 |  |  |  | 金属類 | 選別 圧縮・梱包 | 20 | 1994 | 委託 | 休止 | 無し
28 | 兵庫県 | 28100 | 28-100-04-003 | 神戸市 | － | － | 資源リサイクルセンター | 17877 | 6440 |  |  | ○ | 金属類 ガラス類 ペットボトル 直接搬入ごみ | 選別 圧縮・梱包 | 90 | 2004 | 委託 |  | 無し
28 | 兵庫県 | 28201 | 28-201-04-002 | 姫路市 | － | － | 西部リサイクルセンター | 421 | 421 |  |  | ○ | 紙類 ペットボトル | 選別 圧縮・梱包 | 2 | 1998 | 直営 |  | 無し
28 | 兵庫県 | 28201 | 28-201-04-003 | 姫路市 | － | － | 家島リサイクルセンター | 112 | 112 |  | ○ |  | 金属類 ガラス類 ペットボトル | 選別 圧縮・梱包 | 5 | 1991 | 直営 |  | 無し
28 | 兵庫県 | 28203 | 28-203-04-001 | 明石市 | － | － | 明石クリーンセンター | 913 | 913 |  | ○ |  | 金属類 ガラス類 ペットボトル | 圧縮・梱包 | 32 | 1999 | 委託 |  | 無し
28 | 兵庫県 | 28204 | 28-204-04-001 | 西宮市 | － | － | 東部総合処理センター | 503 |  | 503 |  | ○ | ペットボトル | 圧縮・梱包 | 2.2 | 2001 | 委託 | 新設 | 無し
28 | 兵庫県 | 28206 | 28-206-04-001 | 芦屋市 | － | － | 環境処理センター | 2049 | 1111 |  | ○ |  | 金属類 ガラス類 ペットボトル | 選別 圧縮・梱包 | 16 | 1977 | 委託 |  | 無し
28 | 兵庫県 | 28208 | 28-208-04-002 | 相生市 | － | － | 相生市リサイクルセンター | 1854 | 1785 |  | ○ |  | 紙類 ガラス類 ペットボトル プラスチック その他資源ごみ 直接搬入ごみ | 選別 圧縮・梱包 | 4 | 1998 | 直営 |  | 無し
28 | 兵庫県 | 28209 | 28-209-04-001 | 豊岡市 | － | － | 豊岡市立豊岡リサイクルセンター | 550 | 550 |  |  | ○ | ペットボトル プラスチック 直接搬入ごみ | 選別 圧縮・梱包 | 2 | 1999 | 委託 |  | 無し
28 | 兵庫県 | 28212 | 28-212-04-001 | 赤穂市 | － | － | リサイクル施設 | 824 | 707 |  |  | ○ | 紙類 ペットボトル プラスチック | 選別 圧縮・梱包 | 5 | 2004 | 委託 |  | 無し
28 | 兵庫県 | 28214 | 28-214-04-001 | 宝塚市 | － | － | 緑のリサイクルセンター | 5073 | 3238 |  | ○ |  | その他資源ごみ | その他 | 25 | 1999 | 委託 |  | 無し
28 | 兵庫県 | 28214 | 28-214-04-002 | 宝塚市 | － | － | クリーンセンター | 7646 | 4484 |  | ○ |  | 紙類 金属類 ガラス類 ペットボトル 布類 不燃ごみ 直接搬入ごみ | 選別 圧縮・梱包 | 20 | 1989 | 委託 |  | 無し
28 | 兵庫県 | 28215 | 28-215-04-001 | 三木市 | － | － | 三木市清掃センター | 23 | 23 |  |  | ○ | 紙類 ペットボトル 直接搬入ごみ | 圧縮・梱包 | 0.6 | 1998 | 委託 |  | 無し
28 | 兵庫県 | 28216 | 28-216-04-002 | 高砂市 | － | － | 高砂市リサイクルプラザ びん・ペットボトル・空き缶処理ライン | 904 | 755 |  |  | ○ | 金属類 ガラス類 ペットボトル 直接搬入ごみ | 選別 圧縮・梱包 | 8 | 2002 | 一部委託 |  | 無し
28 | 兵庫県 | 28217 | 28-217-04-001 | 川西市 | － | － | 塵芥集積所（びん・プラストックヤード） | 3100 | 3100 |  |  | ○ | ガラス類 ペットボトル プラスチック | 選別 | 5 | 1992 | 委託 |  | 無し
28 | 兵庫県 | 28217 | 28-217-04-002 | 川西市 | － | － | 空き缶集積所 | 439 | 439 |  |  | ○ | その他資源ごみ | 選別 圧縮・梱包 | 3.5 | 1995 | 委託 |  | 無し
28 | 兵庫県 | 28219 | 28-219-04-001 | 三田市 | － | － | 三田市リサイクルセンター | 165 | 154 |  |  | ○ | ペットボトル | 圧縮・梱包 | 1 | 1998 | 一部委託 |  | 無し
28 | 兵庫県 | 28220 | 28-220-04-001 | 加西市 | － | － | 加西市リサイクルセンター | 43 | 0 |  |  |  | ペットボトル プラスチック | 選別 圧縮・梱包 | 1 | 2000 | 直営 |  | 無し
28 | 兵庫県 | 28221 | 28-221-04-001 | 篠山市 | － | － | 清掃センター | 1083 | 617 |  |  | ○ | 金属類 ペットボトル プラスチック その他資源ごみ 不燃ごみ 粗大ごみ 直接搬入ごみ | 選別 圧縮・梱包 | 13 | 2002 | 一部委託 | 新設 | 有り
28 | 兵庫県 | 28222 | 28-222-04-001 | 養父市 | － | － | 養父市琴弾クリーンセンター | 1063 | 521 |  | ○ |  | 金属類 粗大ごみ 直接搬入ごみ | 選別 圧縮・梱包 | 5 | 1989 | 委託 |  | 無し
28 | 兵庫県 | 28222 | 28-222-04-002 | 養父市 | － | － | 琴弾クリーンセンターストックヤード | 44 | 44 |  | ○ |  | ペットボトル 直接搬入ごみ | 選別 圧縮・梱包 | 1 | 2001 | 直営 |  | 無し
28 | 兵庫県 | 28223 | 28-223-04-001 | 丹波市 | － | － | 氷上リサイクルセンター | 1075 | 1075 |  |  | ○ | 紙類 金属類 ガラス類 ペットボトル プラスチック | 選別 圧縮・梱包 | 8 | 2000 | 直営 |  | 無し
28 | 兵庫県 | 28223 | 28-223-04-003 | 丹波市 | － | － | 柏原リサイクルセンター | 164 | 164 |  |  | ○ | 紙類 金属類 ガラス類 ペットボトル プラスチック | 選別 | 3 | 1973 | 直営 |  | 無し
28 | 兵庫県 | 28223 | 28-223-04-003 | 丹波市 | － | － | 春日クリーンセンター | 337 | 337 |  |  | ○ | 紙類 金属類 ガラス類 ペットボトル プラスチック | 選別 圧縮・梱包 | 3 | 1996 | 直営 |  | 無し
28 | 兵庫県 | 28223 | 28-223-04-004 | 丹波市 | － | － | 青垣リサイクルセンター | 336 | 336 |  |  | ○ | 紙類 金属類 ガラス類 ペットボトル プラスチック | 選別 圧縮・梱包 | 2 | 2000 | 直営 |  | 無し
28 | 兵庫県 | 28223 | 28-223-04-006 | 丹波市 | － | － | 市島クリーンセンターさつき苑 | 123 | 123 |  |  | ○ | 紙類 金属類 ペットボトル プラスチック | 選別 | 5 | 1999 | 直営 |  | 無し
28 | 兵庫県 | 28224 | 28-224-04-001 | 南あわじ市 | － | － | 三原リサイクルセンター | 435 | 286 |  |  | ○ | 紙類 金属類 ガラス類 ペットボトル 布類 その他資源ごみ 不燃ごみ 粗大ごみ | 選別 圧縮・梱包 | 3 | 1992 | 委託 |  | 無し
28 | 兵庫県 | 28224 | 28-224-04-002 | 南あわじ市 | － | － | 沼島リサイクルセンター | 187 | 109 |  | ○ |  | 紙類 金属類 ガラス類 ペットボトル 布類 その他資源ごみ 可燃ごみ 不燃ごみ 粗大ごみ 家庭系生ごみ | 選別 圧縮・梱包 ごみ堆肥化 | 0.7 | 2002 | 委託 |  | 無し
28 | 兵庫県 | 28225 | 28-225-04-001 | 朝来市 | － | － | 朝来市リサイクルセンター | 151 | 151 |  | ○ |  | 金属類 | 選別 圧縮・梱包 | 1 | 1994 | 直営 |  | 無し
28 | 兵庫県 | 28382 | 28-382-04-001 | 播磨町 | － | － | 播磨町塵芥処理センター | 56 | 56 |  | ○ |  | 金属類 | 選別 圧縮・梱包 | 8 | 1993 | 直営 |  | 無し
28 | 兵庫県 | 28481 | 28-481-04-001 | 上郡町 | － | － | 上郡町クリーンセンター | 62 | 62 |  | ○ |  | ペットボトル プラスチック | 選別 圧縮・梱包 | 1.6 | 2000 | 直営 |  | 無し
28 | 兵庫県 | 28481 | 28-481-04-002 | 上郡町 | － | － | 上郡町環境センター | 272 | 68 |  | ○ |  | その他資源ごみ 不燃ごみ 粗大ごみ 直接搬入ごみ | 選別 その他 | 5 | 1979 | 直営 |  | 無し
28 | 兵庫県 | 28501 | 28-501-04-001 | 佐用町 | － | － | 佐用クリーンセンター | 823 |  | 539 | ○ |  | 不燃ごみ 直接搬入ごみ | 選別 | 5 | 1995 | 委託 |  | 無し
28 | 兵庫県 | 28585 | 28-585-04-001 | 香美町 | － | － | 矢田川レインボー | 802 | 389 |  | ○ |  | ガラス類 ペットボトル プラスチック 直接搬入ごみ | 選別 圧縮・梱包 | 7 | 1994 | 一部委託 |  | 無し
28 | 兵庫県 | 28586 | 28-586-04-001 | 新温泉町 | － | － | 新温泉町クリーンセンター | 237 | 237 |  | ○ |  | 紙類 金属類 | 選別 圧縮・梱包 | 5 | 1992 | 直営 |  | 無し
28 | 兵庫県 | 28586 | 28-586-04-002 | 新温泉町 | － | － | 新温泉町リサイクルセンター | 607 | 419 |  | ○ |  | 金属類 ガラス類 ペットボトル 粗大ごみ | 選別 圧縮・梱包 その他 | 2 | 2000 | 直営 |  | 無し
28 | 兵庫県 | 28817 | 28-817-04-001 | 揖龍保健衛生施設事務組合 | － | － | 揖龍クリーンセンター | 3030 | 2935 |  |  | ○ | 紙類 金属類 ガラス類 ペットボトル プラスチック 布類 その他資源ごみ 可燃ごみ 直接搬入ごみ | 選別 圧縮・梱包 | 12.5 | 1997 | 直営 |  | 無し
28 | 兵庫県 | 28902 | 28-902-04-001 | 加古郡衛生事務組合 | － | － | 加古郡ストックヤード | 476 | 476 |  | ○ |  | プラスチック | 圧縮・梱包 | 10 | 2001 | 一部委託 |  | 無し
28 | 兵庫県 | 28925 | 28-925-04-002 | 中播北部行政事務組合 | － | － | 中播北部クリーンセンター | 599 | 599 |  | ○ |  | 金属類 ガラス類 ペットボトル プラスチック その他資源ごみ 粗大ごみ | 選別 圧縮・梱包 | 10 | 2004 | 委託 |  | 無し
28 | 兵庫県 | 28932 | 28-932-04-001 | 小野加東環境施設事務組合 | － | － | ＰＥＴボトル中間処理施設 | 57 | 57 |  | ○ |  | ペットボトル | 圧縮・梱包 | 0.8 | 1998 | 委託 |  | 無し

## 燃料化
都道府県コード | 都道府県名 | 地方公共団体コード | 施設コード | 地方公共団体名 | 管理者名(民間施設) | 代表者 (民間施設) | 施設名 | 年間処理量(t/年度) | 固形化燃料保管量(t) | 燃料化量(t/年度) |  |  | 処理対象廃棄物 | 処理能力(t/日) | 使用開始年度 | 燃料供給先の利用状況 | 運転管理 | 施設の改廃等 | 産業廃棄物の搬入の有無 | 一般廃棄物の割合 (％)
[11 empty] | 生産量 | 搬出量
28 | 兵庫県 | 28207 | 28-207-05-001 | 伊丹市 | － | － | 廃食用油再生燃料化 | 23 | 0 | 23 | ○ |  | その他 | 92 | 1999 | 燃料用 | 直営 |  | 無し
28 | 兵庫県 | 28910 | 28-910-05-001 | 宍粟環境事務組合 | － | － | ごみ固形燃料化施設 | 9165 | 0 | 4987 |  | ○ | 可燃ごみ 直接搬入ごみ | 30 | 1998 | 発電用 | 委託 |  | 無し
28 | 兵庫県 | 28925 | 28-925-05-001 | 中播北部行政事務組合 | － | － | 中播北部クリーンセンター | 5300 | 0 | 2966 | ○ |  | 可燃ごみ 資源ごみ | 27 | 2003 | 発電用 | 委託 |  | 無し

## その他
都道府県コード | 都道府県名 | 地方公共団体コード | 施設コード | 地方公共団体名 | 管理者名(民間施設) | 代表者 (民間施設) | 施設名 | 年間処理量(t/年度) | 処理対象廃棄物 | 処理内容 | 処理能力(t/日) | 使用開始年度 | 運転管理 | 施設の改廃等 | 産業廃棄物の搬入の有無 | 一般廃棄物の割合(％)
28 | 兵庫県 | 28220 | 28-220-06-001 | 加西市 | － | － | 加西市クリーンセンター | 300 | 不燃ごみ 直接搬入ごみ 粗大ごみ | 破砕 | 13 | 2000 | 直営 |  | 無し

## 保管
都道府県コード | 都道府県名 | 地方公共団体コード | 施設コード | 地方公共団体名 | 施設名 | 年間保管量(t/年度) | 保管対象物 | 保管分類数 | 屋内面積(m2) | 屋外面積(m2) | 使用開始年度 | 運転管理 | 施設の改廃等 | 産業廃棄物の搬入の有無 | 一般廃棄物の割合(％)
28 | 兵庫県 | 28203 | 28-203-07-001 | 明石市 | 明石クリーンセンター | 1001 | 金属類 ガラス類 ペットボトル | 6 | 216 | 0 | 1999 | 委託 |  | 無し
28 | 兵庫県 | 28204 | 28-204-07-001 | 西宮市 | 東部総合処理センター | 503 | ペットボトル | 1 | 40 | 0 | 2000 | 委託 | 新設 | 無し
28 | 兵庫県 | 28204 | 28-204-07-002 | 西宮市 | 西部総合処理センター | 4980 | 金属類 ガラス類 | 5 | 150 | 0 | 1997 | 一部委託 | 新設 | 有り | 100
28 | 兵庫県 | 28206 | 28-206-07-001 | 芦屋市 | 環境処理センター | 721 | 金属類 ガラス類 ペットボトル | 6 | 249 | 0 | 1981 | 委託 |  | 無し
28 | 兵庫県 | 28208 | 28-208-07-001 | 相生市 | 相生市リサイクルセンター | 1785 | 紙類 ガラス類 その他資源ごみ ペットボトル プラスチック 布類 その他 | 8 | 0 | 198 | 1998 | 一部委託 |  | 無し
28 | 兵庫県 | 28208 | 28-208-07-002 | 相生市 | 相生市最終処分場 | 449 | 金属類 ガラス類 | 5 | 0 | 630 | 1998 | 直営 |  | 無し
28 | 兵庫県 | 28209 | 28-209-07-001 | 豊岡市 | 豊岡市立豊岡リサイクルセンター | 1163 | 紙類 金属類 ガラス類 | 3 | 394 | 0 | 1999 | 委託 |  | 無し
28 | 兵庫県 | 28214 | 28-214-07-001 | 宝塚市 | クリーンセンター | 2173 | 紙類 金属類 ガラス類 ペットボトル 布類 | 6 | 453 | 300 | 1999 | 委託 |  | 無し
28 | 兵庫県 | 28215 | 28-215-07-001 | 三木市 | 吉川クリーンセンター | 482 | 金属類 ガラス類 その他資源ごみ ペットボトル プラスチック | 2 | 40 | 0 | 1996 | 直営 |  | 無し
28 | 兵庫県 | 28216 | 28-216-07-001 | 高砂市 | 高砂市美化センター | 2075 | 紙類 金属類 ガラス類 ペットボトル 布類 | 7 | 466 | 0 | 2002 | 一部委託 |  | 無し
28 | 兵庫県 | 28220 | 28-220-07-001 | 加西市 | 加西市リサイクルセンター | 43 | ペットボトル プラスチック | 3 | 45 | 0 | 2000 | 直営 |  | 無し
28 | 兵庫県 | 28221 | 28-221-07-001 | 篠山市 | 清掃センター | 617 | 金属類 その他資源ごみ ペットボトル プラスチック | 6 | 211 | 0 | 2002 | 直営 | 新設 | 有り
28 | 兵庫県 | 28222 | 28-222-07-001 | 養父市 | 養父市琴弾クリーンセンター | 521 | 金属類 ガラス類 | 5 | 125 | 0 | 1989 | 委託 |  | 無し
28 | 兵庫県 | 28222 | 28-222-07-002 | 養父市 | 養父市琴弾クリーンセンターストックヤード | 909 | 紙類 ペットボトル | 4 | 168 | 0 | 2001 | 直営 |  | 無し
28 | 兵庫県 | 28224 | 28-224-07-001 | 南あわじ市 | 福良リサイクルセンター | 128 | 金属類 ガラス類 その他資源ごみ ペットボトル | 7 | 0 | 210 | 1997 | 直営 |  | 無し
28 | 兵庫県 | 28224 | 28-224-07-002 | 南あわじ市 | 志知リサイクルセンター | 225 | 金属類 ガラス類 その他資源ごみ ペットボトル | 7 | 0 | 115 | 1997 | 直営 |  | 無し
28 | 兵庫県 | 28224 | 28-224-07-003 | 南あわじ市 | 緑リサイクルセンター | 87 | 金属類 ガラス類 その他資源ごみ ペットボトル | 6 | 154 | 0 | 1998 | 委託 |  | 無し
28 | 兵庫県 | 28226 | 28-226-07-001 | 淡路市 | 津名エコプラザ | 855 | 紙類 金属類 ガラス類 ペットボトル その他 | 12 | 530 | 0 | 1997 | 委託 |  | 無し
28 | 兵庫県 | 28226 | 28-226-07-002 | 淡路市 | 岩屋エコプラザ | 284 | 紙類 金属類 ガラス類 ペットボトル その他 | 10 | 600 | 0 | 2004 | 直営 |  | 無し
28 | 兵庫県 | 28226 | 28-226-07-003 | 淡路市 | 北淡エコプラザ | 689 | 紙類 金属類 ガラス類 ペットボトル プラスチック その他 | 13 | 788 | 2520 | 1999 | 直営 |  | 無し
28 | 兵庫県 | 28226 | 28-226-07-004 | 淡路市 | 東浦エコプラザ | 445 | 紙類 金属類 ガラス類 その他資源ごみ ペットボトル プラスチック | 9 | 300 | 0 | 1997 | 直営 |  | 無し
28 | 兵庫県 | 28382 | 28-382-07-001 | 播磨町 | 播磨町塵芥処理センター | 181 | 紙類 布類 | 3 | 84 | 0 | 2001 | 直営 |  | 無し
28 | 兵庫県 | 28481 | 28-481-07-001 | 上郡町 | 上郡町環境センター | 410 | 紙類 金属類 ガラス類 | 7 | 0 | 278 | 2000 | 直営 |  | 無し
28 | 兵庫県 | 28481 | 28-481-07-002 | 上郡町 | 上郡町クリーンセンター | 62 | ペットボトル プラスチック | 3 | 162 | 0 | 2000 | 直営 |  | 無し
28 | 兵庫県 | 28585 | 28-585-07-001 | 香美町 | 矢田川レインボー | 652 | 紙類 金属類 ガラス類 ペットボトル | 8 | 34 | 106 | 1994 | 直営 |  | 無し
28 | 兵庫県 | 28817 | 28-817-07-001 | 揖龍保健衛生施設事務組合 | 揖龍クリーンセンター | 2935 | 紙類 金属類 ガラス類 その他資源ごみ ペットボトル プラスチック 布類 | 12 | 50 | 650 | 1997 | 直営 |  | 無し
28 | 兵庫県 | 28925 | 28-925-07-001 | 中播北部行政事務組合 | 中播北部クリーンセンター | 1363 | 紙類 金属類 ガラス類 その他資源ごみ ペットボトル プラスチック | 6 | 265 | 75 | 2004 | 委託 |  | 無し
28 | 兵庫県 | 28932 | 28-932-07-001 | 小野加東環境施設事務組合 | リサイクルセンター | 192 | 紙類 | 1 | 261 | 0 | 1999 | 委託 |  | 無し

## 最終処分場
都道府県コード | 都道府県名 | 地方公共団体コード | 施設コード | 地方公共団体名 | 管理者名(民間施設) | 代表者 (民間施設) | 施設名 | 埋立容量 （覆土を含む） (m3/年度) | 埋立容量 （覆土を含まない） (ｔ/年度) | 残余容量 (m3) | 埋立場所 | 処理対象廃棄物 | 埋立開始年度 | 埋立地面積 (m2) | 全体容積 (m3) | 埋立終了年度 | 遮水の方式 | 浸出水の処理 | 運転管理 | 処分場の現状 | 施設の改廃等 | 産業廃棄物の搬入の有無 | 一般廃棄物の割合(％)
28 | 兵庫県 | 28100 | 28-100-08-001 | 神戸市 | － | － | 神戸市布施畑環境センター | 51000 | 38500 | 5395000 | 山間 | 直接搬入ごみ 破砕ごみ・処理残渣 不燃ごみ | 1972 | 1020000 | 23500000 | 2035 | 原地盤利用 | 凝集沈澱 生物処理（脱窒なし） 砂ろ過 活性炭処理 | 一部委託 | 埋立中 |  | 無し
28 | 兵庫県 | 28100 | 28-100-08-002 | 神戸市 | － | － | 神戸市淡河環境センター | 4000 | 2100 | 5969000 | 山間 | 不燃ごみ | 1990 | 355000 | 7700000 | 2026 | 原地盤利用 | 凝集沈澱 生物処理（脱窒あり） 砂ろ過 活性炭処理 | 一部委託 | 埋立中 |  | 無し
28 | 兵庫県 | 28201 | 28-201-08-001 | 姫路市 | － | － | 横山最終埋立処分場 | 181 | 213 | 3646 | 山間 | 破砕ごみ・処理残渣 不燃ごみ | 1982 | 19180 | 21500 | 2007 | 原地盤利用 底部遮水工 | 凝集沈澱 砂ろ過 | 直営 | 埋立中 |  | 無し
28 | 兵庫県 | 28201 | 28-201-08-002 | 姫路市 | － | － | 土岸最終埋立処分場 | 466 | 548 | 18542 | 海面 | 焼却残渣(主灰) 焼却残渣(飛灰) 破砕ごみ・処理残渣 | 1993 | 13900 | 42500 | 2008 | 原地盤利用 その他遮水 | 凝集沈澱 生物処理（脱窒あり） 消毒 | 直営 | 埋立中 |  | 無し
28 | 兵庫県 | 28201 | 28-201-08-003 | 姫路市 | － | － | 塩野最終埋立処分場 | 274 | 493 | 19430 | 山間 | 不燃ごみ | 1998 | 7640 | 38842 | 2013 | 原地盤利用 | 処理なし | 委託 | 埋立中 |  | 無し
28 | 兵庫県 | 28203 | 28-203-08-001 | 明石市 | － | － | 明石市一般廃棄物最終処分場 | 20027 | 18163 | 85942 | 平地 | 焼却残渣(主灰) 直接搬入ごみ 焼却残渣(飛灰) 破砕ごみ・処理残渣 不燃ごみ | 1984 | 72000 | 1192000 | 2007 | 表面遮水工（キャッピング） | 下水道放流 | 直営 | 埋立中 |  | 有り | 95
28 | 兵庫県 | 28208 | 28-208-08-001 | 相生市 | － | － | 相生市最終処分場 | 1208 | 1007 | 43700 | 山間 | 焼却残渣(主灰) 直接搬入ごみ 焼却残渣(飛灰) 不燃ごみ | 1984 | 5105 | 86000 | 2031 | 底部遮水工 | 生物処理（脱窒なし） | 直営 | 埋立中 |  | 無し
28 | 兵庫県 | 28209 | 28-209-08-001 | 豊岡市 | － | － | 豊岡市立豊岡最終処分場 | 7107 | 6254 | 92465 | 山間 | 焼却残渣(主灰) その他 焼却残渣(飛灰) 破砕ごみ・処理残渣 | 2000 | 16100 | 135000 | 2010 | 底部遮水工 | 凝集沈澱 生物処理（脱窒なし） 砂ろ過 消毒 活性炭処理 下水道放流 | 委託 | 埋立中 |  | 無し
28 | 兵庫県 | 28209 | 28-209-08-002 | 豊岡市 | － | － | 豊岡市立豊岡第二清掃センター | 0 | 0 | 0 | 山間 | 焼却残渣(主灰) その他 焼却残渣(飛灰) 破砕ごみ・処理残渣 | 1883 | 78861 | 130000 | 2000 | 原地盤利用 | 凝集沈澱 生物処理（脱窒なし） 消毒 | 委託 | 埋立終了 |  | 無し
28 | 兵庫県 | 28210 | 28-210-08-001 | 加古川市 | － | － | 加古川市竜ヶ池処理場 | 0 | 0 | 6083 | 山間 | 溶融スラグ | 1979 | 10095 | 121600 | 2020 | 底部遮水工 その他遮水 | 凝集沈澱 生物処理（脱窒あり） 砂ろ過 消毒 活性炭処理 | 委託 | 埋立中 |  | 無し
28 | 兵庫県 | 28210 | 28-210-08-002 | 加古川市 | － | － | 加古川市磐東第２不燃物埋立処分場 | 0 | 0 | 44100 | 山間 | 破砕ごみ・処理残渣 | 1987 | 16500 | 120730 | 2007 | 底部遮水工 その他遮水 | 他の施設での処理 | 直営 | 埋立中 |  | 無し
28 | 兵庫県 | 28212 | 28-212-08-001 | 赤穂市 | － | － | 不燃物最終処分場 | 3784 | 2872 | 42020 | 山間 | 焼却残渣(主灰) 直接搬入ごみ 焼却残渣(飛灰) 破砕ごみ・処理残渣 | 1985 | 35400 | 227500 | 2025 | 原地盤利用 鉛直遮水工 | 凝集沈澱 生物処理（脱窒なし） 砂ろ過 消毒 活性炭処理 | 直営 | 埋立中 |  | 有り | 15
28 | 兵庫県 | 28214 | 28-214-08-001 | 宝塚市 | － | － | 不燃物埋立処分地 | 0 | 0 | 7299 | 山間 | 不燃ごみ | 1975 | 12950 | 88275 | 2012 | 底部遮水工 | 生物処理（脱窒なし） | 委託 | 埋立中 |  | 無し
28 | 兵庫県 | 28215 | 28-215-08-001 | 三木市 | － | － | 三木市埋立処分場 | 14795 | 9567 | 36922 | 山間 | 焼却残渣(主灰) 直接搬入ごみ 焼却残渣(飛灰) 破砕ごみ・処理残渣 不燃ごみ | 1985 | 23200 | 296200 | 2009 | 底部遮水工 | 凝集沈澱 生物処理（脱窒なし） 砂ろ過 活性炭処理 | 直営 | 埋立中 |  | 有り | 76
28 | 兵庫県 | 28215 | 28-215-08-002 | 三木市 | － | － | 吉川クリーンセンター 最終処分場 | 1242 | 748 | 43839 | 山間 | 焼却残渣(主灰) 直接搬入ごみ 資源ごみ 焼却残渣(飛灰) 破砕ごみ・処理残渣 | 1998 | 11000 | 55000 | 2013 | 底部遮水工 | 凝集沈澱 生物処理（脱窒あり） 砂ろ過 活性炭処理 | 委託 | 埋立中 |  | 無し
28 | 兵庫県 | 28216 | 28-216-08-002 | 高砂市 | － | － | 高砂市不燃物処理場 第５埋立地 | 458 | 610 | 32037 | 平地 | 直接搬入ごみ 不燃ごみ | 1992 | 43500 | 144600 | 2043 | 底部遮水工 | 凝集沈澱 生物処理（脱窒なし） 砂ろ過 消毒 | 直営 | 埋立中 |  | 無し
28 | 兵庫県 | 28218 | 28-218-08-001 | 小野市 | － | － | 小野市一般廃棄物最終処分場 | 1167 | 1297 | 37565 | 山間 | 不燃ごみ | 1989 | 17400 | 61000 | 2011 | 底部遮水工 | 凝集沈澱 砂ろ過 消毒 他の施設での処理 活性炭処理 | 直営 | 埋立中 |  | 無し
28 | 兵庫県 | 28220 | 28-220-08-001 | 加西市 | － | － | 加西市埋立最終処分場 | 3784 | 3432 | 11093 | 山間 | 直接搬入ごみ 不燃ごみ | 1979 | 31685 | 154000 | 2008 | 鉛直遮水工 | 凝集沈澱 生物処理（脱窒なし） 砂ろ過 消毒 活性炭処理 膜処理 | 直営 | 埋立中 |  | 無し
28 | 兵庫県 | 28221 | 28-221-08-001 | 篠山市 | － | － | 清掃センター | 5333 | 3561 | 51534 | 山間 | 焼却残渣(主灰) 溶融飛灰 直接搬入ごみ その他 溶融スラグ 破砕ごみ・処理残渣 不燃ごみ | 1975 | 12000 | 182000 | 2027 | 鉛直遮水工 | 凝集沈澱 生物処理（脱窒なし） 生物処理（脱窒あり） 砂ろ過 消毒 活性炭処理 キレート処理 | 直営 | 埋立中 |  | 有り | 75
28 | 兵庫県 | 28222 | 28-222-08-001 | 養父市 | － | － | 養父市琴弾クリーンセンター | 762 | 0 | 6876 | 山間 | 焼却残渣(主灰) その他 破砕ごみ・処理残渣 | 1986 | 19800 | 47993 | 2009 | 原地盤利用 | 凝集沈澱 生物処理（脱窒なし） 消毒 | 直営 | 埋立中 |  | 無し
28 | 兵庫県 | 28223 | 28-223-08-001 | 丹波市 | － | － | 氷上リサイクルセンター（最終処分場） | 543 | 543 | 8637 | 平地 | 直接搬入ごみ その他 | 1972 | 8636 | 55000 | 2008 | 遮水なし | 処理なし | 直営 | 埋立中 |  | 無し
28 | 兵庫県 | 28223 | 28-223-08-002 | 丹波市 | － | － | 青垣リサイクルセンター（最終処分場） | 221 | 221 | 19393 | 山間 | 焼却残渣(主灰) 直接搬入ごみ その他 焼却残渣(飛灰) 破砕ごみ・処理残渣 不燃ごみ | 2000 | 3400 | 20500 | 2015 | 底部遮水工 その他遮水 | 膜処理 | 直営 | 埋立中 |  | 無し
28 | 兵庫県 | 28223 | 28-223-08-003 | 丹波市 | － | － | 春日クリーンセンター（最終処分場） | 397 | 397 | 5517 | 平地 | 焼却残渣(主灰) 直接搬入ごみ その他 焼却残渣(飛灰) 破砕ごみ・処理残渣 不燃ごみ | 1996 | 5500 | 8800 | 2011 | その他遮水 | 凝集沈澱 | 直営 | 埋立中 |  | 無し
28 | 兵庫県 | 28223 | 28-223-08-004 | 丹波市 | － | － | 春日多田不燃物投棄所 | 1055 | 50 | 0 | 平地 | その他 | 1985 | 3000 | 6000 | 2005 | 遮水なし | 処理なし | 直営 | 埋立終了 |  | 無し
28 | 兵庫県 | 28223 | 28-223-08-007 | 丹波市 | － | － | 山南太田不燃物投棄所 | 487 | 487 | 28275 | 平地 | その他 | 1955 | 4493 | 36000 | 2030 | 遮水なし | 処理なし | 直営 | 埋立中 |  | 無し
28 | 兵庫県 | 28223 | 28-223-08-008 | 丹波市 | － | － | 市島埋立処分地施設 | 0 | 0 | 0 | 山間 | 焼却残渣(主灰) | 1981 | 6000 | 15000 | 2004 | その他遮水 | 凝集沈澱 | 直営 | 埋立終了 |  | 無し
28 | 兵庫県 | 28224 | 28-224-08-004 | 南あわじ市 | － | － | 南あわじ市最終処分場 | 0 | 0 | 4890 | 山間 | 焼却残渣(主灰) 焼却残渣(飛灰) 破砕ごみ・処理残渣 | 1979 | 5804 | 34824 | 2007 | 底部遮水工 | 促進酸化処理 | 直営 | 埋立中 |  | 無し
28 | 兵庫県 | 28225 | 28-225-08-001 | 朝来市 | － | － | 朝来市迫間最終処分場 | 0 | 0 | 0 | 山間 | 焼却残渣(主灰) 直接搬入ごみ 焼却残渣(飛灰) 破砕ごみ・処理残渣 | 1972 | 10000 | 110000 | 1996 | 原地盤利用 | 凝集沈澱 生物処理（脱窒なし） 砂ろ過 消毒 活性炭処理 | 直営 | 埋立終了 |  | 無し
28 | 兵庫県 | 28225 | 28-225-08-002 | 朝来市 | － | － | 朝来市一般廃棄物管理型最終処分場 | 1613 | 1613 | 50035 | 山間 | 焼却残渣(主灰) 直接搬入ごみ 焼却残渣(飛灰) 破砕ごみ・処理残渣 | 1994 | 11300 | 72600 | 2030 | 表面遮水工（キャッピング） | 凝集沈澱 生物処理（脱窒なし） 砂ろ過 消毒 活性炭処理 | 直営 | 埋立中 |  | 無し
28 | 兵庫県 | 28225 | 28-225-08-003 | 朝来市 | － | － | 朝来市一般廃棄物安定型最終処分場 | 3002 | 3002 | 18292 | 山間 | 直接搬入ごみ | 1994 | 8200 | 50000 | 2015 | 原地盤利用 | 処理なし | 直営 | 埋立中 |  | 有り | 20
28 | 兵庫県 | 28226 | 28-226-08-001 | 淡路市 | － | － | 一宮埋立最終処分場 | 0 | 0 | 0 | 山間 | 不燃ごみ | 1982 | 8300 | 31200 | 2000 | 底部遮水工 | 処理なし | 直営 | 埋立終了 |  | 無し
28 | 兵庫県 | 28228 | 28-228-08-001 | 加東市 | － | － | 上中最終処分場 | 200 | 241 | 5508 | 山間 | その他 不燃ごみ | 1982 | 13303 | 37392 | 2015 | 遮水なし | 砂ろ過 | 直営 | 埋立中 |  | 無し
28 | 兵庫県 | 28229 | 28-229-08-001 | たつの市 | － | － | たつの市一般廃棄物最終処分場 | 700 | 1167 | 14401 | 山間 | 焼却残渣(主灰) その他 不燃ごみ | 1986 | 11554 | 82543 | 2020 | 底部遮水工 | 凝集沈澱 生物処理（脱窒あり） 砂ろ過 活性炭処理 | 直営 | 埋立中 |  | 無し
28 | 兵庫県 | 28229 | 28-229-08-002 | たつの市 | － | － | 揖保川町一般廃棄物最終処分場 | 72 | 120 | 1000 | 平地 | 不燃ごみ | 1973 | 4000 | 20000 | 2007 | 遮水なし | 処理なし | 直営 | 埋立中 |  | 無し
28 | 兵庫県 | 28229 | 28-229-08-003 | たつの市 | － | － | 不燃物埋立処分場 | 0 | 0 | 0 | 水面（海面を除く） | 不燃ごみ | 1982 | 11000 | 40000 | 2002 | 遮水なし | 処理なし | 直営 | 埋立終了 |  | 無し
28 | 兵庫県 | 28442 | 28-442-08-001 | 市川町 | － | － | 市川町一般廃棄物埋立最終処分場 | 2490 | 48600 | 42510 | 山間 | 直接搬入ごみ その他 | 2003 | 10170 | 45000 | 2020 | 表面遮水工（キャッピング） | 生物処理（脱窒なし） 砂ろ過 消毒 活性炭処理 | 一部委託 | 埋立中 | 新設 | 無し
28 | 兵庫県 | 28464 | 28-464-08-001 | 太子町 | － | － | 太子町上太田瓦礫処分場 | 0 | 0 | 18016 | 平地 | 直接搬入ごみ 不燃ごみ | 1977 | 7357 | 36875 | 2008 | 遮水なし | 処理なし | 委託 | 埋立中 |  | 無し
28 | 兵庫県 | 28481 | 28-481-08-001 | 上郡町 | － | － | 上郡町最終処分場 | 1633 | 1525 | 38473 | 山間 | 焼却残渣(主灰) 直接搬入ごみ 焼却残渣(飛灰) 破砕ごみ・処理残渣 | 2000 | 8825 | 50000 | 2015 | その他遮水 | 凝集沈澱 生物処理（脱窒なし） 砂ろ過 消毒 活性炭処理 キレート処理 | 一部委託 | 埋立中 |  | 無し
28 | 兵庫県 | 28481 | 28-481-08-002 | 上郡町 | － | － | 上郡町環境センター | 0 | 0 | 0 | 平地 | 焼却残渣(主灰) 直接搬入ごみ 焼却残渣(飛灰) 破砕ごみ・処理残渣 不燃ごみ | 1979 | 12000 | 63000 | 2000 | その他遮水 | 凝集沈澱 生物処理（脱窒なし） 砂ろ過 消毒 活性炭処理 キレート処理 | 直営 | 埋立終了 |  | 無し
28 | 兵庫県 | 28501 | 28-501-08-001 | 佐用町 | － | － | 第２一般廃棄物最終処分場 | 4867 | 4867 | 100865 | 山間 | 焼却残渣(主灰) 直接搬入ごみ 焼却残渣(飛灰) 不燃ごみ | 1992 | 27000 | 174000 | 2008 | 原地盤利用 | 凝集沈澱 砂ろ過 消毒 | 直営 | 埋立中 |  | 無し
28 | 兵庫県 | 28585 | 28-585-08-001 | 香美町 | － | － | 矢田川レインボー | 3738 | 1887 | 35623 | 山間 | 焼却残渣(主灰) 焼却残渣(飛灰) 破砕ごみ・処理残渣 | 1994 | 16800 | 72000 | 2008 | 底部遮水工 | 凝集沈澱 生物処理（脱窒なし） 砂ろ過 消毒 活性炭処理 | 直営 | 埋立中 |  | 無し
28 | 兵庫県 | 28910 | 28-910-08-001 | 宍粟環境事務組合 | － | － | 宍粟環境美化センター埋立処分地施設 | 0 | 0 | 37340 | 山間 | 破砕ごみ・処理残渣 | 1990 | 9970 | 48340 | 2003 | 底部遮水工 | 凝集沈澱 生物処理（脱窒なし） 砂ろ過 他の施設での処理 活性炭処理 膜処理 | 直営 | 埋立終了 | 新設 | 無し
28 | 兵庫県 | 28951 | 28-951-08-001 | くれさか環境事務組合 | － | － | くれさかクリーンセンター | 3337 | 3908 | 93348 | 山間 | 焼却残渣(主灰) 直接搬入ごみ 焼却残渣(飛灰) 破砕ごみ・処理残渣 | 1996 | 15300 | 127000 | 2010 | 底部遮水工 | 凝集沈澱 砂ろ過 活性炭処理 キレート処理 下水道放流 | 直営 | 埋立中 |  | 無し

## し尿
都道府県コード | 都道府県名 | 地方公共団体コード | 施設コード | 地方公共団体名 | 管理者名(民間施設) | 代表者 (民間施設) | 施設名 | 年間処理量 |  |  |  | 資源化量 |  | 資源化量種別 |  | 処理方式 |  |  | 処理能力(kL/日) | 処理能力(t/日) 有機性廃棄物 | 資源化能力(t/日) | 計画バイオガス量(m3/日) | 使用開始年度 | 運転管理 | 施設の改廃等
[8 empty] | し尿 (kl/年度) | 浄化槽汚泥 (kl/年度) | 有機性廃棄物 (t/年度) | その他 (kl/年度) | 堆肥等の固形物 (t/年度) | バイオガス (m3／年度) | 生産量 | 搬出量･売却量 | 汚水処理 | 汚泥処理 | 資源化処理
28 | 兵庫県 | 28100 | 28-100-09-001 | 神戸市 | － | － | 神戸市高松作業所 | 5936 | 20481 | 0 | 0 | 0 | 0 |  |  | 下水投入 |  |  | 420 | 0 | 0 | 0 | 1987 | 委託
28 | 兵庫県 | 28201 | 28-201-09-001 | 姫路市 | － | － | 市川衛生センター | 21089 | 23239 | 0 | 0 | 0 | 0 |  |  | 湿式酸化 | 焼却 |  | 360 | 0 | 0 | 0 | 1979 | 委託
28 | 兵庫県 | 28201 | 28-201-09-002 | 姫路市 | － | － | 中部衛生センター | 4650.9 | 0 | 0 | 0 | 0 | 0 |  |  | 下水投入 | 焼却 |  | 120 | 0 | 0 | 0 | 1986 | 委託
28 | 兵庫県 | 28201 | 28-201-09-003 | 姫路市 | － | － | 家島衛生センター | 19 | 84 | 0 | 0 | 0 | 0 |  |  | 下水投入 | 焼却 |  | 14 | 0 | 0 | 0 | 1990 | 直営
28 | 兵庫県 | 28202 | 28-202-09-001 | 尼崎市 | － | － | し尿処理施設 | 1652 | 4824 | 0 | 0 | 0 | 0 |  |  | その他 | 焼却 |  | 48 | 0 | 0 | 0 | 1999 | 委託
28 | 兵庫県 | 28203 | 28-203-09-001 | 明石市 | － | － | 明石市魚住清掃工場第２施設 | 0 | 0 | 0 | 0 | 0 | 0 |  |  | 好気 |  |  | 75 | 0 | 0 | 0 | 1966 | 直営 | 休止
28 | 兵庫県 | 28203 | 28-203-09-003 | 明石市 | － | － | 明石市魚住清掃工場第１施設 | 6545 | 11339 | 0 | 0 | 0 | 0 |  |  | 好気 一次処理 | 脱水 |  | 145 | 0 | 0 | 0 | 1963 | 直営
28 | 兵庫県 | 28205 | 28-205-09-001 | 洲本市 | － | － | 洲本市塩屋衛生センター（せいすい苑） | 8353 | 9670 | 0 | 0 | 0 | 0 |  |  | 高負荷 膜分離 | 脱水 |  | 50 | 0 | 0 | 0 | 2005 | 委託 | 新設
28 | 兵庫県 | 28208 | 28-208-09-001 | 相生市 | － | － | 相生市衛生センター | 1110 | 1401 | 0 | 0 | 0 | 0 |  |  | 嫌気 好気 | 脱水 |  | 70 | 0 | 0 | 0 | 1972 | 直営
28 | 兵庫県 | 28209 | 28-209-09-001 | 豊岡市 | － | － | 豊岡市立豊岡し尿処理場 | 9989 | 8275 | 0 | 0 | 118 | 111400 | ○ |  | 嫌気 | 脱水 乾燥 | メタン発酵 堆肥化 | 125 | 0 | 0.8 | 800 | 1964 | 直営
28 | 兵庫県 | 28210 | 28-210-09-001 | 加古川市 | － | － | 加古川市尾上処理工場 | 45054 | 17869 | 0 | 0 | 0 | 0 |  |  | 下水投入 | 焼却 |  | 230 | 0 | 0 | 0 | 1981 | 直営
28 | 兵庫県 | 28212 | 28-212-09-001 | 赤穂市 | － | － | し尿処理（受入）施設 | 1178 | 1521 | 0 | 0 | 0 | 0 |  |  | 下水投入 |  |  | 30 | 0 | 0 | 0 | 1997 | 委託
28 | 兵庫県 | 28214 | 28-214-09-001 | 宝塚市 | － | － | クリーンセンター | 2531 | 2764 | 0 | 0 | 0 | 0 |  |  | 下水投入 | 脱水 |  | 31 | 0 | 0 | 0 | 1989 | 直営
28 | 兵庫県 | 28215 | 28-215-09-001 | 三木市 | － | － | 三木市クリーンセンター | 9559 | 8567 | 0 | 0 | 0 | 0 |  |  | 標脱 | 脱水 乾燥 焼却 |  | 130 | 0 | 0 | 0 | 1986 | 委託
28 | 兵庫県 | 28215 | 28-215-09-002 | 三木市 | － | － | 三木市吉川クリーンセンター | 1154 | 2716 | 0 | 0 | 0 | 0 |  |  | 高負荷 | 脱水 |  | 18 | 0 | 0 | 0 | 1993 | 委託
28 | 兵庫県 | 28216 | 28-216-09-001 | 高砂市 | － | － | 高砂市し尿処理施設 | 11520 | 11824 | 0 | 0 | 0 | 0 |  |  | 高負荷 膜分離 | 焼却 |  | 90 | 0 | 0 | 0 | 1998 | 委託
28 | 兵庫県 | 28217 | 28-217-09-001 | 川西市 | － | － | 川西市し尿中継所 | 3816 | 1897 | 0 | 0 | 0 | 0 |  |  | 下水投入 | 脱水 |  | 100 | 0 | 0 | 0 | 1989 | 委託
28 | 兵庫県 | 28219 | 28-219-09-001 | 三田市 | － | － | 三田市環境センター | 3090 | 10147 | 0 | 0 | 0 | 0 |  |  | 標脱 | 焼却 | その他 | 53 | 0 | 0 | 0 | 1981 | 直営
28 | 兵庫県 | 28220 | 28-220-09-001 | 加西市 | － | － | 加西市衛生センター | 13969 | 8154 | 0 | 0 | 0 | 0 |  |  | 好ニ段 | 焼却 |  | 56.5 | 0 | 0 | 0 | 1987 | 直営 | 能力変更
28 | 兵庫県 | 28221 | 28-221-09-001 | 篠山市 | － | － | あさぎり苑 | 3551 | 5791 | 0 | 0 | 0 | 0 |  |  | 標脱 | 脱水 乾燥 焼却 |  | 52 | 0 | 0 | 0 | 1994 | 直営
28 | 兵庫県 | 28222 | 28-222-09-001 | 養父市 | － | － | 養父市衛生公園 | 1665 | 1551 | 0 | 0 | 0 | 0 |  |  | 標脱 | 脱水 乾燥 焼却 |  | 50 | 0 | 0 | 0 | 1985 | 直営 | 休止
28 | 兵庫県 | 28224 | 28-224-09-001 | 南あわじ市 | － | － | 南あわじ市衛生センター | 10168 | 10059 | 0 | 0 | 0 | 0 |  |  | 高負荷 | 脱水 |  | 64 | 0 | 0 | 0 | 1985 | 直営
28 | 兵庫県 | 28225 | 28-225-09-001 | 朝来市 | － | － | 朝来市クリーンセンター和田山事業所 | 1518 | 4448 | 0 | 0 | 0 | 0 |  |  | 標脱 | 脱水 乾燥 焼却 |  | 50 | 0 | 0 | 0 | 1987 | 直営
28 | 兵庫県 | 28227 | 28-227-09-001 | 宍粟市 | － | － | 山崎浄苑 | 2313 | 4495 | 0 | 0 | 0 | 0 |  |  | 好ニ段 | 脱水 |  | 45 | 0 | 0 | 0 | 1980 | 直営
28 | 兵庫県 | 28227 | 28-227-09-002 | 宍粟市 | － | － | しそう北クリーンセンター | 1088 | 4579 | 0 | 0 | 0 | 0 |  |  | 高負荷 | 脱水 乾燥 |  | 40 | 0 | 0 | 0 | 1995 | 一部委託
28 | 兵庫県 | 28481 | 28-481-09-001 | 上郡町 | － | － | 上郡町クリーンセンター（し尿処理施設） | 2964 | 3154 | 0 | 0 | 0 | 0 |  |  | 好ニ段 | 脱水 乾燥 焼却 |  | 30 | 0 | 0 | 0 | 1985 | 委託
28 | 兵庫県 | 28501 | 28-501-09-001 | 佐用町 | － | － | 佐用衛生公苑 | 1333 | 6253 | 0 | 0 | 0 | 0 |  |  | 標脱 | 脱水 乾燥 焼却 |  | 30 | 0 | 0 | 0 | 1984 | 直営
28 | 兵庫県 | 28585 | 28-585-09-001 | 香美町 | － | － | 矢田川クリーンセンター | 3764 | 3170 | 0 | 0 | 0 | 0 |  |  | 標脱 | 脱水 乾燥 |  | 35 | 0 | 0 | 0 | 1984 | 直営
28 | 兵庫県 | 28586 | 28-586-09-001 | 新温泉町 | － | － | 美西浄化センター | 2894 | 3924 | 0 | 0 | 0 | 0 |  |  | 標脱 | 脱水 乾燥 |  | 25 | 0 | 0 | 0 | 1983 | 直営
28 | 兵庫県 | 28810 | 28-810-09-001 | 北播衛生事務組合 | － | － | 南部衛生公園 | 20786 | 14235 | 0 | 0 | 0 | 0 |  |  | 標脱 | 脱水 焼却 |  | 140 | 0 | 0 | 0 | 1989 | 委託
28 | 兵庫県 | 28817 | 28-817-09-001 | 揖龍保健衛生施設事務組合 | － | － | 揖龍衛生処理場 | 8359 | 10227 | 0 | 0 | 810 | 0 |  | ○ | 標脱 | 脱水 |  | 130 | 0 | 0 | 0 | 1982 | 直営
28 | 兵庫県 | 28853 | 28-853-09-001 | 中播衛生施設事務組合 | － | － | 中播衛生センター | 13779 | 29170 | 0 | 0 | 0 | 0 |  |  | 高負荷 膜分離 | 脱水 焼却 |  | 130 | 0 | 0 | 0 | 1995 | 直営 | 新設
28 | 兵庫県 | 28869 | 28-869-09-001 | 氷上多可衛生事務組合 | － | － | 氷上多可衛生事務組合 南桃苑 | 7518 | 22687 | 0 | 0 | 490 | 0 |  | ○ | 標脱 | 脱水 | 堆肥化 | 136 | 0 | 4 | 0 | 1995 | 直営
28 | 兵庫県 | 28902 | 28-902-09-001 | 加古郡衛生事務組合 | － | － | 加古郡衛生センター | 10739 | 7624 | 0 | 0 | 0 | 0 |  |  | 標脱 | 脱水 |  | 110 | 0 | 0 | 0 | 1988 | 直営

## コミプラ
都道府県コード | 都道府県名 | 地方公共団体コード | 施設コード | 地方公共団体名 | 施設名 | 汚水処理量 (m3/年度) | 処理方法 | 計画最大汚水量(m3/日) | 使用開始年度 | 運転管理 | 料金徴収 | 施設の改廃等
28 | 兵庫県 | 28201 | 28-201-10-001 | 姫路市 | 姫路市甲丘汚水処理施設 | 216472 | 標準活性汚泥 | 960 | 1968 | 委託 | 有り
28 | 兵庫県 | 28201 | 28-201-10-002 | 姫路市 | 菅生澗コミュニティ・プラント | 369719 | 長時間ばっ気 | 4371.7 | 1990 | 委託 | 有り
28 | 兵庫県 | 28201 | 28-201-10-003 | 姫路市 | 寺コミュニティ・プラント | 171767 | 長時間ばっ気 | 2269.3 | 1992 | 委託 | 有り
28 | 兵庫県 | 28201 | 28-201-10-004 | 姫路市 | 上菅コミュニティ・プラント | 268237 | 長時間ばっ気 | 3360 | 1994 | 委託 | 有り
28 | 兵庫県 | 28201 | 28-201-10-005 | 姫路市 | 荕野コミュニティ・プラント | 118645 | その他 | 1801.3 | 1996 | 委託 | 有り
28 | 兵庫県 | 28201 | 28-201-10-006 | 姫路市 | 古知コミュニティ・プラント | 253978 | 長時間ばっ気 | 3714 | 1999 | 委託 | 有り
28 | 兵庫県 | 28201 | 28-201-10-007 | 姫路市 | 置塩南コミュニティ・プラント | 151471 | 長時間ばっ気 | 3236.2 | 2003 | 委託 | 有り
28 | 兵庫県 | 28201 | 28-201-10-008 | 姫路市 | 前之庄コミュニティ・プラント | 258049 | 長時間ばっ気 | 5847.2 | 2005 | 委託 | 有り
28 | 兵庫県 | 28201 | 28-201-10-009 | 姫路市 | 安志・長野地区コミュニティ・プラント | 121026 | その他 | 1471 | 2004 | 委託 | 有り
28 | 兵庫県 | 28209 | 28-209-10-001 | 豊岡市 | 神美北部浄化センター | 110435 | その他 | 657 | 1999 | 委託 | 有り | 新設
28 | 兵庫県 | 28209 | 28-209-10-002 | 豊岡市 | 小坂川浄化センター | 73666 | 接触ばっ気 | 500 | 1995 | 委託 | 有り | 新設
28 | 兵庫県 | 28209 | 28-209-10-003 | 豊岡市 | 日野辺浄化センター | 18727 | 接触ばっ気 | 118 | 1993 | 委託 | 有り | 新設
28 | 兵庫県 | 28213 | 28-213-10-001 | 西脇市 | 黒田庄畑瀬地区コミュニティプラント | 5774.1 | 膜分離 | 92.4 | 1998 | 委託 | 有り
28 | 兵庫県 | 28219 | 28-219-10-001 | 三田市 | 三田市志手原浄化センター | 79706 | 長時間ばっ気 | 859 | 2000 | 一部委託 | 有り
28 | 兵庫県 | 28219 | 28-219-10-003 | 三田市 | 三田市藍浄化センター | 88444 | 長時間ばっ気 | 1159 | 2000 | 一部委託 | 有り
28 | 兵庫県 | 28219 | 28-219-10-004 | 三田市 | 三田市有馬富士浄化センター | 79294 | 生物学的脱窒素 | 590 | 2002 | 一部委託 | 有り
28 | 兵庫県 | 28220 | 28-220-10-001 | 加西市 | 加西市北部地区コミュニティ・プラント | 215958 | 長時間ばっ気 | 1864 | 2000 | 委託 | 有り
28 | 兵庫県 | 28220 | 28-220-10-002 | 加西市 | 加西市日吉西地区コミュニティ・プラント | 63842 | 長時間ばっ気 | 570 | 1995 | 委託 | 有り
28 | 兵庫県 | 28220 | 28-220-10-003 | 加西市 | 加西市畑・芝地区コミュニティ・プラント | 61573 | 長時間ばっ気 | 502 | 2001 | 委託 | 有り
28 | 兵庫県 | 28220 | 28-220-10-004 | 加西市 | 加西市国正地区コニュニティプラント | 23352 | 長時間ばっ気 | 193 | 1997 | 委託 | 有り
28 | 兵庫県 | 28220 | 28-220-10-005 | 加西市 | 在田南部コニュニティプラント | 134586 | その他 | 1324 | 2002 | 委託 | 有り
28 | 兵庫県 | 28220 | 28-220-10-006 | 加西市 | 日吉東コニュニティプラント | 116000 | その他 | 1337 | 2002 | 委託 | 有り
28 | 兵庫県 | 28221 | 28-221-10-001 | 篠山市 | 城南東部浄化センター | 580 | その他 | 1100 | 2000 | 委託 | 有り | 新設
28 | 兵庫県 | 28221 | 28-221-10-002 | 篠山市 | 古市浄化センター | 140 | その他 | 659 | 2004 | 委託 | 有り | 新設
28 | 兵庫県 | 28222 | 28-222-10-001 | 養父市 | 馬瀬浄化センター | 19795 | 長時間ばっ気 | 122 | 1995 | 直営 | 有り
28 | 兵庫県 | 28222 | 28-222-10-002 | 養父市 | 米里浄化センター | 11485 | 長時間ばっ気 | 108 | 1994 | 直営 | 有り
28 | 兵庫県 | 28222 | 28-222-10-003 | 養父市 | 朝倉浄化センター | 24043 | 長時間ばっ気 | 177 | 1990 | 直営 | 有り
28 | 兵庫県 | 28222 | 28-222-10-004 | 養父市 | 小佐浄化センター | 47745 | 長時間ばっ気 | 353 | 1997 | 直営 | 有り
28 | 兵庫県 | 28222 | 28-222-10-005 | 養父市 | 円山台浄化センター | 10592 | 長時間ばっ気 | 126 | 1999 | 直営 | 有り
28 | 兵庫県 | 28222 | 28-222-10-006 | 養父市 | 藪崎浄化センター | 28825 | 接触ばっ気 | 260 | 1987 | 直営 | 有り
28 | 兵庫県 | 28222 | 28-222-10-007 | 養父市 | 堀畑・はさまじ浄化センター | 86306 | 長時間ばっ気 | 1034 | 1992 | 直営 | 有り
28 | 兵庫県 | 28222 | 28-222-10-008 | 養父市 | 養父市場浄化センター | 106188 | 長時間ばっ気 | 372 | 1994 | 直営 | 有り
28 | 兵庫県 | 28222 | 28-222-10-009 | 養父市 | 浅野浄化センター | 85502 | 長時間ばっ気 | 748 | 1998 | 直営 | 有り
28 | 兵庫県 | 28222 | 28-222-10-010 | 養父市 | 米地浄化センター | 50567 | 長時間ばっ気 | 689 | 2000 | 直営 | 有り
28 | 兵庫県 | 28222 | 28-222-10-011 | 養父市 | 宮垣浄化センター | 31945 | 長時間ばっ気 | 154 | 1996 | 直営 | 有り
28 | 兵庫県 | 28222 | 28-222-10-012 | 養父市 | 西谷浄化センター | 37078 | 長時間ばっ気 | 267 | 1998 | 直営 | 有り
28 | 兵庫県 | 28222 | 28-222-10-013 | 養父市 | 外野・草出浄化センター | 13007 | 長時間ばっ気 | 98 | 1999 | 直営 | 有り
28 | 兵庫県 | 28222 | 28-222-10-014 | 養父市 | 轟浄化センター | 4617 | 接触ばっ気 | 40 | 2000 | 直営 | 有り
28 | 兵庫県 | 28222 | 28-222-10-015 | 養父市 | 葛畑浄化センター | 6166 | 長時間ばっ気 | 80 | 2001 | 直営 | 有り
28 | 兵庫県 | 28223 | 28-223-10-001 | 丹波市 | 氷上下油利地域し尿処理施設 | 16280 | 接触ばっ気 | 81 | 1987 | 直営 | 有り
28 | 兵庫県 | 28223 | 28-223-10-002 | 丹波市 | 氷上氷の川第１浄化センター | 80056 | 長時間ばっ気 | 469 | 1993 | 直営 | 有り
28 | 兵庫県 | 28223 | 28-223-10-003 | 丹波市 | 氷上氷の川第２浄化センター | 58548 | 長時間ばっ気 | 491 | 1995 | 直営 | 有り
28 | 兵庫県 | 28223 | 28-223-10-004 | 丹波市 | 氷上柿柴東地域し尿処理施設 | 15934 | 長時間ばっ気 | 93 | 1987 | 直営 | 有り
28 | 兵庫県 | 28223 | 28-223-10-005 | 丹波市 | 春日野村浄化センター | 83815 | 長時間ばっ気 | 843 | 1997 | 直営 | 有り
28 | 兵庫県 | 28224 | 28-224-10-001 | 南あわじ市 | 南あわじ市灘山本浄化センター | 8606 | 接触ばっ気 | 90 | 1998 | 委託 | 有り
28 | 兵庫県 | 28224 | 28-224-10-002 | 南あわじ市 | 南あわじ市灘円実浄化センター | 18878 | 膜分離 | 260 | 2001 | 委託 | 有り
28 | 兵庫県 | 28224 | 28-224-10-003 | 南あわじ市 | 南あわじ市灘吉野浄化センター | 7136 | 膜分離 | 99 | 2004 | 委託 | 有り
28 | 兵庫県 | 28225 | 28-225-10-001 | 朝来市 | 上生野地区コミュニティ・プラント | 17655 | 長時間ばっ気 | 76 | 1992 | 一部委託 | 有り
28 | 兵庫県 | 28225 | 28-225-10-002 | 朝来市 | 黒川本村地区コミュニティ・プラント | 11400 | 長時間ばっ気 | 87 | 1995 | 一部委託 | 有り
28 | 兵庫県 | 28225 | 28-225-10-003 | 朝来市 | 秋葉台浄化センター | 121180 | 長時間ばっ気 | 660 | 1981 | 一部委託 | 有り
28 | 兵庫県 | 28225 | 28-225-10-004 | 朝来市 | 市御堂浄化センター | 6204 | 接触ばっ気 | 64 | 1984 | 一部委託 | 有り
28 | 兵庫県 | 28225 | 28-225-10-005 | 朝来市 | 林垣浄化センター | 74825 | 長時間ばっ気 | 265 | 1986 | 一部委託 | 有り
28 | 兵庫県 | 28225 | 28-225-10-006 | 朝来市 | 立ノ原浄化センター | 138700 | 長時間ばっ気 | 526 | 1986 | 一部委託 | 有り
28 | 兵庫県 | 28225 | 28-225-10-007 | 朝来市 | 土田浄化センター | 138700 | 長時間ばっ気 | 526 | 1986 | 一部委託 | 有り
28 | 兵庫県 | 28225 | 28-225-10-008 | 朝来市 | 寺谷浄化センター | 9060 | 接触ばっ気 | 64 | 1987 | 一部委託 | 有り
28 | 兵庫県 | 28225 | 28-225-10-009 | 朝来市 | 三波浄化センター | 9048 | 接触ばっ気 | 60 | 1987 | 一部委託 | 有り
28 | 兵庫県 | 28225 | 28-225-10-010 | 朝来市 | 安井浄化センター | 197830 | 長時間ばっ気 | 1250 | 1990 | 一部委託 | 有り
28 | 兵庫県 | 28225 | 28-225-10-011 | 朝来市 | 枚田浄化センター | 61320 | 長時間ばっ気 | 473 | 1990 | 一部委託 | 有り
28 | 兵庫県 | 28225 | 28-225-10-012 | 朝来市 | 高田浄化センター | 151840 | 長時間ばっ気 | 821 | 1993 | 一部委託 | 有り
28 | 兵庫県 | 28225 | 28-225-10-013 | 朝来市 | 筒江浄化センター | 20440 | 長時間ばっ気 | 179 | 1996 | 一部委託 | 有り
28 | 兵庫県 | 28225 | 28-225-10-014 | 朝来市 | 山歳地域し尿処理施設 | 0 | 長時間ばっ気 | 175 | 1987 | 直営 | 有り
28 | 兵庫県 | 28225 | 28-225-10-015 | 朝来市 | 早田地域し尿処理施設 | 9016 | 接触ばっ気 | 62 | 1986 | 一部委託 | 有り
28 | 兵庫県 | 28225 | 28-225-10-016 | 朝来市 | 小谷地域し尿処理施設 | 4845 | 接触ばっ気 | 56 | 1986 | 一部委託 | 有り
28 | 兵庫県 | 28225 | 28-225-10-017 | 朝来市 | 羽渕・山口地区し尿処理施設 | 71200 | 標準活性汚泥 | 310 | 1997 | 直営 | 有り
28 | 兵庫県 | 28225 | 28-225-10-018 | 朝来市 | 沢地域し尿処理施設 | 90260 | 長時間ばっ気 | 393 | 1981 | 一部委託 | 有り
28 | 兵庫県 | 28226 | 28-226-10-001 | 淡路市 | 里・下司地区浄化センター | 34242 | 長時間ばっ気 | 394 | 1996 | 委託 | 有り
28 | 兵庫県 | 28226 | 28-226-10-002 | 淡路市 | 草香明神浄化センター | 22638 | 長時間ばっ気 | 294 | 2001 | 委託 | 有り
28 | 兵庫県 | 28227 | 28-227-10-001 | 宍粟市 | 菅野クリーンセンター | 125107 | 長時間ばっ気 | 1114 | 2003 | 委託 | 有り
28 | 兵庫県 | 28227 | 28-227-10-002 | 宍粟市 | 河東クリーンセンター | 270976 | 長時間ばっ気 | 1866 | 2002 | 委託 | 有り
28 | 兵庫県 | 28227 | 28-227-10-003 | 宍粟市 | 生谷・下町クリーンセンター | 86710 | 長時間ばっ気 | 524 | 1998 | 委託 | 有り
28 | 兵庫県 | 28227 | 28-227-10-004 | 宍粟市 | 三津クリーンセンター | 63520 | 長時間ばっ気 | 372 | 1995 | 委託 | 有り
28 | 兵庫県 | 28227 | 28-227-10-005 | 宍粟市 | みかた浄化センター | 209675 | その他 | 1268 | 1999 | 委託 | 有り
28 | 兵庫県 | 28227 | 28-227-10-006 | 宍粟市 | 下三方浄化センター | 62957 | その他 | 556 | 2001 | 委託 | 有り
28 | 兵庫県 | 28227 | 28-227-10-007 | 宍粟市 | 日ノ原浄化センター | 7326 | 接触ばっ気 | 48 | 1995 | 委託 | 有り
28 | 兵庫県 | 28227 | 28-227-10-008 | 宍粟市 | 谷浄化センター | 46051 | 長時間ばっ気 | 238 | 1995 | 委託 | 有り
28 | 兵庫県 | 28227 | 28-227-10-009 | 宍粟市 | 水谷浄化センター | 24766 | 長時間ばっ気 | 101 | 1995 | 委託 | 有り
28 | 兵庫県 | 28227 | 28-227-10-010 | 宍粟市 | 野尻浄化センター | 26576 | 長時間ばっ気 | 100 | 1995 | 委託 | 有り
28 | 兵庫県 | 28228 | 28-228-10-001 | 加東市 | 千鳥川クリーンセンター | 111885 | 長時間ばっ気 | 602 | 1997 | 一部委託 | 有り
28 | 兵庫県 | 28228 | 28-228-10-002 | 加東市 | 流尾川クリーンセンター | 13885 | 膜分離 | 127 | 1999 | 一部委託 | 有り
28 | 兵庫県 | 28228 | 28-228-10-003 | 加東市 | まわりぶちクリーンセンター | 17667 | 接触ばっ気 | 188 | 2001 | 一部委託 | 有り
28 | 兵庫県 | 28229 | 28-229-10-001 | たつの市 | たつの市今市処理場 | 27702 | 長時間ばっ気 | 189 | 1990 | 委託 | 有り
28 | 兵庫県 | 28229 | 28-229-10-002 | たつの市 | 角亀地区コミュニティプラント | 8458 | 長時間ばっ気 | 47 | 1997 | 委託 | 有り
28 | 兵庫県 | 28365 | 28-365-10-001 | 多可町 | 多可町門田地区コミュニティプラント | 13637 | 膜分離 | 88 | 1999 | 一部委託 | 有り
28 | 兵庫県 | 28365 | 28-365-10-002 | 多可町 | 多可町南地区コミュニティプラント | 33878 | 長時間ばっ気 | 252 | 1992 | 一部委託 | 有り
28 | 兵庫県 | 28365 | 28-365-10-003 | 多可町 | 多可町清水地区コミュニティプラント | 52835 | 接触ばっ気 長時間ばっ気 | 314 | 1990 | 一部委託 | 有り
28 | 兵庫県 | 28365 | 28-365-10-004 | 多可町 | 多可町轟西山地区コミュニティプラント | 27421 | 長時間ばっ気 | 329 | 1992 | 一部委託 | 有り
28 | 兵庫県 | 28365 | 28-365-10-005 | 多可町 | 多可町杉原谷地区コミュニティプラント | 73703 | 接触ばっ気 長時間ばっ気 | 583 | 1991 | 一部委託 | 有り
28 | 兵庫県 | 28442 | 28-442-10-001 | 市川町 | 上瀬加地区コミュニティプラント | 67664.9 | その他 | 523.1 | 1998 | 委託 | 有り
28 | 兵庫県 | 28442 | 28-442-10-002 | 市川町 | 屋形地区コミュニティプラント | 75711.2 | 回分式活性汚泥 | 508.1 | 1999 | 委託 | 有り
28 | 兵庫県 | 28443 | 28-443-10-001 | 福崎町 | 福崎町長目地区コミュニティプラント | 38559 | 長時間ばっ気 | 226 | 1997 | 一部委託 | 有り
28 | 兵庫県 | 28446 | 28-446-10-001 | 神河町 | 神河町栗処理場 | 17407 | 長時間ばっ気 | 125 | 1996 | 委託 | 有り
28 | 兵庫県 | 28446 | 28-446-10-002 | 神河町 | 神河町大川原処理場 | 11411 | 接触ばっ気 | 42 | 1990 | 委託 | 有り
28 | 兵庫県 | 28446 | 28-446-10-003 | 神河町 | 神河町上小田処理場 | 52822 | 長時間ばっ気 | 351 | 1994 | 委託 | 有り
28 | 兵庫県 | 28446 | 28-446-10-004 | 神河町 | 神崎コミュニティプラント | 115786 | 長時間ばっ気 | 558 | 1997 | 委託 | 有り
28 | 兵庫県 | 28481 | 28-481-10-001 | 上郡町 | 上郡町岩木地区コミニティプラント | 61811 | その他 | 768 | 1996 | 委託 | 有り
28 | 兵庫県 | 28501 | 28-501-10-001 | 佐用町 | 力万浄化センター | 12413 | 長時間ばっ気 | 122 | 1995 | 委託 | 有り
28 | 兵庫県 | 28501 | 28-501-10-002 | 佐用町 | 福吉浄化センター | 24138.5 | その他 | 272.1 | 1997 | 一部委託 | 有り
28 | 兵庫県 | 28585 | 28-585-10-001 | 香美町 | 余部地区コミュニティ・プラント | 57032 | 長時間ばっ気 | 587 | 1999 | 委託 | 有り
28 | 兵庫県 | 28585 | 28-585-10-002 | 香美町 | 安木地区コミュニティ・プラント | 14369 | 長時間ばっ気 | 187 | 1999 | 委託 | 有り
28 | 兵庫県 | 28585 | 28-585-10-003 | 香美町 | 長井北浄化センター | 52090 | 長時間ばっ気 | 314 | 1996 | 委託 | 有り
28 | 兵庫県 | 28585 | 28-585-10-004 | 香美町 | 相谷コミュニティ・プラント | 9114 | 長時間ばっ気 | 145 | 2001 | 委託 | 有り
28 | 兵庫県 | 28585 | 28-585-10-005 | 香美町 | 御崎コミュニティ・プラント | 6638 | 長時間ばっ気 | 57 | 2001 | 委託 | 有り
28 | 兵庫県 | 28586 | 28-586-10-001 | 新温泉町 | 塩山地区コミュニティ・プラント施設 | 19460 | 長時間ばっ気 | 122 | 1994 | 委託 | 有り
28 | 兵庫県 | 28586 | 28-586-10-002 | 新温泉町 | 七釜・新市地区コミュニティ・プラント施設 | 35927.1 | 長時間ばっ気 | 568 | 2001 | 委託 | 有り
28 | 兵庫県 | 28586 | 28-586-10-003 | 新温泉町 | 久斗地区コミュニティ・プラント施設 | 24160.5 | 長時間ばっ気 | 213 | 2001 | 委託 | 有り