## 焼却
都道府県コード | 都道府県名 | 地方公共団体コード | 施設コード | 地方公共団体名 | 管理者名(民間施設) | 代表者名 (民間施設) | 施設名称 | 年間処理量 (t/年度) | 資源化量 (t/年度) |  |  | 焼却対象廃棄物 | 施設の種類 | 処理方式 | 炉型式 | 処理能力(t/日) | 炉数 | 使用開始年度 | 余熱利用の状況 | 総余熱利用量 (MＪ) | 発電能力(kW) | 発電効率(％) | 総発電量 (MWh) | 灰処理設備の 有無（焼却灰） | 灰処理設備の 有無（飛灰） | 運転管理の体制 | 施設の改廃等 | 産業廃棄物の搬入の有無 | 一般廃棄物の割合 (％) | ごみ組成分析結果 | [6 empty] | 単位容積重量(kg/m3) | 水分 (％) | 可燃分 (％) | 灰分 (％) | 低発熱量(計算値) kcal/kg | 低発熱量(実測値) kcal/kg
[10 empty] | 生産量 | 搬出量 | [18 empty] | 合計 (％) | 紙・布類類 | ビニール、合成樹脂、ゴム、皮革類 | 木、竹、わら類 | ちゅう介類 | 不燃物類 | その他
29 | 奈良県 | 29201 | 29-201-01-001 | 奈良市 | － | － | 奈良市環境清美工場ごみ焼却処理施設2・3・4号炉 | 80202 | 0 |  |  | 可燃ごみ 直接搬入ごみ | 焼却 | ストーカ式(可動) | 全連続運転 | 360 | 3 | 1985 | 場内温水 | 0 | 0 | 0 | 0 | 無し | セメント固化 薬剤処理 | 直営 |  | 無し |  | 100% | 46% | 18% | 12% | 13% | 11% | 0% | 196 | 49% | 42% | 9% | 1600 | 1800
29 | 奈良県 | 29201 | 29-201-01-002 | 奈良市 | － | － | 奈良市環清美工場ごみ焼却処理施設１号炉 | 26733 | 0 |  |  | 可燃ごみ 直接搬入ごみ ごみ処理残渣 | 焼却 | ストーカ式(可動) | 全連続運転 | 120 | 1 | 1982 | 無し | 0 | 0 | 0 | 0 | 無し | セメント固化 薬剤処理 | 直営 |  | 有り | 100 | 100% | 40% | 19% | 11% | 15% | 15% | 0% | 186 | 48% | 43% | 9% | 1600 | 1910
29 | 奈良県 | 29202 | 29-202-01-001 | 大和高田市 | － | － | 大和高田市クリーンセンター（一般炉） | 28718 | 152 |  | ○ | 可燃ごみ 直接搬入ごみ ごみ処理残渣 | 焼却 | ストーカ式(可動) | 全連続運転 | 75 | 2 | 1986 | 場内温水 | 11289600 | 0 | 0 | 0 | 無し | 薬剤処理 | 直営 |  | 有り | 1 | 100% | 45% | 14% | 13% | 13% | 12% | 3% | 285 | 47% | 40% | 13% | 1525 | 2678
29 | 奈良県 | 29203 | 29-203-01-001 | 大和郡山市 | － | － | 大和郡山市清掃センター | 38128 | 1972 |  | ○ | 可燃ごみ 直接搬入ごみ 粗大ごみ | 焼却 | 流動床式 | 全連続運転 | 180 | 3 | 1985 | 場内蒸気 場外蒸気 | 73483200 | 0 | 0 | 0 | 無し | 薬剤処理 | 委託 |  | 有り | 97 | 100% | 44% | 20% | 5% | 20% | 5% | 6% | 195 | 51% | 8% | 42% | 1600 | 1800
29 | 奈良県 | 29204 | 29-204-01-001 | 天理市 | － | － | 天理市環境クリーンセンター | 29603 | 1809 |  | ○ | 可燃ごみ 直接搬入ごみ ごみ処理残渣 し尿処理残渣 | 焼却 | ストーカ式(可動) | 全連続運転 | 220 | 2 | 2000 | 場内温水 | 10159800 | 0 | 0 | 0 | 無し | 薬剤処理 | 委託 | 能力変更 | 無し |  | 100% | 60% | 19% | 5% | 12% | 2% | 2% | 143 | 46% | 49% | 5% | 1926 | 2315
29 | 奈良県 | 29205 | 29-205-01-001 | 橿原市 | － | － | クリーンセンター かしはら | 39633 | 182 |  | ○ | 可燃ごみ 直接搬入ごみ | 焼却 ガス化溶融・改質 | ストーカ式(可動) | 全連続運転 | 85 | 3 | 2003 | 場内温水 発電（場内利用） 場外温水 発電（場外利用） | 50773632 | 5000 | 14 | 17215 | 溶融処理 | 薬剤処理 溶融処理 | 一部委託 |  | 無し |  | 100% | 37.33% | 25% | 7% | 18% | 8% | 5% | 189 | 49% | 8% | 43% | 1622 | 1847.5
29 | 奈良県 | 29206 | 29-206-01-001 | 桜井市 | － | － | 桜井市ごみ焼却炉棟 | 22986 | 178 | ○ |  | 可燃ごみ ごみ処理残渣 し尿処理残渣 | ガス化溶融・改質 | 流動床式 | 全連続運転 | 150 | 2 | 2002 | 発電（場内利用） | 0 | 1990 | 11 | 5227 | 溶融処理 | 薬剤処理 | 委託 |  | 無し |  | 100% | 47% | 13% | 15% | 23% | 0% | 1.6% | 196 | 48% | 46% | 6% | 0 | 1788
29 | 奈良県 | 29207 | 29-207-01-001 | 五條市 | － | － | みどり園 | 11456 | 0 |  |  | 可燃ごみ 直接搬入ごみ ごみ処理残渣 | 焼却 | ストーカ式(可動) | 准連続運転 | 70 | 2 | 1994 | 無し | 0 | 0 | 0 | 0 | 無し | セメント固化 | 委託 |  | 無し |  | 100% | 43% | 18% | 16% | 10% | 9% | 4% | 288 | 45% | 44% | 11% | 2540 | 0
29 | 奈良県 | 29208 | 29-208-01-001 | 御所市 | － | － | 御所市クリーンセンター | 9070 | 27 |  | ○ | 可燃ごみ 混合（未分別）ごみ 直接搬入ごみ 粗大ごみ | 焼却 | 流動床式 | 准連続運転 | 72 | 2 | 1994 | その他 | 0 | 0 | 0 | 0 | セメント固化 | セメント固化 | 直営 |  | 無し |  | 100% | 40% | 25% | 16% | 12% | 4% | 3% | 197 | 50% | 44% | 6% | 1700 | 2100
29 | 奈良県 | 29209 | 29-209-01-001 | 生駒市 | － | － | 清掃センター | 35760 | 0 |  |  | 可燃ごみ 粗大ごみ | 焼却 | 流動床式 | 全連続運転 | 220 | 2 | 1994 | 場内温水 場外温水 | 21032525 | 0 | 0 | 0 | 無し | 薬剤処理 | 委託 | 新設 | 無し |  | 0% | 47% | 1% | 6% | 8% | 30% | 8% | 0 | 0% | 0% | 0% | 0 | 0
29 | 奈良県 | 29211 | 29-211-01-001 | 葛城市 | － | － | 葛城市新庄クリーンセンター | 7057 | 0 |  |  | 可燃ごみ 直接搬入ごみ | 焼却 | ストーカ式(可動) | バッチ運転 | 76 | 1 | 1972 | 無し | 0 | 0 | 0 | 0 | 薬剤処理 | 薬剤処理 | 一部委託 |  | 無し |  | 100% | 42% | 20% | 11% | 17% | 4% | 6% | 179 | 48% | 7% | 45% | 0 | 0
29 | 奈良県 | 29211 | 29-211-01-002 | 葛城市 | － | － | 當麻クリーンセンター | 4735 | 0 |  |  | 可燃ごみ 直接搬入ごみ 粗大ごみ 不燃ごみ | 焼却 | ストーカ式(可動) | バッチ運転 | 20 | 1 | 1978 | 無し | 0 | 0 | 0 | 0 | 無し | 薬剤処理 | 委託 |  | 無し |  | 100% | 47% | 23% | 14% | 11% | 3% | 2% | 0 | 50% | 45% | 5% | 1725 | 0
29 | 奈良県 | 29212 | 29-212-01-001 | 宇陀市 | － | － | クリーンセンター | 4734 | 0 |  |  | 可燃ごみ 直接搬入ごみ 資源ごみ | 焼却 | ストーカ式(可動) | バッチ運転 | 27 | 2 | 1997 | 無し | 0 | 0 | 0 | 0 | 無し | 薬剤処理 | 直営 | 新設 | 無し |  | 100% | 49% | 20% | 15% | 10% | 4% | 2% | 202 | 53% | 41% | 6% | 1500 | 1800
29 | 奈良県 | 29342 | 29-342-01-001 | 平群町 | － | － | 平群町清掃センター | 6392 | 621 |  | ○ | 可燃ごみ 粗大ごみ | 焼却 | ストーカ式(可動) | バッチ運転 | 35 | 2 | 1992 | 無し | 0 | 0 | 0 | 0 | 薬剤処理 | 薬剤処理 | 委託 |  | 無し |  | 100% | 53.1% | 21% | 9% | 12% | 2.7% | 2.2% | 0 | 46.12% | 47.8% | 6% | 0 | 0
29 | 奈良県 | 29343 | 29-343-01-001 | 三郷町 | － | － | 三郷町清掃センター | 8605 | 110 |  | ○ | 可燃ごみ 直接搬入ごみ | 焼却 | ストーカ式(可動) | 准連続運転 | 40 | 2 | 1990 | 無し | 0 | 0 | 0 | 0 | 無し | 薬剤処理 | 一部委託 |  | 無し |  | 100% | 42.2% | 16.5% | 18% | 20.9% | 0% | 2% | 192 | 49.7% | 44.7% | 5% | 1710 | 7
29 | 奈良県 | 29344 | 29-344-01-001 | 斑鳩町 | － | － | 斑鳩町衛生処理場 | 5856 | 0 |  |  | 可燃ごみ | 焼却 | ストーカ式(可動) | バッチ運転 | 40 | 2 | 1982 | 場内温水 | 0 | 0 | 0 | 0 | セメント固化 薬剤処理 | セメント固化 薬剤処理 | 直営 |  | 無し |  | 100% | 49% | 22% | 13% | 12% | 2% | 2% | 197 | 49.46% | 5.693% | 44.85% | 1725 | 0
29 | 奈良県 | 29345 | 29-345-01-001 | 安堵町 | － | － | 安堵町環境美化センター | 2265 | 204 |  | ○ | 可燃ごみ | 焼却 | その他 | バッチ運転 | 10 | 2 | 1991 | 無し | 0 | 0 | 0 | 0 | 無し | 無し | 直営 |  | 無し |  | 0% | 0% | 0% | 0% | 0% | 0% | 0% | 0 | 0% | 0% | 0% | 0 | 0
29 | 奈良県 | 29363 | 29-363-01-001 | 田原本町 | － | － | 田原本町清掃工場 | 13558 | 0 |  |  | 可燃ごみ 直接搬入ごみ 粗大ごみ ごみ処理残渣 | 焼却 | ストーカ式(可動) | 准連続運転 | 60 | 2 | 1985 | 場内温水 場外温水 | 0 | 0 | 0 | 0 | 無し | セメント固化 | 直営 |  | 無し |  | 100% | 44% | 23% | 12% | 11% | 6% | 4% | 212 | 47% | 43% | 10% | 2453 | 0
29 | 奈良県 | 29402 | 29-402-01-001 | 明日香村 | － | － | 明日香村クリーンセンター施設 | 1473 | 0 |  |  | 可燃ごみ | 焼却 | ストーカ式(可動) | バッチ運転 | 0.6 | 1 | 2002 | 無し | 0 | 0 | 0 | 0 | 無し | 薬剤処理 | 直営 | 新設 | 無し |  | 100% | 33% | 19% | 3% | 30% | 11% | 4% | 333 | 53% | 36% | 18% | 2245 | 1308
29 | 奈良県 | 29424 | 29-424-01-001 | 上牧町 | － | － | 上牧町塵芥焼却場 | 4845 | 0 |  |  | 可燃ごみ | 焼却 | ストーカ式(可動) | バッチ運転 | 15 | 2 | 1972 | 無し | 0 | 0 | 0 | 0 | 無し | 薬剤処理 | 直営 |  | 無し |  | 100% | 45.2% | 22% | 18% | 11% | 3% | 1% | 200 | 47% | 47% | 6% | 1900 | 0
29 | 奈良県 | 29426 | 29-426-01-001 | 広陵町 | － | － | 広陵町清掃センター | 8218 | 0 |  |  | 可燃ごみ 直接搬入ごみ | 焼却 | ストーカ式(可動) | バッチ運転 | 50 | 2 | 1979 | 無し | 0 | 0 | 0 | 0 | 無し | 無し | 直営 |  | 無し |  | 0% | 0% | 0% | 0% | 0% | 0% | 0% | 0 | 0% | 0% | 0% | 0 | 0
29 | 奈良県 | 29427 | 29-427-01-001 | 河合町 | － | － | 河合町清掃工場 | 6269 | 251 | ○ |  | 可燃ごみ | 焼却 | ストーカ式(可動) | バッチ運転 | 30 | 2 | 1977 | 無し | 0 | 0 | 0 | 0 | 無し | 無し | 直営 |  | 無し |  | 100% | 42% | 29% | 13% | 10% | 3% | 3% | 200 | 44% | 50% | 6% | 8370 | 10470
29 | 奈良県 | 29443 | 29-443-01-001 | 下市町 | － | － | 下市町紫水苑 | 0 | 0 |  |  | 可燃ごみ 直接搬入ごみ ごみ処理残渣 | 焼却 | ストーカ式(可動) | バッチ運転 | 25 | 1 | 1986 | 無し | 0 | 0 | 0 | 0 | 無し | 無し | 直営 | 休止 | 無し |  | 0% | 0% | 0% | 0% | 0% | 0% | 0% | 0 | 0% | 0% | 0% | 0 | 0
29 | 奈良県 | 29449 | 29-449-01-001 | 十津川村 | － | － | 十津川村衛生センター | 1734 | 0 |  |  | 可燃ごみ 直接搬入ごみ ごみ処理残渣 し尿処理残渣 | 焼却 | ストーカ式(可動) | バッチ運転 | 10 | 1 | 1992 | 無し | 0 | 0 | 0 | 0 | 無し | 薬剤処理 | 直営 |  | 無し |  | 100% | 60% | 22% | 9% | 6% | 2% | 1% | 167 | 48% | 47% | 6% | 7540 | 9210
29 | 奈良県 | 29823 | 29-823-01-001 | 上下北山衛生一部事務組合 | － | － | 上下北山クリンセンター | 841 | 178 | ○ |  | 可燃ごみ 直接搬入ごみ 粗大ごみ | 焼却 | ストーカ式(可動) | バッチ運転 | 5 | 1 | 2002 | 無し | 0 | 0 | 0 | 0 | 薬剤処理 | 薬剤処理 | 直営 |  | 無し |  | 100% | 43% | 23% | 5% | 16% | 6% | 7% | 171 | 47% | 45% | 9% | 1700 | 2100
29 | 奈良県 | 29828 | 29-828-01-001 | 香芝・王寺環境施設組合 | － | － | 香芝・王寺環境施設組合 | 29875 | 0 |  |  | 可燃ごみ 直接搬入ごみ | 焼却 | ストーカ式(可動) | 全連続運転 | 150 | 2 | 1982 | 場内温水 | 1834560 | 0 | 0 | 0 | 無し | 薬剤処理 | 委託 |  | 無し |  | 100% | 48% | 21% | 12% | 13% | 4% | 2% | 197 | 49% | 45% | 6% | 1725 | 1902
29 | 奈良県 | 29834 | 29-834-01-001 | 吉野広域行政組合 | － | － | 吉野広域行政組合吉野三町村クリーンセンター | 3702 | 0 |  |  | 可燃ごみ 直接搬入ごみ ごみ処理残渣 | 焼却 | ストーカ式(可動) | バッチ運転 | 25 | 2 | 1992 | 無し | 0 | 0 | 0 | 0 | 薬剤処理 | 薬剤処理 | 直営 |  | 無し |  | 100% | 42% | 19% | 7% | 20% | 4% | 7% | 194 | 51% | 41% | 8% | 1500 | 6400
29 | 奈良県 | 29843 | 29-843-01-001 | 南和広域衛生組合 | － | － | 南和広域美化センター | 7373 | 932 | ○ |  | 可燃ごみ 直接搬入ごみ | 焼却 | 流動床式 | 准連続運転 | 40 | 2 | 1994 | 場内温水 | 2972852 | 0 | 0 | 0 | 無し | セメント固化 | 直営 |  | 無し |  | 99% | 38% | 19% | 18% | 13% | 7% | 4% | 287 | 48% | 44% | 10% | 0 | 1605
29 | 奈良県 | 29844 | 29-844-01-001 | 東宇陀環境衛生組合 | － | － | 東宇陀クリーンセンター | 2042 | 108 |  | ○ | 可燃ごみ 直接搬入ごみ 粗大ごみ | 焼却 | ストーカ式(可動) | バッチ運転 | 20 | 2 | 1996 | 場内温水 | 376320 | 0 | 0 | 0 | 無し | 薬剤処理 | 直営 |  | 無し |  | 100% | 45% | 25% | 12% | 15% | 2% | 1% | 223 | 51% | 45% | 4% | 1750 | 2150

## 粗大
都道府県コード | 都道府県名 | 地方公共団体コード | 施設コード | 地方公共団体名 | 管理者名(民間施設) | 代表者 (民間施設) | 施設名 | 年間処理量(t/年度) | 資源回収量(t/年度) |  |  | 処理対象廃棄物 | 処理方式 | 処理能力(t/日) | 使用開始年度 | 運転管理 | 施設の改廃等 | 産業廃棄物の搬入の有無 | 一般廃棄物の割合 (％)
[10 empty] | 回収量 | 搬出量
29 | 奈良県 | 29201 | 29-201-03-001 | 奈良市 | － | － | 奈良市環境清美工場粗大ごみ破砕処理施設 | 13063 | 2370 |  | ○ | 粗大ごみ 直接搬入ごみ 不燃ごみ | 破砕 | 100 | 1989 | 直営 |  | 無し
29 | 奈良県 | 29202 | 29-202-03-001 | 大和高田市 | － | － | 大和高田市粗大ごみ処理施設（破砕機） | 1866 | 516 |  | ○ | 粗大ごみ 直接搬入ごみ | 併用 | 30 | 1983 | 直営 |  | 無し
29 | 奈良県 | 29204 | 29-204-03-001 | 天理市 | － | － | 天理市環境クリーンセンター | 2449 | 909 | ○ |  | 粗大ごみ 直接搬入ごみ 不燃ごみ | 併用 | 50 | 1977 | 委託 | 新設 | 無し
29 | 奈良県 | 29205 | 29-205-03-001 | 橿原市 | － | － | リサイクル館 かしはら | 3278 | 640 | ○ |  | 粗大ごみ 直接搬入ごみ 不燃ごみ | 併用 | 34 | 2000 | 委託 |  | 無し
29 | 奈良県 | 29206 | 29-206-03-001 | 桜井市 | － | － | リサイクルプラザ 桜井市リサイクルセンター棟 | 2175 | 419 | ○ |  | 粗大ごみ 不燃ごみ | 併用 | 30 | 2002 | 直営 |  | 無し
29 | 奈良県 | 29207 | 29-207-03-001 | 五條市 | － | － | みどり園 | 704 | 257 |  | ○ | 粗大ごみ 直接搬入ごみ 不燃ごみ | 併用 | 25 | 1994 | 直営 |  | 無し
29 | 奈良県 | 29208 | 29-208-03-001 | 御所市 | － | － | 御所市クリーンセンター | 626 | 0 |  |  | 粗大ごみ 直接搬入ごみ 不燃ごみ 混合（未分別）ごみ 可燃ごみ 資源ごみ | 併用 | 15 | 1994 | 直営 |  | 無し
29 | 奈良県 | 29209 | 29-209-03-001 | 生駒市 | － | － | 生駒市清掃リレーセンター | 708 | 0 |  |  | 粗大ごみ 直接搬入ごみ | 破砕 | 4.7 | 1998 | 直営 | 新設 | 無し
29 | 奈良県 | 29343 | 29-343-03-001 | 三郷町 | － | － | 三郷町清掃センター | 564 | 113 |  | ○ | 直接搬入ごみ 不燃ごみ | 圧縮 | 9 | 1990 | 直営 |  | 無し
29 | 奈良県 | 29363 | 29-363-03-001 | 田原本町 | － | － | 田原本町清掃工場 | 960 | 257 |  | ○ | 粗大ごみ 不燃ごみ | 併用 | 15 | 1985 | 直営 |  | 無し
29 | 奈良県 | 29427 | 29-427-03-001 | 河合町 | － | － | 河合町清掃工場 | 1154 | 0 |  |  | 不燃ごみ | 併用 | 6 | 1991 | 直営 |  | 無し
29 | 奈良県 | 29823 | 29-823-03-001 | 上下北山衛生一部事務組合 | － | － | 上下北山クリーンセンター | 183 | 0 |  |  | 粗大ごみ 直接搬入ごみ 不燃ごみ 可燃ごみ 資源ごみ | 破砕 | 2 | 2002 | 直営 一部委託 |  | 無し
29 | 奈良県 | 29828 | 29-828-03-001 | 香芝・王寺環境施設組合 | － | － | 美濃園 | 2672 | 813 |  | ○ | 粗大ごみ 直接搬入ごみ 不燃ごみ 資源ごみ | 併用 | 30 | 1982 | 委託 |  | 無し
29 | 奈良県 | 29834 | 29-834-03-001 | 吉野広域行政組合 | － | － | 吉野広域行政組合吉野三町村クリーンセンター | 267 | 169 | ○ |  | 粗大ごみ 直接搬入ごみ | 併用 | 13 | 1993 | 直営 |  | 無し
29 | 奈良県 | 29843 | 29-843-03-001 | 南和広域衛生組合 | － | － | 南和広域美化センター | 1095 | 404 | ○ |  | 粗大ごみ 直接搬入ごみ 不燃ごみ | 併用 | 8 | 1994 | 直営 |  | 無し

## 資源化
都道府県コード | 都道府県名 | 地方公共団体コード | 施設コード | 地方公共団体 | 管理者名(民間施設) | 代表者 (民間施設) | 施設名 | 年間処理量 (t/年度) | 資源回収量 |  |  |  | 処理対象廃棄物 | 処理内容 | 処理能力(t/日) | 使用開始年度 | 運転管理 | 施設の改廃等 | 産業廃棄物の搬入の有無 | 一般廃棄物の割合 (％)
[9 empty] | t/年度 | Nm3/年度 | 回収量 | 搬出量
29 | 奈良県 | 29201 | 29-201-04-001 | 奈良市 | － | － | 奈良市空き缶資源化施設 | 698 | 698 |  |  | ○ | 金属類 | 選別 圧縮・梱包 | 9 | 1999 | 委託 |  | 無し
29 | 奈良県 | 29201 | 29-201-04-002 | 奈良市 | － | － | 奈良市プラスチック製容器包装資源化施設 | 6374 | 6374 |  |  | ○ | プラスチック | 選別 圧縮・梱包 | 25 | 2000 | 委託 |  | 無し
29 | 奈良県 | 29201 | 29-201-04-003 | 奈良市 | － | － | 奈良市ペットボトル資源化施設 | 483 | 483 |  |  | ○ | ペットボトル | 選別 圧縮・梱包 | 2 | 1999 | 委託 |  | 無し
29 | 奈良県 | 29201 | 29-201-04-006 | 奈良市 | － | － | 奈良市ガラスびん資源化施設 | 2146 | 2146 |  |  | ○ | ガラス類 | 選別 | 15 | 1999 | 直営 |  | 無し
29 | 奈良県 | 29202 | 29-202-04-001 | 大和高田市 | － | － | 大和高田市クリーンセンター缶・ビン処理施設 | 841 | 772 |  | ○ |  | 金属類 ガラス類 | 選別 圧縮・梱包 | 5 | 2001 | 直営 |  | 無し
29 | 奈良県 | 29204 | 29-204-04-001 | 天理市 | － | － | 天理市環境クリーンセンター 資源回収施設 | 806 | 813 |  |  | ○ | 紙類 金属類 プラスチック その他資源ごみ | 選別 圧縮・梱包 | 2.1 | 1998 | 委託 | 新設 | 無し
29 | 奈良県 | 29205 | 29-205-04-001 | 橿原市 | － | － | リサイクル館 かしはら | 1635 |  | 1120 | ○ |  | 金属類 ガラス類 ペットボトル プラスチック | 選別 圧縮・梱包 | 13 | 2000 | 委託 |  | 無し
29 | 奈良県 | 29206 | 29-206-04-001 | 桜井市 | － | － | リサイクルプラザ 桜井市リサイクルセンター棟 | 590 | 388 |  | ○ |  | 金属類 ガラス類 ペットボトル | 選別 圧縮・梱包 | 30 | 2002 | 直営 |  | 無し
29 | 奈良県 | 29207 | 29-207-04-001 | 五條市 | － | － | みどり園 | 342 |  | 241 |  | ○ | 紙類 ペットボトル プラスチック | 選別 | 7 | 2004 | 委託 |  | 無し
29 | 奈良県 | 29208 | 29-208-04-001 | 御所市 | － | － | 御所市クリーンセンター | 614 | 614 |  |  | ○ | 紙類 金属類 ガラス類 ペットボトル 直接搬入ごみ | 選別 圧縮・梱包 | 15 | 1994 | 直営 |  | 無し
29 | 奈良県 | 29210 | 29-210-04-001 | 香芝市 | － | － | 香芝市容器包装ストックヤード | 111 | 111 |  |  | ○ | 紙類 金属類 ペットボトル その他資源ごみ | 選別 圧縮・梱包 | 2 | 2000 | 直営 |  | 無し
29 | 奈良県 | 29211 | 29-211-04-001 | 葛城市 | － | － | 當麻リサイクルセンター | 292 | 145 |  |  | ○ | 紙類 金属類 ガラス類 布類 粗大ごみ | 選別 圧縮・梱包 その他 | 4.2 | 2003 | 直営 |  | 無し
29 | 奈良県 | 29343 | 29-343-04-001 | 三郷町 | － | － | 三郷町清掃センター | 110 | 110 |  |  | ○ | 金属類 ガラス類 ペットボトル その他資源ごみ | 選別 圧縮・梱包 | 4 | 1997 | 一部委託 |  | 無し
29 | 奈良県 | 29402 | 29-402-04-001 | 明日香村 | － | － | 明日香村クリーンセンター施設 | 120 | 120 |  | ○ |  | 金属類 ガラス類 ペットボトル プラスチック | 選別 圧縮・梱包 | 0.6 | 2003 | 直営 | 新設 | 無し
29 | 奈良県 | 29427 | 29-427-04-001 | 河合町 | － | － | 河合町清掃工場 | 251 | 251 |  | ○ |  | 金属類 ガラス類 ペットボトル | 選別 圧縮・梱包 | 4 | 2003 | 委託 |  | 無し
29 | 奈良県 | 29449 | 29-449-04-001 | 十津川村 | － | － | 十津川村衛生センター | 368 | 314 |  | ○ |  | 金属類 ペットボトル 可燃ごみ | 選別 圧縮・梱包 | 4 | 1992 | 直営 一部委託 |  | 無し
29 | 奈良県 | 29843 | 29-843-04-001 | 南和広域衛生組合 | － | － | 南和広域美化センター | 1394 | 932 |  |  | ○ | 紙類 金属類 ガラス類 ペットボトル プラスチック 布類 | 選別 | 4 | 1994 | 直営 |  | 無し

## 燃料化
都道府県コード | 都道府県名 | 地方公共団体コード | 施設コード | 地方公共団体名 | 管理者名(民間施設) | 代表者 (民間施設) | 施設名 | 年間処理量(t/年度) | 固形化燃料保管量(t) | 燃料化量(t/年度) |  |  | 処理対象廃棄物 | 処理能力(t/日) | 使用開始年度 | 燃料供給先の利用状況 | 運転管理 | 施設の改廃等 | 産業廃棄物の搬入の有無 | 一般廃棄物の割合 (％)
[11 empty] | 生産量 | 搬出量

## その他
都道府県コード | 都道府県名 | 地方公共団体コード | 施設コード | 地方公共団体名 | 管理者名(民間施設) | 代表者 (民間施設) | 施設名 | 年間処理量(t/年度) | 処理対象廃棄物 | 処理内容 | 処理能力(t/日) | 使用開始年度 | 運転管理 | 施設の改廃等 | 産業廃棄物の搬入の有無 | 一般廃棄物の割合(％)
29 | 奈良県 | 29209 | 29-209-06-001 | 生駒市 | － | － | 生駒市清掃リレーセンター | 34251 | 可燃ごみ 不燃ごみ 資源ごみ 直接搬入ごみ 粗大ごみ | 破砕 圧縮・梱包 | 120 | 1991 | 直営 | 新設 | 無し
29 | 奈良県 | 29834 | 29-834-06-001 | 吉野広域行政組合 | － | － | 吉野広域行政組合不燃物分別作業場 | 259 | 資源ごみ 直接搬入ごみ | その他 | 6 | 1993 | 直営 |  | 無し

## 保管
都道府県コード | 都道府県名 | 地方公共団体コード | 施設コード | 地方公共団体名 | 施設名 | 年間保管量(t/年度) | 保管対象物 | 保管分類数 | 屋内面積(m2) | 屋外面積(m2) | 使用開始年度 | 運転管理 | 施設の改廃等 | 産業廃棄物の搬入の有無 | 一般廃棄物の割合(％)
29 | 奈良県 | 29201 | 29-201-07-001 | 奈良市 | 奈良市プラスチック製容器包装ストックヤード | 6374 | プラスチック | 1 | 0 | 640 | 2000 | 委託 |  | 無し
29 | 奈良県 | 29201 | 29-201-07-002 | 奈良市 | 奈良市空き缶資源化施設ストックヤード | 698 | 金属類 | 2 | 0 | 460 | 1999 | 委託 |  | 無し
29 | 奈良県 | 29201 | 29-201-07-003 | 奈良市 | 奈良市ペットボトル資源化施設ストックヤード | 483 | ペットボトル | 1 | 0 | 710 | 1999 | 委託 |  | 無し
29 | 奈良県 | 29201 | 29-201-07-004 | 奈良市 | 奈良市ガラスびん資源化施設ストックヤード | 2146 | ガラス類 | 3 | 0 | 48 | 1999 | 直営 |  | 無し
29 | 奈良県 | 29201 | 29-201-07-005 | 奈良市 | 奈良市紙類・布類ストックヤード | 1342 | 紙類 その他資源ごみ 布類 | 5 | 0 | 50 | 1990 | 委託 |  | 無し
29 | 奈良県 | 29201 | 29-201-07-008 | 奈良市 | 奈良市トレーストックヤード | 2 | その他資源ごみ | 1 | 50 | 0 | 1999 | 委託 |  | 無し
29 | 奈良県 | 29203 | 29-203-07-001 | 大和郡山市 | 大和郡山市ペットボトル保管施設 | 115 | ペットボトル | 1 | 223 | 0 | 1997 | 委託 |  | 無し
29 | 奈良県 | 29204 | 29-204-07-001 | 天理市 | 天理市環境クリーンセンター | 1809 | 紙類 金属類 その他資源ごみ プラスチック | 6 | 420 | 755 | 1998 | 委託 | 新設 | 無し
29 | 奈良県 | 29206 | 29-206-07-001 | 桜井市 | 桜井市ストックヤード棟 | 2696 | 紙類 金属類 ガラス類 ペットボトル | 9 | 1112 | 0 | 2002 | 直営 |  | 無し
29 | 奈良県 | 29207 | 29-207-07-001 | 五條市 | みどり園 | 497 | 紙類 金属類 ペットボトル プラスチック | 4 | 232 | 0 | 2004 | 委託 |  | 無し
29 | 奈良県 | 29209 | 29-209-07-001 | 生駒市 | 清掃センター | 15 | その他 | 2 | 88 | 0 | 1994 | 委託 | 新設 | 無し
29 | 奈良県 | 29210 | 29-210-07-001 | 香芝市 | 香芝市容器包装ストックヤード | 111 | 紙類 金属類 その他資源ごみ ペットボトル | 4 | 111 | 210 | 2000 | 直営 | 能力変更 | 無し
29 | 奈良県 | 29343 | 29-343-07-001 | 三郷町 | 三郷町清掃センター | 30 | 金属類 ペットボトル その他 | 3 | 80 | 0 | 1997 | 直営 |  | 無し
29 | 奈良県 | 29363 | 29-363-07-001 | 田原本町 | 田原本町清掃工場 | 29 | ペットボトル | 1 | 0 | 36 | 2001 | 直営 |  | 無し
29 | 奈良県 | 29402 | 29-402-07-001 | 明日香村 | 明日香村クリーンセンター施設 | 120 | 金属類 ガラス類 ペットボトル プラスチック | 8 | 410 | 0 | 2003 | 直営 | 新設 | 無し
29 | 奈良県 | 29424 | 29-424-07-001 | 上牧町 | 上牧町ストックヤード | 315 | 金属類 ガラス類 ペットボトル | 3 | 23 | 286 | 1996 | 直営 |  | 無し
29 | 奈良県 | 29425 | 29-425-07-001 | 王寺町 | 王寺町資源ごみ一時保管施設 | 323 | 紙類 ペットボトル | 3 | 24 | 0 | 1999 | 直営 |  | 無し
29 | 奈良県 | 29426 | 29-426-07-001 | 広陵町 | 広陵町清掃センター | 241 | 金属類 ガラス類 ペットボトル | 6 | 60 | 120 | 1997 | 直営 |  | 無し
29 | 奈良県 | 29443 | 29-443-07-001 | 下市町 | 下市町紫水苑 | 135 | 紙類 金属類 ペットボトル 布類 | 4 | 52 | 0 | 1997 | 直営 |  | 無し
29 | 奈良県 | 29447 | 29-447-07-001 | 野迫川村 | ストックヤード | 18 | 金属類 ガラス類 | 2 | 0 | 60 | 1997 | 直営 |  | 無し
29 | 奈良県 | 29449 | 29-449-07-001 | 十津川村 | 十津川村衛生センター | 215 | 金属類 ペットボトル その他 | 3 | 100 | 624 | 1998 | 直営 |  | 無し
29 | 奈良県 | 29834 | 29-834-07-001 | 吉野広域行政組合 | 吉野広域行政組合吉野三町村リサイクルセンター | 690 | 紙類 ガラス類 ペットボトル | 4 | 200 | 0 | 1998 | 直営 |  | 無し
29 | 奈良県 | 29843 | 29-843-07-001 | 南和広域衛生組合 | 南和広域美化センター | 1336 | 紙類 金属類 ガラス類 その他資源ごみ ペットボトル プラスチック 布類 | 11 | 986 | 0 | 1994 | 直営 |  | 無し

## 最終処分場
都道府県コード | 都道府県名 | 地方公共団体コード | 施設コード | 地方公共団体名 | 管理者名(民間施設) | 代表者 (民間施設) | 施設名 | 埋立容量 （覆土を含む） (m3/年度) | 埋立容量 （覆土を含まない） (ｔ/年度) | 残余容量 (m3) | 埋立場所 | 処理対象廃棄物 | 埋立開始年度 | 埋立地面積 (m2) | 全体容積 (m3) | 埋立終了年度 | 遮水の方式 | 浸出水の処理 | 運転管理 | 処分場の現状 | 施設の改廃等 | 産業廃棄物の搬入の有無 | 一般廃棄物の割合(％)
29 | 奈良県 | 29201 | 29-201-08-001 | 奈良市 | － | － | 奈良市南部土地改良清美事業一般廃棄物最終処分場第１工区 | 0 | 0 | 0 | 山間 | 焼却残渣(主灰) 破砕ごみ・処理残渣 | 1981 | 40000 | 306000 | 2000 | 原地盤利用 | 凝集沈澱 生物処理（脱窒あり） 砂ろ過 消毒 活性炭処理 | 直営 | 埋立終了 |  | 無し
29 | 奈良県 | 29201 | 29-201-08-002 | 奈良市 | － | － | 奈良市緊急時一般廃棄物最終処分場 | 1888 | 2115 | 12271 | 平地 | 破砕ごみ・処理残渣 | 1982 | 27400 | 264403 | 2008 | 原地盤利用 底部遮水工 | 凝集沈澱 生物処理（脱窒なし） 消毒 | 直営 | 埋立中 |  | 無し
29 | 奈良県 | 29201 | 29-201-08-003 | 奈良市 | － | － | 奈良市南部土地改良清美事業一般廃棄物最終処分場第２工区 | 125532 | 13777 | 739228 | 山間 | 焼却残渣(主灰) 破砕ごみ・処理残渣 | 2000 | 59000 | 819610 | 2020 | 底部遮水工 | 凝集沈澱 生物処理（脱窒あり） 砂ろ過 消毒 活性炭処理 | 直営 | 埋立中 |  | 無し
29 | 奈良県 | 29203 | 29-203-08-001 | 大和郡山市 | － | － | 大和郡山市一般廃棄物最終処分場 | 15 | 8 | 33175 | 山間 | 焼却残渣(主灰) 焼却残渣(飛灰) | 1984 | 22000 | 180000 |  | 底部遮水工 | 凝集沈澱 生物処理（脱窒なし） 砂ろ過 活性炭処理 | 一部委託 | 埋立中 |  | 無し
29 | 奈良県 | 29204 | 29-204-08-001 | 天理市 | － | － | 山辺広域一般廃棄物最終処分地 | 3755 | 5032 | 24539 | 山間 | 焼却残渣(主灰) 焼却残渣(飛灰) | 1996 | 10500 | 94500 | 2013 | 遮水なし | 凝集沈澱 生物処理（脱窒あり） 砂ろ過 消毒 活性炭処理 | 直営 | 埋立中 |  | 無し
29 | 奈良県 | 29206 | 29-206-08-001 | 桜井市 | － | － | 桜井市最終処分場 | 0 | 0 | 30000 | 山間 | 溶融スラグ | 2006 | 5400 | 30000 | 2027 | 底部遮水工 | 凝集沈澱 生物処理（脱窒なし） 砂ろ過 消毒 活性炭処理 キレート処理 促進酸化処理 | 委託 | 埋立前 | 新設 | 無し
29 | 奈良県 | 29207 | 29-207-08-001 | 五條市 | － | － | みどり園 | 1861 | 2240 | 85400 | 山間 | 焼却残渣(主灰) その他 焼却残渣(飛灰) 破砕ごみ・処理残渣 不燃ごみ | 1994 | 16600 | 133800 | 2018 | 底部遮水工 | 生物処理（脱窒あり） 砂ろ過 | 直営 | 埋立中 |  | 無し
29 | 奈良県 | 29208 | 29-208-08-001 | 御所市 | － | － | 御所市クリーンセンター | 0 | 0 | 20000 | 山間 | 焼却残渣(主灰) 焼却残渣(飛灰) | 1979 | 46940 | 350000 | 2002 | 鉛直遮水工 | 処理なし | 直営 | 埋立中 |  | 無し
29 | 奈良県 | 29344 | 29-344-08-001 | 斑鳩町 | － | － | 斑鳩町最終処分場 | 0 | 0 | 5000 | 山間 | 焼却残渣(主灰) | 1984 | 12100 | 39000 |  | 原地盤利用 鉛直遮水工 | 生物処理（脱窒なし） 砂ろ過 | 直営 | 埋立中 |  | 無し
29 | 奈良県 | 29442 | 29-442-08-001 | 大淀町 | － | － | 大淀町一般廃棄物最終処分場 | 1160 | 960 | 41040 | 山間 | 焼却残渣(主灰) 破砕ごみ・処理残渣 | 1981 | 17160 | 95000 | 2030 | 原地盤利用 | 凝集沈澱 生物処理（脱窒なし） 砂ろ過 消毒 | 直営 | 埋立中 |  | 無し
29 | 奈良県 | 29834 | 29-834-08-001 | 吉野広域行政組合 | － | － | 吉野広域行政組合吉野三町村最終処分場 | 4788 | 1571 | 3500 | 山間 | 焼却残渣(主灰) 焼却残渣(飛灰) 破砕ごみ・処理残渣 | 1983 | 15000 | 50000 | 2007 | 底部遮水工 | 凝集沈澱 生物処理（脱窒なし） | 直営 | 埋立中 |  | 無し

## し尿
都道府県コード | 都道府県名 | 地方公共団体コード | 施設コード | 地方公共団体名 | 管理者名(民間施設) | 代表者 (民間施設) | 施設名 | 年間処理量 |  |  |  | 資源化量 |  | 資源化量種別 |  | 処理方式 |  |  | 処理能力(kL/日) | 処理能力(t/日) 有機性廃棄物 | 資源化能力(t/日) | 計画バイオガス量(m3/日) | 使用開始年度 | 運転管理 | 施設の改廃等
[8 empty] | し尿 (kl/年度) | 浄化槽汚泥 (kl/年度) | 有機性廃棄物 (t/年度) | その他 (kl/年度) | 堆肥等の固形物 (t/年度) | バイオガス (m3／年度) | 生産量 | 搬出量･売却量 | 汚水処理 | 汚泥処理 | 資源化処理
29 | 奈良県 | 29201 | 29-201-09-001 | 奈良市 | － | － | 奈良市衛生浄化センター | 10386 | 19038 | 66 | 0 | 221 | 71192 |  | ○ | 膜分離 | 脱水 | メタン発酵 堆肥化 | 90 | 3.4 | 5 | 626 | 2003 | 委託
29 | 奈良県 | 29203 | 29-203-09-001 | 大和郡山市 | － | － | 大和郡山市衛生センター | 3136 | 4342 | 0 | 0 | 0 | 0 |  |  | 高負荷 | 焼却 |  | 66 | 0 | 0 | 0 | 1992 | 直営
29 | 奈良県 | 29204 | 29-204-09-001 | 天理市 | － | － | 天理市環境クリーンセンター | 3733 | 2946 | 0 | 0 | 0 | 0 |  |  | 高負荷 | 脱水 |  | 57 | 0 | 0 | 0 | 1992 | 一部委託
29 | 奈良県 | 29206 | 29-206-09-001 | 桜井市 | － | － | 桜井市し尿処理場 | 10543 | 9769 | 0 | 0 | 0 | 0 |  |  | 高負荷 膜分離 | 脱水 |  | 70 | 0 | 0 | 0 | 1991 | 直営
29 | 奈良県 | 29207 | 29-207-09-001 | 五條市 | － | － | 五條市衛生センター | 7242 | 5243 | 0 | 0 | 0 | 0 |  |  | 嫌気 | 脱水 |  | 76 | 0 | 0 | 0 | 1978 | 直営
29 | 奈良県 | 29209 | 29-209-09-001 | 生駒市 | － | － | 生駒市衛生処理場（エコパーク２１） | 7433 | 21255 | 277 | 0 | 210 | 138715 | ○ |  | 高負荷 |  | メタン発酵 堆肥化 | 80 | 2.6 | 1.4 | 465 | 2000 | 一部委託 | 新設
29 | 奈良県 | 29344 | 29-344-09-001 | 斑鳩町 | － | － | 斑鳩町鳩水園 | 3026.9 | 8863.6 | 0 | 0 | 0 | 0 |  |  | 好希釈 焼却 その他 | 脱水 乾燥 焼却 |  | 40 | 0 | 0 | 0 | 1977 | 委託
29 | 奈良県 | 29363 | 29-363-09-001 | 田原本町 | － | － | 浄化センター | 2409 | 5617 | 0 | 0 | 0 | 0 |  |  | 標脱 | 脱水 乾燥 焼却 |  | 50 | 0 | 0 | 0 | 1982 | 委託
29 | 奈良県 | 29443 | 29-443-09-001 | 下市町 | － | － | 下市町紫水苑 | 3943 | 956 | 0 | 0 | 0 | 0 |  |  | 好一段 | 脱水 乾燥 焼却 |  | 25 | 0 | 0 | 0 | 1981 | 直営
29 | 奈良県 | 29449 | 29-449-09-001 | 十津川村 | － | － | 十津川村衛生センター | 600 | 952 | 0 | 0 | 0 | 0 |  |  | 好気 | 脱水 | その他 | 10 | 0 | 0 | 0 | 1979 | 一部委託
29 | 奈良県 | 29809 | 29-809-09-001 | 奈良県葛城地区清掃事務組合 | － | － | アクアセンター | 30130 | 43722 | 0 | 0 | 48 | 0 | ○ |  | 高負荷 膜分離 | 脱水 乾燥 焼却 | 堆肥化 | 240 | 0 | 1 | 0 | 2003 | 委託 | 新設
29 | 奈良県 | 29810 | 29-810-09-001 | 宇陀衛生一部事務組合 | － | － | 宇陀衛生センター | 6398 | 8377 | 0 | 0 | 0 | 0 |  |  | 高負荷 | 脱水 乾燥 焼却 |  | 35 | 0 | 0 | 0 | 1988 | 直営
29 | 奈良県 | 29823 | 29-823-09-001 | 上下北山衛生一部事務組合 | － | － | 上下クリンセンター | 344 | 606 | 0 | 0 | 0 | 0 |  |  | 好気 | 脱水 |  | 3 | 0 | 0 | 0 | 1971 | 直営
29 | 奈良県 | 29835 | 29-835-09-001 | 山辺環境衛生組合 | － | － | 山辺衛生センター | 1454 | 5523 | 0 | 0 | 27 | 0 | ○ |  | 高負荷 | 脱水 | 炭化 | 20 | 0 | 0 | 0 | 1987 | 直営

## コミプラ
都道府県コード | 都道府県名 | 地方公共団体コード | 施設コード | 地方公共団体名 | 施設名 | 汚水処理量 (m3/年度) | 処理方法 | 計画最大汚水量(m3/日) | 使用開始年度 | 運転管理 | 料金徴収 | 施設の改廃等
29 | 奈良県 | 29203 | 29-203-10-001 | 大和郡山市 | 大和郡山市衛生センター | 206638 | 標準活性汚泥 | 1200 | 1969 | 委託 | 有り
29 | 奈良県 | 29343 | 29-343-10-001 | 三郷町 | 立野地域し尿処理場 | 121284 | 標準活性汚泥 | 1275 | 1979 | 委託 | 有り
29 | 奈良県 | 29343 | 29-343-10-002 | 三郷町 | 勢野地域し尿処理場 | 32640 | 標準活性汚泥 | 300 | 1986 | 委託 | 有り
29 | 奈良県 | 29343 | 29-343-10-003 | 三郷町 | 南畑地域し尿処理場 | 37365 | 標準活性汚泥 | 365 | 1975 | 委託 | 有り