## 焼却
都道府県コード | 都道府県名 | 地方公共団体コード | 施設コード | 地方公共団体名 | 管理者名(民間施設) | 代表者名 (民間施設) | 施設名称 | 年間処理量 (t/年度) | 資源化量 (t/年度) |  |  | 焼却対象廃棄物 | 施設の種類 | 処理方式 | 炉型式 | 処理能力(t/日) | 炉数 | 使用開始年度 | 余熱利用の状況 | 総余熱利用量 (MＪ) | 発電能力(kW) | 発電効率(％) | 総発電量 (MWh) | 灰処理設備の 有無（焼却灰） | 灰処理設備の 有無（飛灰） | 運転管理の体制 | 施設の改廃等 | 産業廃棄物の搬入の有無 | 一般廃棄物の割合 (％) | ごみ組成分析結果 | [6 empty] | 単位容積重量(kg/m3) | 水分 (％) | 可燃分 (％) | 灰分 (％) | 低発熱量(計算値) kcal/kg | 低発熱量(実測値) kcal/kg
[10 empty] | 生産量 | 搬出量 | [18 empty] | 合計 (％) | 紙・布類類 | ビニール、合成樹脂、ゴム、皮革類 | 木、竹、わら類 | ちゅう介類 | 不燃物類 | その他
30 | 和歌山県 | 30201 | 30-201-01-001 | 和歌山市 | － | － | 青岸エネルギーセンター | 97353 | 1711 |  | ○ | 混合（未分別）ごみ 直接搬入ごみ 粗大ごみ | 焼却 | ストーカ式(可動) | 全連続運転 | 400 | 2 | 1986 | 場内温水 場内蒸気 発電（場内利用） 発電（場外利用） | 75672000 | 3000 | 11.9 | 21020 | 無し | 無し | 直営 |  | 有り | 100 | 100% | 42% | 17% | 7% | 23% | 6% | 5% | 227 | 55% | 37% | 8% | 0 | 1553
30 | 和歌山県 | 30201 | 30-201-01-004 | 和歌山市 | － | － | 青岸クリーンセンター | 70538 | 417 |  | ○ | 混合（未分別）ごみ 直接搬入ごみ 粗大ごみ | 焼却 | 流動床式 | 全連続運転 | 320 | 2 | 1998 | 場内温水 発電（場内利用） 発電（場外利用） | 62964000 | 3500 | 9 | 17490 | 無し | セメント固化 薬剤処理 | 一部委託 |  | 有り | 100 | 100% | 44% | 33% | 11% | 8% | 2% | 2% | 159 | 47% | 48% | 6% | 0 | 2496
30 | 和歌山県 | 30202 | 30-202-01-001 | 海南市 | － | － | 海南市クリーンセンター | 18351 | 0 |  |  | 可燃ごみ 直接搬入ごみ 粗大ごみ ごみ処理残渣 | 焼却 | 流動床式 | 全連続運転 | 150 | 2 | 1984 | 場内温水 | 1128960 | 0 | 0 | 0 | 無し | 薬剤処理 | 直営 |  | 有り | 99 | 100.1% | 61% | 13% | 10% | 7% | 8% | 1% | 290 | 42% | 50% | 9% | 4521 | 0
30 | 和歌山県 | 30202 | 30-202-01-002 | 海南市 | － | － | 海南市下津清掃センター | 4009 | 0 |  |  | 可燃ごみ 直接搬入ごみ | 焼却 | ストーカ式(可動) | バッチ運転 | 30 | 2 | 1984 | 無し | 0 | 0 | 0 | 0 | 無し | 薬剤処理 | 委託 |  | 無し |  | 99.8% | 70% | 6% | 14% | 5% | 4% | 1% | 252 | 36% | 57% | 7% | 4111 | 0
30 | 和歌山県 | 30203 | 30-203-01-001 | 橋本市 | － | － | 橋本市橋本クリーンセンター | 13267 | 32 |  | ○ | 可燃ごみ | 焼却 | 流動床式 | 准連続運転 | 90 | 2 | 1987 | 場内温水 場外温水 | 0 | 0 | 0 | 0 | 無し | 薬剤処理 | 直営 |  | 無し |  | 0% | 0% | 0% | 0% | 0% | 0% | 0% | 0 | 0% | 0% | 0% | 0 | 0
30 | 和歌山県 | 30203 | 30-203-01-002 | 橋本市 | － | － | 橋本市高野口クリーンセンター | 5586 | 425 |  | ○ | 可燃ごみ | 焼却 | ストーカ式(可動) | バッチ運転 | 30 | 2 | 1982 | 無し | 0 | 0 | 0 | 0 | 無し | 薬剤処理 | 直営 |  | 有り | 87 | 0% | 0% | 0% | 0% | 0% | 0% | 0% | 0 | 0% | 0% | 0% | 0 | 0
30 | 和歌山県 | 30206 | 30-206-01-001 | 田辺市 | － | － | 田辺市ごみ処理場 | 24046 | 0 |  |  | 可燃ごみ 粗大ごみ | 焼却 | ストーカ式(可動) | 准連続運転 | 100 | 2 | 1996 | 場内温水 | 18816000 | 0 | 0 | 0 | 無し | セメント固化 薬剤処理 | 委託 |  | 無し |  | 100% | 59% | 20% | 7% | 11% | 1% | 2% | 136 | 50% | 46% | 4% | 1800 | 2183
30 | 和歌山県 | 30207 | 30-207-01-001 | 新宮市 | － | － | 新宮市クリーンセンター | 10593 | 1754 |  | ○ | 可燃ごみ | 焼却 | ストーカ式(可動) | 准連続運転 | 49 | 2 | 2002 | 場内温水 | 393254 | 0 | 0 | 0 | 無し | 薬剤処理 | 委託 |  | 無し |  | 100% | 45% | 24% | 15% | 11% | 3% | 2% | 184 | 46% | 48% | 6% | 1875 | 2300
30 | 和歌山県 | 30208 | 30-208-01-001 | 紀の川市 | － | － | 打田美化センター | 4330 | 0 |  |  | 可燃ごみ 直接搬入ごみ 粗大ごみ | 焼却 | ストーカ式(可動) | バッチ運転 | 15 | 2 | 1973 | 無し | 0 | 0 | 0 | 0 | 無し | セメント固化 | 一部委託 |  | 無し |  | 99.9% | 46% | 18% | 9% | 20% | 5% | 2% | 107 | 41% | 48% | 11% | 1920 | 0
30 | 和歌山県 | 30208 | 30-208-01-002 | 紀の川市 | － | － | 粉河クリーンセンター | 3514 | 128 | ○ |  | 可燃ごみ 直接搬入ごみ 粗大ごみ ごみ処理残渣 | 焼却 | ストーカ式(可動) | バッチ運転 | 20 | 2 | 1972 | 無し | 0 | 0 | 0 | 0 | 無し | セメント固化 | 直営 |  | 無し |  | 100% | 48% | 26% | 13% | 4% | 9% | 0% | 295 | 35% | 57% | 8% | 2340 | 0
30 | 和歌山県 | 30208 | 30-208-01-003 | 紀の川市 | － | － | 那賀アメニティセンター | 2345 | 0 |  |  | 可燃ごみ 直接搬入ごみ 粗大ごみ | 焼却 | ストーカ式(可動) | バッチ運転 | 20 | 2 | 1995 | 無し | 0 | 0 | 0 | 0 | 無し | セメント固化 | 直営 |  | 無し |  | 100% | 42% | 18% | 7% | 19% | 12% | 2% | 203 | 60% | 30% | 10% | 1010 | 0
30 | 和歌山県 | 30209 | 30-209-01-001 | 岩出市 | － | － | 岩出クリーンセンター | 14609 | 1549 |  | ○ | 可燃ごみ | 焼却 | 流動床式 | 准連続運転 | 60 | 2 | 1983 | 無し | 0 | 0 | 0 | 0 | 無し | 薬剤処理 | 直営 |  | 無し |  | 100% | 35% | 19% | 8% | 29% | 7% | 2% | 191 | 57% | 10% | 33% | 1150 | 1883
30 | 和歌山県 | 30341 | 30-341-01-001 | かつらぎ町 | － | － | 花園村一般廃棄物焼却炉 | 66 | 0 |  |  | 可燃ごみ | 焼却 | その他 | バッチ運転 | 1 | 1 | 1992 | 無し | 0 | 0 | 0 | 0 | 無し | 無し | 委託 |  | 無し |  | 0% | 0% | 0% | 0% | 0% | 0% | 0% | 0 | 0% | 0% | 0% | 0 | 0
30 | 和歌山県 | 30344 | 30-344-01-001 | 高野町 | － | － | 高野町じん芥処理センター | 1983 | 469 |  | ○ | 可燃ごみ 直接搬入ごみ | 焼却 | 流動床式 | バッチ運転 | 15 | 1 | 1991 | 場内温水 | 2663522 | 0 | 0 | 0 | 無し | 薬剤処理 | 委託 |  | 有り | 87 | 100% | 66% | 15% | 11% | 7% | 1% | 0% | 235 | 40% | 55% | 5% | 2250 | 0
30 | 和歌山県 | 30391 | 30-391-01-001 | みなべ町 | － | － | みなべ町ごみ焼却場 | 3408 | 0 |  |  | 可燃ごみ 直接搬入ごみ ごみ処理残渣 | 焼却 | ストーカ式(可動) | バッチ運転 | 20 | 1 | 1972 | 無し | 0 | 0 | 0 | 0 | 無し | 無し | 一部委託 |  | 無し |  | 100% | 45% | 22% | 16% | 12% | 3% | 2% | 184 | 50% | 45% | 5% | 1750 | 2100
30 | 和歌山県 | 30401 | 30-401-01-001 | 白浜町 | － | － | 白浜町清掃センター | 10774 | 33 |  | ○ | 可燃ごみ 直接搬入ごみ ごみ処理残渣 その他 | 焼却 | 流動床式 | 准連続運転 | 55 | 2 | 1995 | 場内温水 その他 | 0 | 0 | 0 | 0 | 無し | セメント固化 薬剤処理 | 委託 |  | 有り | 97 | 100% | 35% | 16% | 10% | 31% | 6% | 2% | 190 | 55% | 36% | 9% | 1298 | 0
30 | 和歌山県 | 30401 | 30-401-01-002 | 白浜町 | － | － | 日置川ごみ焼却場 | 1156 | 0 |  |  | 可燃ごみ 直接搬入ごみ ごみ処理残渣 | 焼却 | ストーカ式(可動) | バッチ運転 | 12 | 2 | 1990 | 無し | 0 | 0 | 0 | 0 | 無し | セメント固化 薬剤処理 | 委託 |  | 無し |  | 100% | 54% | 17% | 11% | 13% | 2% | 3% | 151 | 49% | 46% | 5% | 1800 | 0
30 | 和歌山県 | 30406 | 30-406-01-001 | すさみ町 | － | － | すさみ町ごみ焼却場 | 1517 | 0 |  |  | 可燃ごみ 直接搬入ごみ | 焼却 | ストーカ式(可動) | バッチ運転 | 15 | 2 | 1987 | 無し | 0 | 0 | 0 | 0 | 無し | 薬剤処理 | 直営 |  | 無し |  | 100% | 36% | 12% | 8% | 33% | 9% | 2% | 193 | 55% | 35% | 9% | 1260 | 0
30 | 和歌山県 | 30421 | 30-421-01-001 | 那智勝浦町 | － | － | 那智勝浦町清掃管理事務所（那智勝浦町クリーンセンター） | 7406 | 0 |  |  | 可燃ごみ 直接搬入ごみ ごみ処理残渣 | 焼却 | 流動床式 | 准連続運転 | 25 | 2 | 1991 | 場内温水 | 1749888 | 0 | 0 | 0 | 無し | 薬剤処理 | 委託 |  | 無し |  | 100% | 26% | 21% | 7% | 34% | 8% | 4% | 212 | 56% | 10% | 34% | 1200 | 0
30 | 和歌山県 | 30845 | 30-845-01-001 | 串本町古座川町衛生施設事務組合 | － | － | 宝嶋クリーンセンター | 0 | 0 |  |  | 可燃ごみ | 焼却 | ストーカ式(可動) | バッチ運転 | 30 | 2 | 2006 | 場内温水 | 0 | 0 | 0 | 0 | 無し | 薬剤処理 | 委託 | 新設 | 無し |  | 0% | 0% | 0% | 0% | 0% | 0% | 0% | 0 | 0% | 0% | 0% | 0 | 0
30 | 和歌山県 | 30864 | 30-864-01-001 | 御坊広域行政事務組合 | － | － | 御坊広域清掃センター | 20544 | 0 |  |  | 可燃ごみ 直接搬入ごみ し尿処理残渣 | 焼却 | 流動床式 | 准連続運転 | 98 | 2 | 1998 | 無し | 0 | 0 | 0 | 0 | 無し | 薬剤処理 | 直営 |  | 無し |  | 100% | 41% | 22% | 10% | 18% | 4% | 5% | 175 | 44% | 49% | 8% | 1923 | 2402
30 | 和歌山県 | 30868 | 30-868-01-001 | 上大中清掃施設組合 | － | － | 上大中クリーンセンター | 4367 | 0 |  |  | 可燃ごみ 直接搬入ごみ | 焼却 | ストーカ式(可動) | バッチ運転 | 22 | 2 | 1987 | 無し | 0 | 0 | 0 | 0 | 無し | 薬剤処理 | 直営 |  | 無し |  | 100% | 67% | 17% | 6% | 8% | 2% | 0% | 224 | 45% | 50% | 5% | 2328 | 0
30 | 和歌山県 | 30880 | 30-880-01-001 | 有田周辺広域圏事務組合 | － | － | 有田周辺広域圏事務組合環境センター | 15129 | 0 |  |  | 可燃ごみ 粗大ごみ 不燃ごみ | 焼却 | ストーカ式(可動) | 全連続運転 | 100 | 2 | 2000 | 無し | 0 | 0 | 0 | 0 | 無し | 薬剤処理 | 委託 |  | 無し |  | 0% | 0% | 0% | 0% | 0% | 0% | 0% | 0 | 0% | 0% | 0% | 0 | 0

## 粗大
都道府県コード | 都道府県名 | 地方公共団体コード | 施設コード | 地方公共団体名 | 管理者名(民間施設) | 代表者 (民間施設) | 施設名 | 年間処理量(t/年度) | 資源回収量(t/年度) |  |  | 処理対象廃棄物 | 処理方式 | 処理能力(t/日) | 使用開始年度 | 運転管理 | 施設の改廃等 | 産業廃棄物の搬入の有無 | 一般廃棄物の割合 (％)
[10 empty] | 回収量 | 搬出量
30 | 和歌山県 | 30201 | 30-201-03-001 | 和歌山市 | － | － | 青岸エネルギーセンター | 2739 | 1522 | ○ |  | 粗大ごみ 直接搬入ごみ | 破砕 | 75 | 1986 | 直営 |  | 無し
30 | 和歌山県 | 30207 | 30-207-03-001 | 新宮市 | － | － | 新宮市クリーンセンター | 158 | 158 |  | ○ | 粗大ごみ 直接搬入ごみ | 圧縮 | 1 | 2002 | 委託 |  | 無し
30 | 和歌山県 | 30208 | 30-208-03-001 | 紀の川市 | － | － | 貴桃クリーンセンター不燃物処理場 | 217 | 178 | ○ |  | 粗大ごみ 直接搬入ごみ | 圧縮 | 10 | 1983 | 直営 |  | 無し
30 | 和歌山県 | 30880 | 30-880-03-001 | 有田周辺広域圏事務組合 | － | － | 有田周辺広域圏事務組合環境センター | 2185 | 371 |  | ○ | 粗大ごみ 不燃ごみ | 破砕 | 30 | 1981 | 委託 |  | 無し

## 資源化
都道府県コード | 都道府県名 | 地方公共団体コード | 施設コード | 地方公共団体 | 管理者名(民間施設) | 代表者 (民間施設) | 施設名 | 年間処理量 (t/年度) | 資源回収量 |  |  |  | 処理対象廃棄物 | 処理内容 | 処理能力(t/日) | 使用開始年度 | 運転管理 | 施設の改廃等 | 産業廃棄物の搬入の有無 | 一般廃棄物の割合 (％)
[9 empty] | t/年度 | Nm3/年度 | 回収量 | 搬出量
30 | 和歌山県 | 30204 | 30-204-04-001 | 有田市 | － | － | 有田再生資源協同組合 | 1640 | 1311 |  | ○ |  | 紙類 金属類 ガラス類 ペットボトル プラスチック 布類 | 選別 圧縮・梱包 | 7 | 1995 | 委託 | 新設 | 有り | 80
30 | 和歌山県 | 30207 | 30-207-04-001 | 新宮市 | － | － | 新宮市クリーンセンター | 1355 | 1355 |  | ○ |  | 紙類 ペットボトル プラスチック 布類 その他資源ごみ 直接搬入ごみ | 選別 圧縮・梱包 | 47 | 2002 | 委託 |  | 無し
30 | 和歌山県 | 30366 | 30-366-04-001 | 有田川町 | － | － | 有田川町プラスチック収集場 | 474 | 474 |  | ○ |  | プラスチック | 選別 圧縮・梱包 | 4 | 2005 | 直営 | 新設 | 無し
30 | 和歌山県 | 30391 | 30-391-04-001 | みなべ町 | － | － | みなべ町資源ごみ選別施設 | 1125 | 1033 |  | ○ |  | 紙類 金属類 ガラス類 ペットボトル プラスチック その他資源ごみ 不燃ごみ 直接搬入ごみ | 選別 | 3 | 1991 | 委託 |  | 無し
30 | 和歌山県 | 30401 | 30-401-04-001 | 白浜町 | － | － | 白浜町カレット選別棟 | 141 | 141 |  |  | ○ | ガラス類 | 選別 | 3 | 1995 | 直営 |  | 無し
30 | 和歌山県 | 30401 | 30-401-04-003 | 白浜町 | － | － | 白浜町リサイクルプラザ | 1632 | 201 |  |  | ○ | 金属類 その他資源ごみ 不燃ごみ 粗大ごみ 直接搬入ごみ | 選別 圧縮・梱包 その他 | 6 | 1996 | 直営 |  | 無し
30 | 和歌山県 | 30421 | 30-421-04-001 | 那智勝浦町 | － | － | 那智勝浦町清掃管理事務所（クリーンセンター） | 1587 | 1502 |  |  | ○ | 紙類 金属類 ガラス類 ペットボトル その他資源ごみ 直接搬入ごみ | 選別 圧縮・梱包 その他 | 12 | 1991 | 委託 |  | 無し
30 | 和歌山県 | 30422 | 30-422-04-001 | 太地町 | － | － | 太地町清掃センター | 373 | 345 |  |  | ○ | 紙類 金属類 ガラス類 ペットボトル プラスチック 布類 | 選別 | 5 | 1978 | 直営 |  | 無し
30 | 和歌山県 | 30424 | 30-424-04-001 | 古座川町 | － | － | 古座川町不燃物処理施設 | 309 | 306 |  | ○ |  | 金属類 ガラス類 不燃ごみ 直接搬入ごみ | 選別 圧縮・梱包 | 5 | 1980 | 委託 |  | 無し
30 | 和歌山県 | 30428 | 30-428-04-001 | 串本町 | － | － | 串本町資源ごみ保管施設（田並処理場内） | 44 | 44 |  | ○ |  | 金属類 ガラス類 ペットボトル | 選別 圧縮・梱包 | 1 | 2000 | 委託 |  | 無し
30 | 和歌山県 | 30428 | 30-428-04-002 | 串本町 | － | － | 串本町資源ごみ保管施設（清掃センター内） | 484 | 484 |  | ○ |  | プラスチック | 選別 | 12 | 1985 | 直営 |  | 無し
30 | 和歌山県 | 30864 | 30-864-04-001 | 御坊広域行政事務組合 | － | － | 御坊広域清掃センター | 90 | 90 |  | ○ |  | ペットボトル | その他 | 1.8 | 2000 | 直営 |  | 無し
30 | 和歌山県 | 30880 | 30-880-04-001 | 有田周辺広域圏事務組合 | － | － | 有田周辺広域圏事務組合環境センター | 2185 | 371 |  |  | ○ | 不燃ごみ 粗大ごみ | 選別 | 20 | 1999 | 委託 |  | 無し

## 燃料化
都道府県コード | 都道府県名 | 地方公共団体コード | 施設コード | 地方公共団体名 | 管理者名(民間施設) | 代表者 (民間施設) | 施設名 | 年間処理量(t/年度) | 固形化燃料保管量(t) | 燃料化量(t/年度) |  |  | 処理対象廃棄物 | 処理能力(t/日) | 使用開始年度 | 燃料供給先の利用状況 | 運転管理 | 施設の改廃等 | 産業廃棄物の搬入の有無 | 一般廃棄物の割合 (％)
[11 empty] | 生産量 | 搬出量
30 | 和歌山県 | 30422 | 30-422-05-001 | 太地町 | － | － | 太地町清掃センター | 1148 | 0 | 528 |  | ○ | 可燃ごみ | 6 | 2000 | 燃料用 | 直営 |  | 無し
30 | 和歌山県 | 30816 | 30-816-05-001 | 有田衛生施設事務組合 | － | － | リユースなぎ | 6360 | 90 | 3473 | ○ |  | 可燃ごみ | 30 | 2002 | 発電用 燃料用 | 直営 |  | 無し

## その他
都道府県コード | 都道府県名 | 地方公共団体コード | 施設コード | 地方公共団体名 | 管理者名(民間施設) | 代表者 (民間施設) | 施設名 | 年間処理量(t/年度) | 処理対象廃棄物 | 処理内容 | 処理能力(t/日) | 使用開始年度 | 運転管理 | 施設の改廃等 | 産業廃棄物の搬入の有無 | 一般廃棄物の割合(％)

## 保管
都道府県コード | 都道府県名 | 地方公共団体コード | 施設コード | 地方公共団体名 | 施設名 | 年間保管量(t/年度) | 保管対象物 | 保管分類数 | 屋内面積(m2) | 屋外面積(m2) | 使用開始年度 | 運転管理 | 施設の改廃等 | 産業廃棄物の搬入の有無 | 一般廃棄物の割合(％)
30 | 和歌山県 | 30206 | 30-206-07-001 | 田辺市 | 田辺市ごみ処理場 | 49 | 金属類 ガラス類 | 5 | 0 | 240 | 2001 | 直営 |  | 無し
30 | 和歌山県 | 30207 | 30-207-07-001 | 新宮市 | 新宮市クリーンセンター | 300 | ガラス類 | 1 | 303 | 0 | 2002 | 委託 |  | 無し
30 | 和歌山県 | 30207 | 30-207-07-002 | 新宮市 | 新宮市クリーンセンター | 296 | プラスチック | 1 | 199 | 0 | 2003 | 委託 |  | 無し
30 | 和歌山県 | 30344 | 30-344-07-001 | 高野町 | 高野町じん芥処理センター | 469 | 紙類 金属類 ガラス類 ペットボトル | 3 | 160 | 0 | 1991 | 直営 |  | 有り | 80
30 | 和歌山県 | 30391 | 30-391-07-001 | みなべ町 | みなべ町ごみ焼却場資源ごみ保管施設 | 1033 | 紙類 金属類 ガラス類 その他資源ごみ ペットボトル プラスチック | 12 | 0 | 1000 | 2001 | 委託 |  | 無し
30 | 和歌山県 | 30401 | 30-401-07-001 | 白浜町 | 白浜町清掃センター | 327 | 紙類 金属類 ガラス類 ペットボトル | 16 | 30 | 143 | 1995 | 直営 |  | 無し
30 | 和歌山県 | 30401 | 30-401-07-002 | 白浜町 | 白浜町リサイクルプラザ | 201 | 金属類 ガラス類 その他 | 4 | 0 | 30 | 1996 | 直営 |  | 無し
30 | 和歌山県 | 30422 | 30-422-07-001 | 太地町 | 太地町清掃センター | 373 | 紙類 金属類 ガラス類 ペットボトル プラスチック 布類 | 6 | 150 | 400 | 1997 | 直営 |  | 無し
30 | 和歌山県 | 30864 | 30-864-07-001 | 御坊広域行政事務組合 | 御坊広域清掃センター | 90 | ペットボトル | 1 | 161 | 0 | 2000 | 直営 |  | 無し

## 最終処分場
都道府県コード | 都道府県名 | 地方公共団体コード | 施設コード | 地方公共団体名 | 管理者名(民間施設) | 代表者 (民間施設) | 施設名 | 埋立容量 （覆土を含む） (m3/年度) | 埋立容量 （覆土を含まない） (ｔ/年度) | 残余容量 (m3) | 埋立場所 | 処理対象廃棄物 | 埋立開始年度 | 埋立地面積 (m2) | 全体容積 (m3) | 埋立終了年度 | 遮水の方式 | 浸出水の処理 | 運転管理 | 処分場の現状 | 施設の改廃等 | 産業廃棄物の搬入の有無 | 一般廃棄物の割合(％)
30 | 和歌山県 | 30202 | 30-202-08-001 | 海南市 | － | － | 海南市埋立処分地施設 | 3620 | 2002 | 31949 | 山間 | 直接搬入ごみ 破砕ごみ・処理残渣 不燃ごみ | 1996 | 14400 | 82000 | 2010 | 底部遮水工 | 凝集沈澱 生物処理（脱窒なし） 砂ろ過 消毒 活性炭処理 | 委託 | 埋立中 |  | 有り | 93
30 | 和歌山県 | 30202 | 30-202-08-002 | 海南市 | － | － | 海南市下津一般廃棄物最終処分場 | 1321 | 825 | 16360 | 山間 | 直接搬入ごみ 粗大ごみ 不燃ごみ | 1973 | 11550 | 101000 | 2013 | 底部遮水工 | 凝集沈澱 生物処理（脱窒あり） 砂ろ過 消毒 活性炭処理 キレート処理 | 委託 | 埋立中 |  | 無し
30 | 和歌山県 | 30203 | 30-203-08-001 | 橋本市 | － | － | 橋本市一般廃棄物処理場 | 6455 | 2045 | 18500 | 山間 | 不燃ごみ | 1993 | 22000 | 129000 | 2008 | その他遮水 | 凝集沈澱 生物処理（脱窒あり） 砂ろ過 | 直営 | 埋立中 |  | 無し
30 | 和歌山県 | 30206 | 30-206-08-001 | 田辺市 | － | － | 田辺市ごみ処理場 | 11672 | 7157 | 75019 | 山間 | 焼却残渣(主灰) 焼却残渣(飛灰) 破砕ごみ・処理残渣 不燃ごみ | 1996 | 23000 | 230620 | 2011 | 原地盤利用 | 凝集沈澱 生物処理（脱窒なし） 砂ろ過 消毒 活性炭処理 | 委託 | 埋立中 |  | 無し
30 | 和歌山県 | 30207 | 30-207-08-001 | 新宮市 | － | － | 新宮市クリーンセンター | 0 | 0 | 71594 | 山間 | 焼却残渣(主灰) 焼却残渣(飛灰) 不燃ごみ | 1976 | 31779 | 126928 | 1997 | 遮水なし | 処理なし | 直営 | 埋立終了 |  | 無し
30 | 和歌山県 | 30304 | 30-304-08-001 | 紀美野町 | － | － | 紀美野町野上区域塵埃処理場 | 2109 | 2109 | 2704 | 山間 | 直接搬入ごみ その他 | 1972 | 31413 | 104202 | 2010 | 原地盤利用 底部遮水工 鉛直遮水工 | 凝集沈澱 | 委託 | 埋立中 |  | 無し
30 | 和歌山県 | 30304 | 30-304-08-002 | 紀美野町 | － | － | 紀美野町美里区域塵埃処理場 | 176 | 176 | 7129 | 山間 | その他 粗大ごみ | 1974 | 15000 | 45000 | 2015 | 遮水なし | 砂ろ過 | 直営 | 埋立中 |  | 無し
30 | 和歌山県 | 30344 | 30-344-08-001 | 高野町 | － | － | 高野町不燃物処理場 | 500 | 250 | 49500 | 山間 | 不燃ごみ | 1991 | 9000 | 120000 | 2015 | 鉛直遮水工 | 処理なし | 直営 | 埋立中 |  | 有り | 55
30 | 和歌山県 | 30366 | 30-366-08-001 | 有田川町 | － | － | 尾岩坂ごみ処分場 | 1414 | 1781 | 59159 | 山間 | 不燃ごみ | 1993 | 12150 | 90000 | 2015 | 遮水なし | 凝集沈澱 | 直営 | 埋立中 |  | 無し
30 | 和歌山県 | 30391 | 30-391-08-001 | みなべ町 | － | － | みなべ町ごみ焼却場埋立地 | 280 | 192 | 7525 | 山間 | 直接搬入ごみ 不燃ごみ | 1972 | 2500 | 115000 | 2020 | 遮水なし | 処理なし | 一部委託 | 埋立中 |  | 無し
30 | 和歌山県 | 30401 | 30-401-08-001 | 白浜町 | － | － | 白浜町最終処分場 | 1969 | 1526 | 24157 | 山間 | 焼却残渣(主灰) 直接搬入ごみ 焼却残渣(飛灰) 破砕ごみ・処理残渣 | 1998 | 11900 | 43000 | 2017 | 底部遮水工 | 凝集沈澱 生物処理（脱窒あり） 砂ろ過 消毒 活性炭処理 | 直営 | 埋立中 |  | 無し
30 | 和歌山県 | 30404 | 30-404-08-001 | 上富田町 | － | － | 上富田町一般廃棄物最終処分場 | 1713 | 765 | 45947 | 山間 | 直接搬入ごみ 粗大ごみ 不燃ごみ | 1978 | 21000 | 68000 | 2014 | 鉛直遮水工 | 凝集沈澱 生物処理（脱窒あり） 砂ろ過 消毒 | 一部委託 | 埋立中 |  | 無し
30 | 和歌山県 | 30424 | 30-424-08-001 | 古座川町 | － | － | 古座川町最終処分場 | 3 | 3 | 11292 | 山間 | 直接搬入ごみ 不燃ごみ | 1973 | 5000 | 15000 | 2021 | 遮水なし | 処理なし | 委託 | 埋立中 |  | 無し
30 | 和歌山県 | 30428 | 30-428-08-001 | 串本町 | － | － | 串本町最終処分場 | 1088 | 1088 | 8912 | 山間 | 直接搬入ごみ 不燃ごみ | 1982 | 15500 | 82500 | 2014 | 底部遮水工 | 処理なし | 委託 | 埋立中 |  | 無し
30 | 和歌山県 | 30846 | 30-846-08-001 | 大辺路衛生施設組合 | － | － | 家の谷 | 205 | 180 | 9857 | 山間 | 焼却残渣(主灰) 焼却残渣(飛灰) 破砕ごみ・処理残渣 不燃ごみ | 1981 | 10200 | 54800 | 2011 | 原地盤利用 | 凝集沈澱 生物処理（脱窒なし） 消毒 | 直営 | 埋立中 |  | 無し
30 | 和歌山県 | 30864 | 30-864-08-001 | 御坊広域行政事務組合 | － | － | 御坊広域清掃センター | 3355 | 2013 | 149942 | 山間 | 焼却残渣(飛灰) | 1990 | 22000 | 236000 | 2014 | 原地盤利用 | 生物処理（脱窒なし） 砂ろ過 | 直営 | 埋立中 |  | 無し
30 | 和歌山県 | 30880 | 30-880-08-001 | 有田周辺広域圏事務組合 | － | － | 有田周辺広域圏事務組合埋立処分地 | 745 | 621 | 23952 | 山間 | 破砕ごみ・処理残渣 | 1984 | 13100 | 107552 | 2018 | 遮水なし | 凝集沈澱 生物処理（脱窒あり） 砂ろ過 活性炭処理 | 委託 | 埋立中 |  | 無し

## し尿
都道府県コード | 都道府県名 | 地方公共団体コード | 施設コード | 地方公共団体名 | 管理者名(民間施設) | 代表者 (民間施設) | 施設名 | 年間処理量 |  |  |  | 資源化量 |  | 資源化量種別 |  | 処理方式 |  |  | 処理能力(kL/日) | 処理能力(t/日) 有機性廃棄物 | 資源化能力(t/日) | 計画バイオガス量(m3/日) | 使用開始年度 | 運転管理 | 施設の改廃等
[8 empty] | し尿 (kl/年度) | 浄化槽汚泥 (kl/年度) | 有機性廃棄物 (t/年度) | その他 (kl/年度) | 堆肥等の固形物 (t/年度) | バイオガス (m3／年度) | 生産量 | 搬出量･売却量 | 汚水処理 | 汚泥処理 | 資源化処理
30 | 和歌山県 | 30201 | 30-201-09-001 | 和歌山市 | － | － | 青岸工場 | 47624 | 128762 | 0 | 0 | 1136 | 0 | ○ |  | 好気 | 乾燥 | その他 | 450 | 0 | 4 | 0 | 1980 | 直営
30 | 和歌山県 | 30341 | 30-341-09-002 | かつらぎ町 | － | － | 花園村し尿処理施設 | 165 | 64 | 0 | 0 | 0 | 0 |  |  | 嫌気 |  |  | 2 | 0 | 0 | 0 | 1990 | 委託
30 | 和歌山県 | 30811 | 30-811-09-001 | 那賀衛生環境整備組合 | － | － | 那賀衛生環境整備組合し尿処理施設 | 43974 | 28883 | 0 | 0 | 0 | 0 |  |  | 標脱 | 脱水 乾燥 焼却 |  | 165 | 0 | 0 | 0 | 1988 | 直営
30 | 和歌山県 | 30813 | 30-813-09-001 | 橋本伊都衛生施設組合 | － | － | 橋本環境管理センター | 21350 | 15345 | 0 | 0 | 0 | 0 |  |  | 標脱 | 焼却 |  | 150 | 0 | 0 | 0 | 1984 | 直営
30 | 和歌山県 | 30816 | 30-816-09-001 | 有田衛生施設事務組合 | － | － | リユースなぎ | 4568 | 4202 | 0 | 0 | 0 | 0 |  |  | 好気 | 脱水 |  | 40 | 0 | 0 | 0 | 1979 | 直営
30 | 和歌山県 | 30816 | 30-816-09-002 | 有田衛生施設事務組合 | － | － | リユースなぎ | 1203 | 1593 | 27 | 0 | 20 | 0 | ○ |  | 高負荷 膜分離 | 脱水 | 堆肥化 | 38 | 0.5 | 1 | 0 | 2005 | 直営 | 新設
30 | 和歌山県 | 30845 | 30-845-09-001 | 串本町古座川町衛生施設事務組合 | － | － | 稲村環境管理センター | 7641 | 8246 | 0 | 0 | 0 | 0 |  |  | 標脱 | 脱水 乾燥 焼却 |  | 40 | 0 | 0 | 0 | 1990 | 一部委託
30 | 和歌山県 | 30846 | 30-846-09-001 | 大辺路衛生施設組合 | － | － | 大辺路衛生施センター | 2920 | 3506 | 0 | 0 | 0 | 0 |  |  | 標脱 | 焼却 |  | 30 | 0 | 0 | 0 | 1981 | 直営
30 | 和歌山県 | 30850 | 30-850-09-001 | 紀南環境衛生施設事務組合 | － | － | 南清園 | 9351 | 23529 | 0 | 0 | 0 | 0 |  |  | 標脱 | 焼却 |  | 120 | 0 | 0 | 0 | 1985 | 直営
30 | 和歌山県 | 30856 | 30-856-09-001 | 那智勝浦町・太地町環境衛生施設一部事務組合 | － | － | 那智勝浦町・太地町環境衛生施設一部事務組合 大浦浄苑 | 4185 | 7437 | 0 | 0 | 0 | 0 |  |  | 高負荷 | 焼却 |  | 37 | 0 | 0 | 0 | 1996 | 直営
30 | 和歌山県 | 30864 | 30-864-09-001 | 御坊広域行政事務組合 | － | － | 御坊クリーンセンター浄化槽汚泥専用処理施設 | 0 | 18144 | 0 | 0 | 0 | 0 |  |  | 標脱 | 脱水 |  | 58 | 0 | 0 | 0 | 1994 | 直営
30 | 和歌山県 | 30864 | 30-864-09-002 | 御坊広域行政事務組合 | － | － | 御坊クリーンセンター | 17055 | 7821 | 0 | 0 | 0 | 0 |  |  | 高負荷 | 脱水 |  | 100 | 0 | 0 | 0 | 1988 | 直営
30 | 和歌山県 | 30880 | 30-880-09-001 | 有田周辺広域圏事務組合 | － | － | 有田周辺広域圏事務組合クリーンセンター | 16135 | 18750 | 0 | 0 | 0 | 0 |  |  | 標脱 | 脱水 焼却 |  | 84 | 0 | 0 | 0 | 1985 | 直営
30 | 和歌山県 | 30881 | 30-881-09-001 | 田辺市周辺衛生施設組合 | － | － | 田辺市周辺衛生施設組合「清浄館」 | 14471 | 26166 | 0 | 0 | 0 | 0 |  |  | 高負荷 | 脱水 乾燥 焼却 |  | 170 | 0 | 0 | 0 | 1995 | 委託
30 | 和歌山県 | 30884 | 30-884-09-001 | 富田川衛生施設組合 | － | － | 富田川衛生施設組合し尿処理施設 | 7068 | 11172 | 0 | 0 | 0 | 0 |  |  | 好一段 標脱 | 焼却 |  | 65 | 0 | 0 | 0 | 1983 | 直営
30 | 和歌山県 | 30886 | 30-886-09-001 | 海南海草環境衛生施設組合 | － | － | 海南海草環境衛生センター | 24477 | 19800 | 0 | 0 | 26115 | 0 | ○ |  | 膜分離 | 焼却 | 堆肥化 | 130 | 0.25 | 0 | 0 | 2000 | 委託

## コミプラ
都道府県コード | 都道府県名 | 地方公共団体コード | 施設コード | 地方公共団体名 | 施設名 | 汚水処理量 (m3/年度) | 処理方法 | 計画最大汚水量(m3/日) | 使用開始年度 | 運転管理 | 料金徴収 | 施設の改廃等