## 焼却
都道府県コード | 都道府県名 | 地方公共団体コード | 施設コード | 地方公共団体名 | 管理者名(民間施設) | 代表者名 (民間施設) | 施設名称 | 年間処理量 (t/年度) | 資源化量 (t/年度) |  |  | 焼却対象廃棄物 | 施設の種類 | 処理方式 | 炉型式 | 処理能力(t/日) | 炉数 | 使用開始年度 | 余熱利用の状況 | 総余熱利用量 (MＪ) | 発電能力(kW) | 発電効率(％) | 総発電量 (MWh) | 灰処理設備の 有無（焼却灰） | 灰処理設備の 有無（飛灰） | 運転管理の体制 | 施設の改廃等 | 産業廃棄物の搬入の有無 | 一般廃棄物の割合 (％) | ごみ組成分析結果 | [6 empty] | 単位容積重量(kg/m3) | 水分 (％) | 可燃分 (％) | 灰分 (％) | 低発熱量(計算値) kcal/kg | 低発熱量(実測値) kcal/kg
[10 empty] | 生産量 | 搬出量 | [18 empty] | 合計 (％) | 紙・布類類 | ビニール、合成樹脂、ゴム、皮革類 | 木、竹、わら類 | ちゅう介類 | 不燃物類 | その他
31 | 鳥取県 | 31201 | 31-201-01-001 | 鳥取市 | － | － | 鳥取市神谷清掃工場 | 54786 | 0 |  |  | 可燃ごみ し尿処理残渣 | 焼却 | ストーカ式(可動) | 全連続運転 | 270 | 2 | 1991 | 無し | 0 | 0 | 0 | 0 | 無し | 薬剤処理 | 委託 |  | 無し |  | 100% | 51% | 12% | 9% | 16% | 3% | 9% | 0 | 48% | 41% | 11% | 1740 | 0
31 | 鳥取県 | 31201 | 31-201-01-002 | 鳥取市 | － | － | 鳥取市国府町クリーンセンター | 2060 | 0 |  |  | 可燃ごみ し尿処理残渣 | 焼却 | ストーカ式(可動) | バッチ運転 | 12 | 1 | 1997 | 無し | 0 | 0 | 0 | 0 | 無し | 薬剤処理 | 委託 |  | 無し |  | 100% | 38% | 11% | 6% | 45% | 0% | 0% | 0 | 58% | 38% | 4% | 1340 | 0
31 | 鳥取県 | 31201 | 31-201-01-003 | 鳥取市 | － | － | 鳥取市レインボーふくべ | 889 | 0 |  |  | 可燃ごみ | 焼却 | ストーカ式(可動) | 准連続運転 | 5 | 1 | 1998 | 無し | 0 | 0 | 0 | 0 | 無し | 薬剤処理 | 直営 |  | 無し |  | 100% | 32% | 18% | 8% | 42% | 0% | 0% | 0 | 59% | 36% | 5% | 1260 | 0
31 | 鳥取県 | 31201 | 31-201-01-004 | 鳥取市 | － | － | 鳥取市ながおクリーンステーション | 4413 | 0 |  |  | 可燃ごみ | 焼却 | ストーカ式(可動) | バッチ運転 | 25 | 2 | 1994 | 無し | 0 | 0 | 0 | 0 | 無し | 薬剤処理 | 直営 |  | 無し |  | 100% | 51% | 14% | 10% | 19% | 4% | 2% | 0 | 55% | 40% | 5% | 1575 | 0
31 | 鳥取県 | 31202 | 31-202-01-002 | 米子市 | － | － | 米子市クリーンセンター | 54314 | 28 | ○ |  | 可燃ごみ | 焼却 | ストーカ式(可動) | 全連続運転 | 270 | 3 | 2002 | 場内温水 発電（場内利用） 発電（場外利用）その他 | 0 | 4000 | 21 | 21397 | 溶融処理 | 薬剤処理 溶融処理 | 委託 |  | 無し |  | 100% | 52% | 14% | 17% | 15% | 2% | 0% | 230 | 54% | 42% | 4% | 1566 | 1586
31 | 鳥取県 | 31202 | 31-202-01-003 | 米子市 | － | － | 淀江町クリーンセンター | 0 | 0 |  |  | 可燃ごみ 直接搬入ごみ | 焼却 | ストーカ式(可動) | バッチ運転 | 16 | 2 | 1995 | 場内温水 | 0 | 0 | 0 | 0 | 無し | セメント固化 薬剤処理 | 直営 | 休止 | 無し |  | 0% | 0% | 0% | 0% | 0% | 0% | 0% | 0 | 0% | 0% | 0% | 0 | 0
31 | 鳥取県 | 31204 | 31-204-01-001 | 境港市 | － | － | 境港市清掃センター | 12731 | 2187 |  | ○ | 可燃ごみ 直接搬入ごみ 粗大ごみ 資源ごみ ごみ処理残渣 し尿処理残渣 | 焼却 | 流動床式 | 准連続運転 | 60 | 2 | 1988 | 場内温水 場外温水 | 0 | 0 | 0 | 0 | 無し | 無し | 直営 |  | 無し |  | 100% | 40% | 18% | 9% | 32% | 0% | 1% | 140 | 52% | 44% | 4% | 6910 | 8390
31 | 鳥取県 | 31386 | 31-386-01-001 | 大山町 | － | － | 名和クリーンセンター | 1665 | 0 |  |  | 可燃ごみ 直接搬入ごみ | 焼却 | ストーカ式(可動) | バッチ運転 | 8 | 1 | 1996 | 無し | 0 | 0 | 0 | 0 | 無し | 無し | 直営 |  | 無し |  | 100% | 40% | 19% | 6% | 31% | 3% | 1% | 163 | 52% | 39% | 9% | 1438 | 1885
31 | 鳥取県 | 31386 | 31-386-01-002 | 大山町 | － | － | 中山清掃センター | 1032 | 0 |  |  | 可燃ごみ 直接搬入ごみ | 焼却 | ストーカ式(可動) | バッチ運転 | 8 | 1 | 1991 | 無し | 0 | 0 | 0 | 0 | 無し | 無し | 直営 |  | 無し |  | 100% | 32% | 16% | 3% | 48% | 1% | 0% | 182 | 59% | 35% | 6% | 1245 | 1738
31 | 鳥取県 | 31386 | 31-386-01-003 | 大山町 | － | － | 大山町環境美化センター | 0 | 0 |  |  | 可燃ごみ 直接搬入ごみ | 焼却 | ストーカ式(可動) | バッチ運転 | 12 | 2 | 1980 | 場内温水 | 0 | 0 | 0 | 0 | 無し | 無し | 委託 | 休止 | 無し |  | 0% | 0% | 0% | 0% | 0% | 0% | 0% | 0 | 0% | 0% | 0% | 0 | 0
31 | 鳥取県 | 31390 | 31-390-01-002 | 伯耆町 | － | － | 伯耆町清掃センター | 1427 | 0 |  |  | 可燃ごみ 直接搬入ごみ | 焼却 | ストーカ式(可動) | バッチ運転 | 10 | 1 | 1988 | 無し | 0 | 0 | 0 | 0 | 無し | 薬剤処理 | 一部委託 |  | 無し |  | 100% | 44% | 16% | 13% | 25% | 0% | 2% | 120 | 51% | 45% | 4% | 7637 | 8120
31 | 鳥取県 | 31401 | 31-401-01-001 | 日南町 | － | － | 日南町清掃センター | 1314 | 32 |  | ○ | 可燃ごみ 直接搬入ごみ | 焼却 | ストーカ式(可動) | バッチ運転 | 10 | 1 | 1990 | 無し | 0 | 0 | 0 | 0 | 無し | 無し | 委託 |  | 無し |  | 100% | 50% | 17% | 6.3% | 24% | 0% | 3% | 123 | 53% | 44% | 3% | 1679 | 1693
31 | 鳥取県 | 31812 | 31-812-01-001 | 日野町江府町日南町衛生施設組合 | － | － | 日野町江府町日南町衛生施設組合(ごみ処理施設) | 1719 | 0 |  |  | 可燃ごみ 直接搬入ごみ 粗大ごみ | 焼却 | ストーカ式(可動) | バッチ運転 | 10 | 1 | 1998 | 無し | 0 | 0 | 0 | 0 | 無し | 無し | 一部委託 |  | 無し |  | 100% | 53% | 15% | 10% | 19% | 1% | 2% | 0 | 46% | 47% | 7% | 7966 | 8320
31 | 鳥取県 | 31825 | 31-825-01-001 | 南部町・伯耆町清掃施設管理組合 | － | － | 南部町・伯耆町清掃施設管理組合クリーンセンター | 3953 | 0 |  |  | 可燃ごみ 直接搬入ごみ | 焼却 | ストーカ式(可動) | バッチ運転 | 16 | 2 | 1995 | 無し | 0 | 0 | 0 | 0 | 薬剤処理 | 薬剤処理 | 直営 |  | 無し |  | 100% | 48% | 24% | 9% | 19% | 0% | 0% | 150 | 48% | 47% | 4% | 7720 | 9420
31 | 鳥取県 | 31829 | 31-829-01-001 | 鳥取県西部広域行政管理組合 | － | － | 鳥取県西部広域行政管理組合エコスラグセンター | 7779 | 325 |  | ○ | ごみ処理残渣 し尿処理残渣 その他 | その他 | その他 | 全連続運転 | 34 | 2 | 2004 | 場内温水 その他 | 0 | 0 | 0 | 0 | 無し | 薬剤処理 | 一部委託 |  | 有り | 95 | 100% | 2% | 41% | 1% | 0.1% | 14% | 42% | 478 | 6% | 40% | 54% | 1763 | 0
31 | 鳥取県 | 31830 | 31-830-01-001 | 八頭環境施設組合 | － | － | 八頭環境施設組合立クリーンセンターやず | 8442 | 0 |  |  | 可燃ごみ | 焼却 | ストーカ式(可動) | バッチ運転 | 34 | 2 | 1994 | 場内温水 | 0 | 0 | 0 | 0 | 無し | セメント固化 薬剤処理 | 直営 |  | 無し |  | 100% | 43% | 13% | 5% | 37% | 2% | 0% | 274 | 56% | 5% | 39% | 1405 | 0
31 | 鳥取県 | 31835 | 31-835-01-001 | 鳥取中部ふるさと広域連合 | － | － | ほうきリサイクルセンター | 31528 | 0 |  |  | 可燃ごみ 直接搬入ごみ 粗大ごみ ごみ処理残渣 | 焼却 | ストーカ式(可動) | 全連続運転 | 200 | 2 | 1996 | 場内温水 | 33586560 | 0 | 0 | 0 | 薬剤処理 | セメント固化 薬剤処理 | 一部委託 |  | 無し |  | 100% | 47% | 12% | 8% | 30% | 1% | 2% | 244 | 54% | 41% | 5% | 1548 | 1592

## 粗大
都道府県コード | 都道府県名 | 地方公共団体コード | 施設コード | 地方公共団体名 | 管理者名(民間施設) | 代表者 (民間施設) | 施設名 | 年間処理量(t/年度) | 資源回収量(t/年度) |  |  | 処理対象廃棄物 | 処理方式 | 処理能力(t/日) | 使用開始年度 | 運転管理 | 施設の改廃等 | 産業廃棄物の搬入の有無 | 一般廃棄物の割合 (％)
[10 empty] | 回収量 | 搬出量
31 | 鳥取県 | 31835 | 31-835-03-001 | 鳥取中部ふるさと広域連合 | － | － | ほうきリサイクルセンター | 1992 | 1132 |  | ○ | 粗大ごみ 直接搬入ごみ 不燃ごみ 資源ごみ | 圧縮 | 45 | 1996 | 一部委託 |  | 無し

## 資源化
都道府県コード | 都道府県名 | 地方公共団体コード | 施設コード | 地方公共団体 | 管理者名(民間施設) | 代表者 (民間施設) | 施設名 | 年間処理量 (t/年度) | 資源回収量 |  |  |  | 処理対象廃棄物 | 処理内容 | 処理能力(t/日) | 使用開始年度 | 運転管理 | 施設の改廃等 | 産業廃棄物の搬入の有無 | 一般廃棄物の割合 (％)
[9 empty] | t/年度 | Nm3/年度 | 回収量 | 搬出量
31 | 鳥取県 | 31204 | 31-204-04-001 | 境港市 | － | － | 境港市リサイクルセンター | 1642 | 839 |  |  | ○ | 金属類 ガラス類 ペットボトル プラスチック 不燃ごみ 粗大ごみ 直接搬入ごみ | 選別 圧縮・梱包 | 10 | 1995 | 直営 |  | 無し
31 | 鳥取県 | 31827 | 31-827-04-001 | 鳥取県東部広域行政管理組合 | － | － | 鳥取県東部広域行政管理組合鳥取県東部環境クリーンセンター | 10780 | 7114 |  |  | ○ | 金属類 ガラス類 ペットボトル プラスチック その他資源ごみ 不燃ごみ 粗大ごみ 直接搬入ごみ | 選別 圧縮・梱包 | 81.8 | 1997 | 一部委託 |  | 無し
31 | 鳥取県 | 31827 | 31-827-04-002 | 鳥取県東部広域行政管理組合 | － | － | 鳥取県東部広域行政管理組合コンポストセンターいなば | 1360 | 400 |  |  | ○ | 汚泥 | ごみ堆肥化 | 10 | 1999 | 委託 |  | 無し
31 | 鳥取県 | 31829 | 31-829-04-001 | 鳥取県西部広域行政管理組合 | － | － | 鳥取県西部広域行政管理組合リサイクルプラザ | 17814 | 12877 |  |  | ○ | 紙類 金属類 ガラス類 ペットボトル プラスチック 不燃ごみ 粗大ごみ 直接搬入ごみ その他 | 選別 圧縮・梱包 その他 | 69.2 | 1997 | 一部委託 |  | 無し

## 燃料化
都道府県コード | 都道府県名 | 地方公共団体コード | 施設コード | 地方公共団体名 | 管理者名(民間施設) | 代表者 (民間施設) | 施設名 | 年間処理量(t/年度) | 固形化燃料保管量(t) | 燃料化量(t/年度) |  |  | 処理対象廃棄物 | 処理能力(t/日) | 使用開始年度 | 燃料供給先の利用状況 | 運転管理 | 施設の改廃等 | 産業廃棄物の搬入の有無 | 一般廃棄物の割合 (％)
[11 empty] | 生産量 | 搬出量

## その他
都道府県コード | 都道府県名 | 地方公共団体コード | 施設コード | 地方公共団体名 | 管理者名(民間施設) | 代表者 (民間施設) | 施設名 | 年間処理量(t/年度) | 処理対象廃棄物 | 処理内容 | 処理能力(t/日) | 使用開始年度 | 運転管理 | 施設の改廃等 | 産業廃棄物の搬入の有無 | 一般廃棄物の割合(％)

## 保管
都道府県コード | 都道府県名 | 地方公共団体コード | 施設コード | 地方公共団体名 | 施設名 | 年間保管量(t/年度) | 保管対象物 | 保管分類数 | 屋内面積(m2) | 屋外面積(m2) | 使用開始年度 | 運転管理 | 施設の改廃等 | 産業廃棄物の搬入の有無 | 一般廃棄物の割合(％)
31 | 鳥取県 | 31204 | 31-204-07-001 | 境港市 | 境港市リサイクルセンター | 576 | 金属類 ガラス類 ペットボトル プラスチック | 7 | 568 | 0 | 1995 | 直営 |  | 無し
31 | 鳥取県 | 31204 | 31-204-07-002 | 境港市 | 境港市清掃センター | 355 | 紙類 | 1 | 190 | 0 | 1992 | 直営 |  | 無し
31 | 鳥取県 | 31829 | 31-829-07-001 | 鳥取県西部広域行政管理組合 | 鳥取県西部広域行政管理組合リサイクルプラザ | 12877 | 紙類 金属類 ガラス類 ペットボトル | 10 | 500 | 0 | 1997 | 一部委託 |  | 無し
31 | 鳥取県 | 31835 | 31-835-07-001 | 鳥取中部ふるさと広域連合 | リサイクルステーション | 95 | ペットボトル | 1 | 406 | 0 | 2000 | 直営 |  | 無し

## 最終処分場
都道府県コード | 都道府県名 | 地方公共団体コード | 施設コード | 地方公共団体名 | 管理者名(民間施設) | 代表者 (民間施設) | 施設名 | 埋立容量 （覆土を含む） (m3/年度) | 埋立容量 （覆土を含まない） (ｔ/年度) | 残余容量 (m3) | 埋立場所 | 処理対象廃棄物 | 埋立開始年度 | 埋立地面積 (m2) | 全体容積 (m3) | 埋立終了年度 | 遮水の方式 | 浸出水の処理 | 運転管理 | 処分場の現状 | 施設の改廃等 | 産業廃棄物の搬入の有無 | 一般廃棄物の割合(％)
31 | 鳥取県 | 31827 | 31-827-08-001 | 鳥取県東部広域行政管理組合 | － | － | 鳥取県東部広域行政管理組合末恒不燃物処分場 | 0 | 0 | 0 | 山間 | 焼却残渣(主灰) その他 破砕ごみ・処理残渣 不燃ごみ | 1984 | 42200 | 450900 | 1997 | 遮水なし | 凝集沈澱 砂ろ過 活性炭処理 | 直営 | 埋立終了 |  | 無し
31 | 鳥取県 | 31827 | 31-827-08-002 | 鳥取県東部広域行政管理組合 | － | － | 鳥取県東部広域行政管理組合鳥取県東部環境クリーンセンター | 14157 | 11814 | 334440 | 山間 | 焼却残渣(主灰) 直接搬入ごみ 焼却残渣(飛灰) 破砕ごみ・処理残渣 不燃ごみ | 1997 | 35000 | 520000 | 2013 | 表面遮水工（キャッピング） | 生物処理（脱窒あり） 砂ろ過 消毒 活性炭処理 キレート処理 | 一部委託 | 埋立中 |  | 無し
31 | 鳥取県 | 31835 | 31-835-08-001 | 鳥取中部ふるさと広域連合 | － | － | 東伯最終処分場 | 0 | 0 | 0 | 山間 | 焼却残渣(主灰) 焼却残渣(飛灰) 破砕ごみ・処理残渣 | 1974 | 9900 | 80700 | 1998 | 原地盤利用 底部遮水工 | 凝集沈澱 生物処理（脱窒なし） | 直営 | 埋立終了 |  | 無し
31 | 鳥取県 | 31835 | 31-835-08-002 | 鳥取中部ふるさと広域連合 | － | － | クリーンランドほうき | 3310 | 4263 | 45284 | 平地 | 焼却残渣(主灰) 焼却残渣(飛灰) 破砕ごみ・処理残渣 | 2003 | 17900 | 56000 | 2012 | 底部遮水工 | 凝集沈澱 生物処理（脱窒あり） 砂ろ過 消毒 活性炭処理 促進酸化処理 | 一部委託 | 埋立中 |  | 無し

## し尿
都道府県コード | 都道府県名 | 地方公共団体コード | 施設コード | 地方公共団体名 | 管理者名(民間施設) | 代表者 (民間施設) | 施設名 | 年間処理量 |  |  |  | 資源化量 |  | 資源化量種別 |  | 処理方式 |  |  | 処理能力(kL/日) | 処理能力(t/日) 有機性廃棄物 | 資源化能力(t/日) | 計画バイオガス量(m3/日) | 使用開始年度 | 運転管理 | 施設の改廃等
[8 empty] | し尿 (kl/年度) | 浄化槽汚泥 (kl/年度) | 有機性廃棄物 (t/年度) | その他 (kl/年度) | 堆肥等の固形物 (t/年度) | バイオガス (m3／年度) | 生産量 | 搬出量･売却量 | 汚水処理 | 汚泥処理 | 資源化処理
31 | 鳥取県 | 31204 | 31-204-09-001 | 境港市 | － | － | 境港市浄化センター | 5364 | 6141 | 0 | 0 | 0 | 0 |  |  | 高負荷 | 脱水 |  | 50 | 0 | 0 | 0 | 1989 | 直営
31 | 鳥取県 | 31812 | 31-812-09-001 | 日野町江府町日南町衛生施設組合 | － | － | 日野町江府町日南町衛生施設組合(清化園) | 2205 | 4409 | 0 | 0 | 0 | 0 |  |  | 好ニ段 | 脱水 焼却 |  | 16 | 0 | 0 | 0 | 1983 | 一部委託
31 | 鳥取県 | 31827 | 31-827-09-001 | 鳥取県東部広域行政管理組合 | － | － | 因幡浄苑 | 8728 | 37373 | 0 | 0 | 0 | 0 |  |  | 高負荷 膜分離 下水投入 | 脱水 | その他 | 175 | 0 | 0 | 0 | 1999 | 直営
31 | 鳥取県 | 31829 | 31-829-09-001 | 鳥取県西部広域行政管理組合 | － | － | 鳥取県西部広域行政管理組合白浜浄化場 | 10640 | 7708 | 0 | 0 | 0 | 0 |  |  | 高負荷 | 焼却 |  | 80 | 0 | 0 | 0 | 1991 | 直営
31 | 鳥取県 | 31829 | 31-829-09-002 | 鳥取県西部広域行政管理組合 | － | － | 鳥取県西部広域行政管理組合米子浄化場 | 18646 | 18712 | 0 | 0 | 0 | 0 |  |  | 高負荷 | 焼却 |  | 145 | 0 | 0 | 0 | 1991 | 直営
31 | 鳥取県 | 31835 | 31-835-09-001 | 鳥取中部ふるさと広域連合 | － | － | 中部クリーンセンター | 15431 | 11957 | 0 | 0 | 75 | 0 |  | ○ | 標脱 | 脱水 乾燥 焼却 | その他 | 140 | 0 | 8.2 | 0 | 1992 | 委託

## コミプラ
都道府県コード | 都道府県名 | 地方公共団体コード | 施設コード | 地方公共団体名 | 施設名 | 汚水処理量 (m3/年度) | 処理方法 | 計画最大汚水量(m3/日) | 使用開始年度 | 運転管理 | 料金徴収 | 施設の改廃等
31 | 鳥取県 | 31201 | 31-201-10-002 | 鳥取市 | 鳥取市青谷町栄町コミュニティプラント | 40750 | 接触ばっ気 | 26 | 1995 | 委託 | 有り
31 | 鳥取県 | 31202 | 31-202-10-001 | 米子市 | 米子市旭ヶ丘汚水処理場 | 39286 | 長時間ばっ気 | 120 | 1979 | 委託 | 有り
31 | 鳥取県 | 31202 | 31-202-10-004 | 米子市 | 米子市流通団地汚水処理場 | 4685 | 接触ばっ気 | 230 | 1999 | 委託 | 有り
31 | 鳥取県 | 31204 | 31-204-10-001 | 境港市 | 境港市弥生下水処理場 | 36772 | 長時間ばっ気 | 340 | 1993 | 委託 | 有り
31 | 鳥取県 | 31386 | 31-386-10-001 | 大山町 | ひかりが丘住宅団地し尿処理施設 | 33585 | 回分式活性汚泥 | 166 | 1996 | 委託 | 有り