## 焼却
都道府県コード | 都道府県名 | 地方公共団体コード | 施設コード | 地方公共団体名 | 管理者名(民間施設) | 代表者名 (民間施設) | 施設名称 | 年間処理量 (t/年度) | 資源化量 (t/年度) |  |  | 焼却対象廃棄物 | 施設の種類 | 処理方式 | 炉型式 | 処理能力(t/日) | 炉数 | 使用開始年度 | 余熱利用の状況 | 総余熱利用量 (MＪ) | 発電能力(kW) | 発電効率(％) | 総発電量 (MWh) | 灰処理設備の 有無（焼却灰） | 灰処理設備の 有無（飛灰） | 運転管理の体制 | 施設の改廃等 | 産業廃棄物の搬入の有無 | 一般廃棄物の割合 (％) | ごみ組成分析結果 | [6 empty] | 単位容積重量(kg/m3) | 水分 (％) | 可燃分 (％) | 灰分 (％) | 低発熱量(計算値) kcal/kg | 低発熱量(実測値) kcal/kg
[10 empty] | 生産量 | 搬出量 | [18 empty] | 合計 (％) | 紙・布類類 | ビニール、合成樹脂、ゴム、皮革類 | 木、竹、わら類 | ちゅう介類 | 不燃物類 | その他
34 | 広島県 | 34100 | 34-100-01-001 | 広島市 | － | － | 広島市中工場 | 145416 | 4864 | ○ |  | 可燃ごみ 直接搬入ごみ その他 | 焼却 | ストーカ式(可動) | 全連続運転 | 600 | 3 | 2003 | 場内温水 場内蒸気 発電（場内利用） 場外温水 発電（場外利用） | 353472000 | 15200 | 17 | 43509 | 溶融処理 | 溶融処理 | 委託 |  | 無し |  | 100% | 76% | 11% | 6% | 5% | 1% | 1% | 122 | 36% | 59% | 5% | 2458 | 2643
34 | 広島県 | 34100 | 34-100-01-008 | 広島市 | － | － | 広島市佐伯工場（２・３系） | 20495 | 0 |  |  | 可燃ごみ 直接搬入ごみ | 焼却 | 流動床式 | 全連続運転 | 90 | 2 | 1984 | 場内温水 | 2688000 | 0 | 0 | 0 | 無し | 薬剤処理 | 委託 |  | 無し |  | 100% | 69% | 15% | 5% | 9% | 1% | 1% | 242 | 46% | 50% | 4% | 1968 | 1973
34 | 広島県 | 34100 | 34-100-01-009 | 広島市 | － | － | 広島市安佐南工場 | 39887 | 0 |  |  | 可燃ごみ 直接搬入ごみ ごみ処理残渣 | 焼却 | ストーカ式(可動) | 全連続運転 | 200 | 2 | 1982 | 場内温水 場内蒸気 発電（場内利用） | 12768000 | 500 | 3 | 3042 | 薬剤処理 | 薬剤処理 | 委託 |  | 無し |  | 100% | 63% | 10% | 10% | 10% | 2% | 5% | 180 | 45% | 49% | 7% | 1918 | 1963
34 | 広島県 | 34100 | 34-100-01-010 | 広島市 | － | － | 広島市佐伯工場（１系） | 6738 | 0 |  |  | 可燃ごみ 直接搬入ごみ | 焼却 | 流動床式 | 全連続運転 | 45 | 1 | 1980 | 無し | 0 | 0 | 0 | 0 | 無し | 薬剤処理 | 委託 |  | 無し |  | 100% | 69% | 17% | 5% | 8% | 1% | 0% | 242 | 46% | 50% | 4% | 1968 | 1973
34 | 広島県 | 34100 | 34-100-01-011 | 広島市 | － | － | 広島市安佐北工場 | 54689 | 0 |  |  | 可燃ごみ 直接搬入ごみ ごみ処理残渣 | 焼却 | ストーカ式(可動) | 全連続運転 | 200 | 2 | 1990 | 場内温水 場内蒸気 発電（場内利用） | 33600000 | 1100 | 5 | 6257 | 薬剤処理 | 薬剤処理 | 委託 |  | 無し |  | 100% | 73% | 12% | 4% | 7% | 1% | 3% | 112 | 46% | 49% | 5% | 1935 | 2165
34 | 広島県 | 34100 | 34-100-01-012 | 広島市 | － | － | 広島市南工場 | 58013 | 0 |  |  | 可燃ごみ 直接搬入ごみ | 焼却 | ストーカ式(可動) | 全連続運転 | 300 | 2 | 1988 | 場内温水 発電（場内利用） 場外温水 発電（場外利用） | 84672000 | 1400 | 5 | 10628 | 薬剤処理 | 薬剤処理 | 委託 |  | 無し |  | 100% | 62% | 16% | 10% | 10% | 1% | 1% | 175 | 48% | 47% | 5% | 2060 | 1838
34 | 広島県 | 34100 | 34-100-01-013 | 広島市 | － | － | 広島市中工場 | 0 | 0 |  |  | 可燃ごみ 直接搬入ごみ | 焼却 | ストーカ式(可動) | 全連続運転 | 400 | 2 | 1976 | 場内温水 場内蒸気 発電（場内利用） 場外温水 | 0 | 600 | 2 | 0 | 薬剤処理 | 薬剤処理 | 一部委託 | 休止 | 無し |  | 0% | 0% | 0% | 0% | 0% | 0% | 0% | 0 | 0% | 0% | 0% | 0 | 0
34 | 広島県 | 34202 | 34-202-01-001 | 呉市 | － | － | クリーンセンターくれ（第３工場） | 85570 | 0 |  |  | 可燃ごみ | 焼却 | 流動床式 | 全連続運転 | 380 | 3 | 2002 | 場内温水 発電（場内利用） 場外温水 発電（場外利用） | 173376000 | 7000 | 15 | 14364 | 溶融処理 | セメント固化 | 委託 |  | 無し |  | 100% | 38% | 23% | 13% | 24% | 0% | 2% | 123 | 47% | 50% | 4% | 8220 | 10383
34 | 広島県 | 34202 | 34-202-01-002 | 呉市 | － | － | 呉市焼却工場（第１工場） | 0 | 0 |  |  | 可燃ごみ | 焼却 | ストーカ式(可動) | 全連続運転 | 300 | 2 | 1980 | 場内温水 場内蒸気 発電（場内利用） | 0 | 1400 | 4 | 0 | 無し | セメント固化 | 直営 | 休止 | 無し |  | 0% | 0% | 0% | 0% | 0% | 0% | 0% | 0 | 0% | 0% | 0% | 0 | 0
34 | 広島県 | 34202 | 34-202-01-003 | 呉市 | － | － | 日附環境美化センター | 5332 | 0 |  |  | 可燃ごみ 直接搬入ごみ | 焼却 | ストーカ式(可動) | バッチ運転 | 31 | 2 | 1995 | 場内温水 | 940800 | 0 | 0 | 0 | 無し | 薬剤処理 | 直営 |  | 無し |  | 100% | 34.48% | 8.875% | 10.55% | 42.4% | 2.225% | 1.475% | 200 | 51.68% | 45.8% | 3.925% | 6725 | 7275
34 | 広島県 | 34202 | 34-202-01-004 | 呉市 | － | － | 芸予環境衛生センター（ごみ処理施設） | 1468 | 42 | ○ |  | 可燃ごみ 直接搬入ごみ 粗大ごみ 不燃ごみ 資源ごみ | 焼却 | ストーカ式(可動) | バッチ運転 | 7 | 1 | 1997 | 無し | 0 | 0 | 0 | 0 | 薬剤処理 | 薬剤処理 | 直営 |  | 無し |  | 100% | 41% | 31% | 4% | 23% | 0% | 1% | 120 | 39% | 58% | 3% | 9958 | 12590
34 | 広島県 | 34204 | 34-204-01-001 | 三原市 | － | － | 三原市清掃工場 | 32593 | 0 |  |  | 可燃ごみ 直接搬入ごみ 粗大ごみ | 焼却 | ストーカ式(可動) | 准連続運転 | 120 | 2 | 1999 | 場内温水 | 0 | 0 | 0 | 0 | その他 | セメント固化 薬剤処理 | 一部委託 |  | 無し |  | 100% | 44% | 25% | 5% | 11% | 9% | 6% | 201 | 43% | 47% | 9% | 1878 | 2380
34 | 広島県 | 34204 | 34-204-01-002 | 三原市 | － | － | 三原市本郷清掃工場 | 3424 | 0 |  |  | 可燃ごみ 直接搬入ごみ 粗大ごみ | 焼却 | 固定床式 | バッチ運転 | 26 | 2 | 1993 | 無し | 0 | 0 | 0 | 0 | 無し | 薬剤処理 | 委託 |  | 無し |  | 100% | 72% | 18% | 2% | 7% | 1% | 0% | 174 | 44% | 52% | 5% | 2060 | 2115
34 | 広島県 | 34205 | 34-205-01-001 | 尾道市 | － | － | 尾道市クリーンセンター | 34167 | 0 |  |  | 可燃ごみ | 焼却 | ストーカ式(可動) | 准連続運転 | 120 | 2 | 1994 | 場内温水 場外温水 | 0 | 0 | 0 | 0 | 薬剤処理 | 薬剤処理 | 委託 |  | 無し |  | 100% | 58% | 5% | 4% | 23% | 1% | 9% | 241 | 58% | 35% | 7% | 1238 | 1384
34 | 広島県 | 34205 | 34-205-01-002 | 尾道市 | － | － | 尾道市因瀬クリーンセンター | 12611 | 0 |  |  | 可燃ごみ 直接搬入ごみ ごみ処理残渣 | 焼却 | ストーカ式(可動) | 准連続運転 | 50 | 2 | 1990 | 場内温水 場外温水 | 1312640 | 0 | 0 | 0 | 薬剤処理 | 薬剤処理 | 直営 |  | 無し |  | 100% | 44% | 19% | 5% | 18% | 1% | 13% | 248 | 58% | 36% | 15% | 0 | 1260
34 | 広島県 | 34207 | 34-207-01-001 | 福山市 | － | － | 福山市新西部清掃工場 | 32169 | 0 |  |  | 可燃ごみ 直接搬入ごみ | 焼却 | ストーカ式(可動) | 全連続運転 | 150 | 2 | 1980 | 無し | 0 | 0 | 0 | 0 | 無し | 薬剤処理 | 一部委託 |  | 無し |  | 100% | 70% | 8% | 5% | 10% | 1% | 6% | 195 | 35% | 59% | 6% | 2448 | 2366
34 | 広島県 | 34207 | 34-207-01-002 | 福山市 | － | － | 福山市西部清掃工場 | 0 | 0 |  |  | 可燃ごみ | 焼却 | ストーカ式(可動) | バッチ運転 | 100 | 4 | 1972 | 無し | 0 | 0 | 0 | 0 | 無し | 無し | 直営 | 休止 | 無し |  | 0% | 0% | 0% | 0% | 0% | 0% | 0% | 0 | 0% | 0% | 0% | 0 | 0
34 | 広島県 | 34207 | 34-207-01-003 | 福山市 | － | － | 福山市箕沖清掃工場 | 0 | 0 |  |  | 可燃ごみ 直接搬入ごみ 粗大ごみ | 焼却 | ストーカ式(可動) | 全連続運転 | 300 | 2 | 1985 | 無し | 0 | 0 | 0 | 0 | 無し | 薬剤処理 | 一部委託 | 休止 | 無し |  | 0% | 0% | 0% | 0% | 0% | 0% | 0% | 0 | 0% | 0% | 0% | 0 | 0
34 | 広島県 | 34207 | 34-207-01-004 | 福山市 | － | － | 福山市新市クリーンセンター | 5104 | 0 |  |  | 可燃ごみ 直接搬入ごみ 粗大ごみ | 焼却 | ストーカ式(可動) | バッチ運転 | 30 | 2 | 1994 | 無し | 0 | 0 | 0 | 0 | 無し | 薬剤処理 | 一部委託 |  | 無し |  | 100% | 66% | 20% | 6% | 6% | 1% | 1% | 184 | 46% | 49% | 5% | 1930 | 1980
34 | 広島県 | 34207 | 34-207-01-005 | 福山市 | － | － | 福山市沼隈清掃工場 | 0 | 0 |  |  | 可燃ごみ | 焼却 | ストーカ式(可動) | バッチ運転 | 15 | 1 | 1982 | 無し | 0 | 0 | 0 | 0 | 無し | セメント固化 | 委託 | 休止 | 無し |  | 0% | 0% | 0% | 0% | 0% | 0% | 0% | 0 | 0% | 0% | 0% | 0 | 0
34 | 広島県 | 34207 | 34-207-01-006 | 福山市 | － | － | 福山市深品クリーンセンター | 17663 | 0 |  |  | 可燃ごみ 粗大ごみ | 焼却 | ストーカ式(可動) | 准連続運転 | 80 | 2 | 1994 | 場内温水 | 1500262 | 0 | 0 | 0 | 薬剤処理 | 薬剤処理 | 一部委託 |  | 無し |  | 100% | 70% | 10% | 9% | 4% | 1% | 5% | 261 | 38% | 52% | 10% | 2124 | 2068
34 | 広島県 | 34209 | 34-209-01-001 | 三次市 | － | － | 三次環境クリーンセンター | 13127 | 0 |  |  | 可燃ごみ | 焼却 | ストーカ式(可動) | 准連続運転 | 60 | 2 | 1996 | 場内温水 | 1881600 | 0 | 0 | 0 | 無し | 薬剤処理 | 委託 |  | 無し |  | 100% | 58% | 19% | 9% | 7% | 2% | 5% | 264 | 47% | 47% | 6% | 7688 | 8173
34 | 広島県 | 34210 | 34-210-01-001 | 庄原市 | － | － | 庄原市備北クリーンセンター | 6265 | 0 |  |  | 可燃ごみ 直接搬入ごみ ごみ処理残渣 | 焼却 | ストーカ式(可動) | バッチ運転 | 40 | 2 | 2001 | 無し | 0 | 0 | 0 | 0 | 無し | 薬剤処理 | 直営 |  | 無し |  | 100% | 64% | 20% | 6% | 9% | 0% | 1% | 211 | 52% | 43% | 5% | 1648 | 1813
34 | 広島県 | 34212 | 34-212-01-001 | 東広島市 | － | － | 賀茂環境衛生センター | 15145 | 0 |  |  | 可燃ごみ 直接搬入ごみ 粗大ごみ ごみ処理残渣 | 焼却 | ストーカ式(可動) | 全連続運転 | 75 | 2 | 1985 | 無し | 0 | 0 | 0 | 0 | 無し | 薬剤処理 | 委託 | 移管 | 無し |  | 100% | 55% | 14% | 3% | 21% | 3% | 3% | 189 | 47% | 48% | 5% | 7868 | 8905
34 | 広島県 | 34212 | 34-212-01-002 | 東広島市 | － | － | 賀茂環境衛生センター | 36180 | 0 |  |  | 可燃ごみ 直接搬入ごみ 粗大ごみ ごみ処理残渣 | 焼却 | ストーカ式(可動) | 全連続運転 | 150 | 1 | 2001 | 場内温水 | 0 | 0 | 0 | 0 | 無し | 薬剤処理 | 委託 | 移管 | 無し |  | 100% | 55% | 14% | 3% | 21% | 3% | 3% | 189 | 47% | 48% | 5% | 7868 | 8905
34 | 広島県 | 34213 | 34-213-01-001 | 廿日市市 | － | － | 廿日市大野清掃センター | 10452 | 0 |  |  | 可燃ごみ | 焼却 | 流動床式 | 准連続運転 | 40 | 2 | 1997 | 場内温水 場内蒸気 | 1552320 | 0 | 0 | 0 | セメント固化 | セメント固化 | 一部委託 |  | 無し |  | 100% | 63% | 20% | 7% | 8% | 1% | 1% | 169 | 51% | 44% | 5% | 1693 | 1725
34 | 広島県 | 34213 | 34-213-01-002 | 廿日市市 | － | － | 廿日市佐伯クリーンセンター | 3639 | 0 |  |  | 可燃ごみ 直接搬入ごみ | 焼却 | ストーカ式(可動) | バッチ運転 | 15 | 2 | 1999 | 場内温水 場内蒸気 | 0 | 0 | 0 | 0 | 無し | 薬剤処理 | 委託 |  | 無し |  | 100% | 62% | 17% | 6% | 14% | 0% | 1% | 155 | 48% | 47% | 5% | 1830 | 1925
34 | 広島県 | 34302 | 34-302-01-001 | 府中町 | － | － | 府中町清掃事務所 | 0 | 0 |  |  | 可燃ごみ 直接搬入ごみ ごみ処理残渣 | 焼却 | 流動床式 | 准連続運転 | 50 | 2 | 1985 | 無し | 0 | 0 | 0 | 0 | 薬剤処理 | 薬剤処理 | 直営 | 休止 | 無し |  | 0% | 0% | 0% | 0% | 0% | 0% | 0% | 0 | 0% | 0% | 0% | 0 | 0
34 | 広島県 | 34304 | 34-304-01-001 | 海田町 | － | － | 海田町環境センター | 0 | 0 |  |  | 可燃ごみ 直接搬入ごみ 粗大ごみ その他 | 焼却 | ストーカ式(可動) | バッチ運転 | 40 | 2 | 1987 | 場内温水 | 0 | 0 | 0 | 0 | 薬剤処理 | セメント固化 | 直営 | 休止 | 無し |  | 0% | 0% | 0% | 0% | 0% | 0% | 0% | 0 | 0% | 0% | 0% | 0 | 0
34 | 広島県 | 34839 | 34-839-01-002 | 安芸地区衛生施設管理組合 | － | － | 安芸クリーンセンター | 33611 | 1113 |  | ○ | 可燃ごみ 粗大ごみ ごみ処理残渣 し尿処理残渣 | ガス化溶融・改質 | 流動床式 | 全連続運転 | 130 | 2 | 2002 | 場内温水 場内蒸気 発電（場内利用） | 73456320 | 1300 | 11 | 5295 | 溶融処理 | 薬剤処理 | 委託 |  | 無し |  | 100% | 57% | 23% | 12% | 4% | 1% | 3% | 119 | 38% | 57% | 5% | 2317 | 2357
34 | 広島県 | 34842 | 34-842-01-001 | 山県郡西部衛生組合 | － | － | 山県郡西部衛生組合ポックルくろだおクリーンセンター | 3310 | 0 |  |  | 可燃ごみ 直接搬入ごみ ごみ処理残渣 し尿処理残渣 | 焼却 | ストーカ式(可動) | バッチ運転 | 26 | 2 | 1996 | 無し | 0 | 0 | 0 | 0 | 無し | 薬剤処理 | 直営 |  | 無し |  | 100% | 64.38% | 16.43% | 8.325% | 9.4% | 0.475% | 1% | 240 | 52.23% | 43.53% | 4.25% | 1643 | 1785
34 | 広島県 | 34871 | 34-871-01-001 | 竹原広域行政組合 | － | － | 竹原安芸津環境センター | 10344 | 0 |  |  | 可燃ごみ 直接搬入ごみ | 焼却 | 流動床式 | 准連続運転 | 70 | 2 | 1991 | 場内温水 | 2140320 | 0 | 0 | 0 | 無し | セメント固化 | 一部委託 |  | 無し |  | 100% | 55.34% | 9.778% | 3.673% | 16.68% | 1.358% | 13.18% | 345 | 61.91% | 33.14% | 4.948% | 1120 | 1208
34 | 広島県 | 34871 | 34-871-01-002 | 竹原広域行政組合 | － | － | 大崎上島環境センター | 2559 | 0 |  |  | 可燃ごみ 直接搬入ごみ | 焼却 | ストーカ式(可動) | バッチ運転 | 15 | 2 | 1991 | 場内温水 | 282240 | 0 | 0 | 0 | 無し | 薬剤処理 | 直営 |  | 無し |  | 100% | 60.57% | 12.5% | 2.52% | 13.39% | 2.22% | 8.783% | 315 | 61.85% | 33.28% | 4.873% | 1128 | 1285
34 | 広島県 | 34908 | 34-908-01-001 | 芸北広域環境施設組合 | － | － | 芸北広域きれいセンター 焼却施設 | 10301 | 1499 | ○ |  | 可燃ごみ 直接搬入ごみ ごみ処理残渣 | 焼却 | ストーカ式(可動) | 准連続運転 | 44 | 2 | 1995 | 場外温水 | 4139520 | 0 | 0 | 0 | 無し | セメント固化 薬剤処理 | 直営 |  | 有り | 90 | 100% | 61% | 20% | 8% | 9% | 1% | 1% | 165 | 51% | 46% | 4% | 1748 | 1858

## 粗大
都道府県コード | 都道府県名 | 地方公共団体コード | 施設コード | 地方公共団体名 | 管理者名(民間施設) | 代表者 (民間施設) | 施設名 | 年間処理量(t/年度) | 資源回収量(t/年度) |  |  | 処理対象廃棄物 | 処理方式 | 処理能力(t/日) | 使用開始年度 | 運転管理 | 施設の改廃等 | 産業廃棄物の搬入の有無 | 一般廃棄物の割合 (％)
[10 empty] | 回収量 | 搬出量
34 | 広島県 | 34100 | 34-100-03-001 | 広島市 | － | － | 広島市安佐南工場大型ごみ破砕処理施設 | 10195 | 1911 | ○ |  | 粗大ごみ | 併用 | 100 | 1992 | 委託 |  | 無し
34 | 広島県 | 34202 | 34-202-03-001 | 呉市 | － | － | 呉市破砕処理場 | 0 | 0 |  |  | 粗大ごみ 直接搬入ごみ 不燃ごみ | 併用 | 50 | 1978 | 委託 | 休止 | 無し
34 | 広島県 | 34202 | 34-202-03-002 | 呉市 | － | － | クリーンセンターくれ（ごみ破砕選別施設） | 11755 | 2415 | ○ |  | 粗大ごみ 直接搬入ごみ 不燃ごみ | 併用 | 55 | 2002 | 委託 |  | 無し
34 | 広島県 | 34205 | 34-205-03-001 | 尾道市 | － | － | 尾道市クリーンセンター | 4002 | 966 | ○ |  | 粗大ごみ 直接搬入ごみ 不燃ごみ | 併用 | 35 | 1994 | 委託 |  | 無し
34 | 広島県 | 34205 | 34-205-03-002 | 尾道市 | － | － | 因島リサイクルセンター | 877 | 412 | ○ |  | 粗大ごみ 直接搬入ごみ 資源ごみ | 併用 | 14 | 1996 | 一部委託 |  | 無し
34 | 広島県 | 34207 | 34-207-03-001 | 福山市 | － | － | 福山市箕沖清掃工場可燃性粗大ごみ破砕機 | 0 | 0 |  |  | 粗大ごみ 直接搬入ごみ | 破砕 | 50 | 1985 | 直営 | 休止 | 無し
34 | 広島県 | 34209 | 34-209-03-001 | 三次市 | － | － | 三次環境クリーンセンター | 1804 | 1687 | ○ |  | 粗大ごみ 直接搬入ごみ 不燃ごみ 資源ごみ | 併用 | 22 | 1996 | 委託 |  | 無し
34 | 広島県 | 34212 | 34-212-03-001 | 東広島市 | － | － | 賀茂環境センター | 8576 | 2619 | ○ |  | 粗大ごみ 直接搬入ごみ 不燃ごみ その他 資源ごみ | 併用 | 40 | 1990 | 委託 | 移管 | 無し
34 | 広島県 | 34213 | 34-213-03-002 | 廿日市市 | － | － | 廿日市市粗大ごみ処理施設 | 1727 | 590 | ○ |  | 粗大ごみ 直接搬入ごみ | 破砕 | 35 | 1990 | 委託 |  | 無し
34 | 広島県 | 34213 | 34-213-03-003 | 廿日市市 | － | － | 廿日市大野清掃センター | 526 | 227 | ○ |  | 粗大ごみ 資源ごみ | 併用 | 13 | 1997 | 一部委託 |  | 無し
34 | 広島県 | 34213 | 34-213-03-004 | 廿日市市 | － | － | 廿日市市宮島粗大ごみ処理施設 | 70 | 55 | ○ |  | 粗大ごみ | 破砕 | 4 | 1999 | 直営 |  | 有り | 90
34 | 広島県 | 34215 | 34-215-03-001 | 江田島市 | － | － | 江田島市環境センター（粗大） | 1105 | 335 | ○ |  | 粗大ごみ 直接搬入ごみ | 破砕 | 8 | 1998 | 委託 |  | 無し
34 | 広島県 | 34302 | 34-302-03-001 | 府中町 | － | － | 府中町清掃事務所 | 0 | 0 |  |  | 粗大ごみ 直接搬入ごみ | 破砕 | 5 | 1985 | 委託 | 休止 | 無し
34 | 広島県 | 34842 | 34-842-03-001 | 山県郡西部衛生組合 | － | － | 山県郡西部衛生組合粗大ごみ処理場 | 172 | 138 | ○ |  | 粗大ごみ | 併用 | 3 | 1987 | 委託 |  | 無し
34 | 広島県 | 34876 | 34-876-03-001 | 三原広域市町村圏事務組合 | － | － | 不燃物処理工場 | 1333 | 1333 | ○ |  | 粗大ごみ 直接搬入ごみ 不燃ごみ 資源ごみ | 圧縮 | 50 | 1974 | 委託 |  | 無し
34 | 広島県 | 34908 | 34-908-03-001 | 芸北広域環境施設組合 | － | － | 芸北広域きれいセンター | 1528 | 806 | ○ |  | 粗大ごみ 直接搬入ごみ 不燃ごみ | 併用 | 14 | 1996 | 直営 |  | 有り | 94

## 資源化
都道府県コード | 都道府県名 | 地方公共団体コード | 施設コード | 地方公共団体 | 管理者名(民間施設) | 代表者 (民間施設) | 施設名 | 年間処理量 (t/年度) | 資源回収量 |  |  |  | 処理対象廃棄物 | 処理内容 | 処理能力(t/日) | 使用開始年度 | 運転管理 | 施設の改廃等 | 産業廃棄物の搬入の有無 | 一般廃棄物の割合 (％)
[9 empty] | t/年度 | Nm3/年度 | 回収量 | 搬出量
34 | 広島県 | 34100 | 34-100-04-001 | 広島市 | － | － | 広島市西部リサイクルプラザ | 24341 | 18630 |  | ○ |  | 紙類 金属類 ガラス類 布類 その他資源ごみ | 選別 圧縮・梱包 | 90 | 1997 | 委託 |  | 無し
34 | 広島県 | 34100 | 34-100-04-005 | 広島市 | － | － | 広島市北部資源選別センター | 13765 | 10496 |  | ○ |  | 紙類 金属類 ガラス類 布類 その他資源ごみ | 選別 圧縮・梱包 | 50 | 1990 | 委託 |  | 無し
34 | 広島県 | 34100 | 34-100-04-006 | 広島市 | － | － | 広島市植木せん定枝リサイクルセンター | 1345 | 1339 |  | ○ |  | その他 | ごみ堆肥化 ごみ飼料化 | 25 | 1999 | 委託 |  | 無し
34 | 広島県 | 34202 | 34-202-04-001 | 呉市 | － | － | 呉市資源化・有害ごみ処理施設 | 179 | 179 |  | ○ |  | 紙類 金属類 ガラス類 ペットボトル その他資源ごみ その他 | 選別 圧縮・梱包 | 1 | 1998 | 委託 |  | 無し
34 | 広島県 | 34202 | 34-202-04-002 | 呉市 | － | － | 日附環境美化センター | 1430 | 1038 |  | ○ |  | 紙類 金属類 ガラス類 ペットボトル その他資源ごみ 不燃ごみ | 選別 圧縮・梱包 | 0.3 | 1972 | 直営 |  | 無し
34 | 広島県 | 34202 | 34-202-04-003 | 呉市 | － | － | 蒲刈清掃センター | 599 | 149 |  | ○ |  | 不燃ごみ 粗大ごみ | 選別 | 10 | 1977 | 委託 |  | 無し
34 | 広島県 | 34205 | 34-205-04-001 | 尾道市 | － | － | 尾道市ストックヤードＰＥＴ減容施設 | 186 | 175 |  | ○ |  | その他資源ごみ | 選別 圧縮・梱包 | 7 | 1999 | 直営 |  | 無し
34 | 広島県 | 34205 | 34-205-04-002 | 尾道市 | － | － | 因島リサイクルセンター | 588 | 328 |  | ○ |  | 金属類 その他資源ごみ 不燃ごみ 直接搬入ごみ | 選別 圧縮・梱包 | 4 | 1996 | 委託 |  | 無し
34 | 広島県 | 34207 | 34-207-04-001 | 福山市 | － | － | 福山市リサイクル工場 | 27987 | 11277 |  | ○ |  | ペットボトル プラスチック 不燃ごみ 粗大ごみ 直接搬入ごみ | 選別 圧縮・梱包 | 170 | 2000 | 一部委託 |  | 無し
34 | 広島県 | 34207 | 34-207-04-002 | 福山市 | － | － | 福山市内海リサイクルセンター | 357 | 254 |  | ○ |  | 紙類 金属類 ガラス類 ペットボトル プラスチック 布類 不燃ごみ 粗大ごみ 直接搬入ごみ | 選別 圧縮・梱包 | 1.6 | 1996 | 委託 |  | 無し
34 | 広島県 | 34209 | 34-209-04-001 | 三次市 | － | － | 三次環境クリーンセンター | 750 | 750 |  | ○ |  | 金属類 ガラス類 ペットボトル プラスチック その他 | 圧縮・梱包 | 7 | 2000 | 委託 |  | 無し
34 | 広島県 | 34210 | 34-210-04-001 | 庄原市 | － | － | 庄原市リサイクルプラザ | 1474 | 973 |  | ○ |  | その他資源ごみ 不燃ごみ 粗大ごみ 直接搬入ごみ その他 | 選別 圧縮・梱包 その他 | 15 | 2005 | 委託 |  | 無し
34 | 広島県 | 34211 | 34-211-04-001 | 大竹市 | － | － | 大竹市不燃物処理資源化施設 | 2070 | 1845 |  | ○ |  | ペットボトル その他資源ごみ 不燃ごみ 粗大ごみ 直接搬入ごみ | 選別 圧縮・梱包 | 11 | 1989 | 直営 |  | 無し
34 | 広島県 | 34213 | 34-213-04-001 | 廿日市市 | － | － | はつかいちリサイクルプラザ | 1798 | 1262 |  | ○ |  | その他資源ごみ 直接搬入ごみ | 選別 圧縮・梱包 | 24 | 2001 | 委託 |  | 無し
34 | 広島県 | 34213 | 34-213-04-002 | 廿日市市 | － | － | 廿日市市佐伯不燃物処理作業場 | 653 | 590 |  | ○ |  | その他資源ごみ 直接搬入ごみ | 選別 圧縮・梱包 | 3 | 1985 | 委託 |  | 無し
34 | 広島県 | 34213 | 34-213-04-003 | 廿日市市 | － | － | 廿日市市宮島不燃物処理施設 | 49 | 44 |  | ○ |  | その他資源ごみ 不燃ごみ 粗大ごみ | 選別 圧縮・梱包 | 25 | 1980 | 直営 |  | 有り | 70
34 | 広島県 | 34215 | 34-215-04-001 | 江田島市 | － | － | 江田島市環境センター（ビン・缶） | 578 | 357 |  | ○ |  | その他資源ごみ 直接搬入ごみ | 選別 圧縮・梱包 | 7 | 1998 | 委託 |  | 無し
34 | 広島県 | 34215 | 34-215-04-002 | 江田島市 | － | － | 江田島市環境センター（ペットボトル） | 55 | 50 |  | ○ |  | ペットボトル | 圧縮・梱包 | 0.4 | 2002 | 委託 |  | 無し
34 | 広島県 | 34215 | 34-215-04-003 | 江田島市 | － | － | 江田島市リレーセンター（中継施設） | 8228 | 953 |  | ○ |  | その他資源ごみ 可燃ごみ 直接搬入ごみ | 圧縮・梱包 | 45 | 2002 | 直営 |  | 無し
34 | 広島県 | 34302 | 34-302-04-001 | 府中町 | － | － | 府中町清掃事務所/分別場 | 1844 | 366 |  | ○ |  | 金属類 ガラス類 その他資源ごみ 直接搬入ごみ | 選別 圧縮・梱包 | 15 | 1981 | 直営 |  | 無し
34 | 広島県 | 34302 | 34-302-04-002 | 府中町 | － | － | 府中町リサイクルセンター | 104 | 103 |  | ○ |  | 紙類 ペットボトル プラスチック その他資源ごみ 直接搬入ごみ | 選別 圧縮・梱包 | 0.8 | 1999 | 委託 |  | 無し
34 | 広島県 | 34304 | 34-304-04-001 | 海田町 | － | － | 海田町環境センター | 2064 | 1618 |  | ○ |  | その他資源ごみ | 選別 圧縮・梱包 | 10 | 1988 | 直営 |  | 無し
34 | 広島県 | 34307 | 34-307-04-002 | 熊野町 | － | － | 熊野町エコステーション | 37 | 37 |  | ○ |  | その他資源ごみ | その他 | 2 | 2001 | 直営 |  | 無し
34 | 広島県 | 34309 | 34-309-04-001 | 坂町 | － | － | リサイクルセンター坂 | 75 | 75 |  | ○ |  | その他資源ごみ | 圧縮・梱包 | 4 | 2004 | 直営 |  | 無し
34 | 広島県 | 34842 | 34-842-04-001 | 山県郡西部衛生組合 | － | － | 山県郡西部衛生組合ポックルくろだおクリーンセンター | 716 | 671 |  | ○ |  | 金属類 ガラス類 プラスチック 直接搬入ごみ その他 | 選別 圧縮・梱包 | 9 | 1996 | 直営 |  | 無し
34 | 広島県 | 34871 | 34-871-04-001 | 竹原広域行政組合 | － | － | 大崎上島環境センター | 90 | 90 |  | ○ |  | 不燃ごみ | 選別 圧縮・梱包 | 4 | 1991 | 直営 |  | 無し
34 | 広島県 | 34876 | 34-876-04-001 | 三原広域市町村圏事務組合 | － | － | 再資源選別処理場 | 3033 | 3033 |  | ○ |  | 金属類 ガラス類 ペットボトル プラスチック その他資源ごみ 不燃ごみ 粗大ごみ 直接搬入ごみ | 選別 | 30 | 1993 | 委託 |  | 無し

## 燃料化
都道府県コード | 都道府県名 | 地方公共団体コード | 施設コード | 地方公共団体名 | 管理者名(民間施設) | 代表者 (民間施設) | 施設名 | 年間処理量(t/年度) | 固形化燃料保管量(t) | 燃料化量(t/年度) |  |  | 処理対象廃棄物 | 処理能力(t/日) | 使用開始年度 | 燃料供給先の利用状況 | 運転管理 | 施設の改廃等 | 産業廃棄物の搬入の有無 | 一般廃棄物の割合 (％)
[11 empty] | 生産量 | 搬出量
34 | 広島県 | 34207 | 34-207-05-001 | 福山市 | － | － | 福山市ごみ固形燃料工場 | 87966 | 363 | 47838 | ○ |  | 可燃ごみ 直接搬入ごみ ごみ処理残渣 | 300 | 2004 | 発電用 | 一部委託 |  | 無し
34 | 広島県 | 34208 | 34-208-05-001 | 府中市 | － | － | 府中市クリーンセンター | 9125 | 80 | 4123 | ○ |  | 可燃ごみ 粗大ごみ | 60 | 2002 | 発電用 | 委託 |  | 無し
34 | 広島県 | 34210 | 34-210-05-001 | 庄原市 | － | － | 庄原市東城クリーンセンターごみ固形燃料化施設 | 1892 | 0 | 990 | ○ |  | 可燃ごみ 直接搬入ごみ 粗大ごみ | 19 | 2002 | 発電用 | 直営 |  | 無し
34 | 広島県 | 34211 | 34-211-05-001 | 大竹市 | － | － | 大竹市ごみ固形化燃料施設 | 7941 | 23 | 4291 | ○ |  | 可燃ごみ 直接搬入ごみ | 42 | 2003 | 発電用 | 委託 |  | 無し
34 | 広島県 | 34213 | 34-213-05-001 | 廿日市市 | － | － | ＲＤＦ（ごみ固形燃料）製造施設 | 22659 | 0 | 13101 | ○ |  | 可燃ごみ ごみ処理残渣 | 102 | 2004 | 発電用 | 委託 |  | 無し
34 | 広島県 | 34545 | 34-545-05-001 | 神石高原町 | － | － | ｸﾘｰﾝｾﾝﾀｰじんせき | 1048 | 0 | 454 | ○ |  | 可燃ごみ | 11 | 2002 | 発電用 | 委託 | 能力変更 | 無し
34 | 広島県 | 34845 | 34-845-05-001 | 甲世衛生組合 | － | － | エコワイズセンター | 3515 | 30 | 1836 | ○ |  | 可燃ごみ | 16 | 1998 | 発電用 その他 | 直営 |  | 無し

## その他
都道府県コード | 都道府県名 | 地方公共団体コード | 施設コード | 地方公共団体名 | 管理者名(民間施設) | 代表者 (民間施設) | 施設名 | 年間処理量(t/年度) | 処理対象廃棄物 | 処理内容 | 処理能力(t/日) | 使用開始年度 | 運転管理 | 施設の改廃等 | 産業廃棄物の搬入の有無 | 一般廃棄物の割合(％)

## 保管
都道府県コード | 都道府県名 | 地方公共団体コード | 施設コード | 地方公共団体名 | 施設名 | 年間保管量(t/年度) | 保管対象物 | 保管分類数 | 屋内面積(m2) | 屋外面積(m2) | 使用開始年度 | 運転管理 | 施設の改廃等 | 産業廃棄物の搬入の有無 | 一般廃棄物の割合(％)
34 | 広島県 | 34100 | 34-100-07-001 | 広島市 | 広島市北部資源選別センター | 13765 | 紙類 金属類 ガラス類 その他 | 8 | 1159 | 0 | 1990 | 委託 |  | 無し
34 | 広島県 | 34100 | 34-100-07-002 | 広島市 | 広島市西部リサイクルプラザ | 34341 | 紙類 金属類 ガラス類 その他 | 4 | 1215 | 0 | 1997 | 委託 |  | 無し
34 | 広島県 | 34100 | 34-100-07-004 | 広島市 | 広島市ペットボトル選別施設 | 450 | ペットボトル | 1 | 84 | 0 | 1998 | 委託 |  | 無し
34 | 広島県 | 34202 | 34-202-07-001 | 呉市 | 呉市缶類資源化施設 | 597 | 金属類 | 2 | 400 | 0 | 2000 | 委託 |  | 無し
34 | 広島県 | 34202 | 34-202-07-002 | 呉市 | 呉市紙類ストックヤード | 7820 | 紙類 | 4 | 389 | 0 | 2000 | 委託 |  | 無し
34 | 広島県 | 34202 | 34-202-07-003 | 呉市 | 呉市ペットボトルストックヤード | 349 | ペットボトル | 1 | 200 | 0 | 2000 | 委託 |  | 無し
34 | 広島県 | 34202 | 34-202-07-004 | 呉市 | 呉市カレットストックヤード | 1487 | ガラス類 | 3 | 0 | 196 | 1998 | 委託 |  | 無し
34 | 広島県 | 34202 | 34-202-07-005 | 呉市 | 日附環境美化センター古紙ストックヤード | 533 | 紙類 | 1 | 275 | 0 | 1995 | 直営 |  | 無し
34 | 広島県 | 34202 | 34-202-07-006 | 呉市 | 芸予環境衛生センター（ストックヤード） | 225 | 紙類 金属類 ガラス類 | 7 | 140 | 2577 | 2002 | 直営 |  | 無し
34 | 広島県 | 34205 | 34-205-07-001 | 尾道市 | 尾道市ストックヤード減容施設 | 186 | ペットボトル | 1 | 299 | 1774 | 1999 | 直営 |  | 無し
34 | 広島県 | 34205 | 34-205-07-002 | 尾道市 | 尾道市因島リサイクルセンター | 740 | 金属類 ガラス類 | 12 | 233 | 262 | 1996 | 一部委託 |  | 無し
34 | 広島県 | 34207 | 34-207-07-002 | 福山市 | 福山市クリーンセンター（リサイクル工場） | 8910 | ペットボトル プラスチック | 2 | 288 | 0 | 2000 | 一部委託 |  | 無し
34 | 広島県 | 34207 | 34-207-07-003 | 福山市 | 福山市内海最終処分場（保管施設） | 38 | プラスチック | 1 | 36 | 0 | 2001 | 委託 |  | 無し
34 | 広島県 | 34209 | 34-209-07-001 | 三次市 | 三次環境クリーンセンター | 1445 | 金属類 ガラス類 ペットボトル プラスチック | 7 | 198 | 0 | 1996 | 委託 |  | 無し
34 | 広島県 | 34211 | 34-211-07-001 | 大竹市 | 大竹市不燃物処理場 | 1845 | 紙類 金属類 ガラス類 ペットボトル プラスチック | 5 | 0 | 300 | 1989 | 直営 |  | 無し
34 | 広島県 | 34212 | 34-212-07-001 | 東広島市 | 賀茂環境センター | 3501 | 金属類 ガラス類 その他 | 4 | 212 | 0 | 1990 | 委託 | 移管 | 無し
34 | 広島県 | 34213 | 34-213-07-001 | 廿日市市 | 廿日市大野清掃センター | 978 | 紙類 金属類 ガラス類 その他 | 8 | 220 | 0 | 1997 | 一部委託 |  | 無し
34 | 広島県 | 34215 | 34-215-07-001 | 江田島市 | 江田島市環境センター（ビン） | 187 | ガラス類 | 3 | 53 | 0 | 1998 | 委託 |  | 無し
34 | 広島県 | 34215 | 34-215-07-002 | 江田島市 | 江田島市環境センター（ペットボトル） | 50 | ペットボトル | 1 | 125 | 0 | 2002 | 委託 |  | 無し
34 | 広島県 | 34215 | 34-215-07-003 | 江田島市 | 江田島市環境センター（鉄・アルミ缶） | 170 | 金属類 | 2 | 40 | 0 | 2002 | 委託 |  | 無し
34 | 広島県 | 34302 | 34-302-07-001 | 府中町 | 府中町清掃事務所 | 2597 | 紙類 金属類 ガラス類 その他 | 7 | 72 | 112 | 1981 | 直営 |  | 無し
34 | 広島県 | 34302 | 34-302-07-002 | 府中町 | 府中町清掃事務所 | 816 | 金属類 その他 | 6 | 0 | 40 | 1981 | 直営 |  | 無し
34 | 広島県 | 34302 | 34-302-07-003 | 府中町 | 府中町リサイクルセンター | 104 | 紙類 ペットボトル プラスチック | 3 | 273 | 0 | 1999 | 委託 |  | 無し
34 | 広島県 | 34304 | 34-304-07-001 | 海田町 | 海田町環境センター | 2064 | 紙類 金属類 ガラス類 ペットボトル | 6 | 138 | 50 | 1988 | 直営 |  | 無し
34 | 広島県 | 34307 | 34-307-07-001 | 熊野町 | 熊野町環境センター | 219 | 紙類 金属類 ペットボトル プラスチック その他 | 8 | 165 | 166 | 1978 | 直営 |  | 無し
34 | 広島県 | 34309 | 34-309-07-001 | 坂町 | リサイクルセンター坂 | 840 | 紙類 金属類 ガラス類 ペットボトル プラスチック その他 | 13 | 242 | 0 | 2004 | 直営 |  | 無し
34 | 広島県 | 34842 | 34-842-07-001 | 山県郡西部衛生組合 | 山県郡西部衛生組合ポックルくろだおクリーンセンター | 671 | 金属類 ガラス類 プラスチック その他 | 4 | 214 | 0 | 1996 | 直営 |  | 無し
34 | 広島県 | 34876 | 34-876-07-001 | 三原広域市町村圏事務組合 | 不燃物処理工場 | 3033 | 金属類 ガラス類 ペットボトル プラスチック | 4 | 311 | 52 | 1974 | 委託 |  | 無し
34 | 広島県 | 34908 | 34-908-07-001 | 芸北広域環境施設組合 | 芸北広域きれいセンター | 68 | 紙類 ペットボトル プラスチック | 3 | 105 | 21 | 2002 | 直営 |  | 有り | 83

## 最終処分場
都道府県コード | 都道府県名 | 地方公共団体コード | 施設コード | 地方公共団体名 | 管理者名(民間施設) | 代表者 (民間施設) | 施設名 | 埋立容量 （覆土を含む） (m3/年度) | 埋立容量 （覆土を含まない） (ｔ/年度) | 残余容量 (m3) | 埋立場所 | 処理対象廃棄物 | 埋立開始年度 | 埋立地面積 (m2) | 全体容積 (m3) | 埋立終了年度 | 遮水の方式 | 浸出水の処理 | 運転管理 | 処分場の現状 | 施設の改廃等 | 産業廃棄物の搬入の有無 | 一般廃棄物の割合(％)
34 | 広島県 | 34100 | 34-100-08-001 | 広島市 | － | － | 広島市似島埋立地 | 53 | 102 | 685 | 山間 | 直接搬入ごみ 不燃ごみ | 1993 | 1900 | 5600 | 2006 | 遮水なし | 処理なし | 委託 | 埋立中 |  | 無し
34 | 広島県 | 34100 | 34-100-08-003 | 広島市 | － | － | 広島市玖谷埋立地 | 77000 | 58536 | 778000 | 山間 | 焼却残渣(主灰) 直接搬入ごみ 焼却残渣(飛灰) 破砕ごみ・処理残渣 不燃ごみ | 1990 | 127000 | 3440000 | 2019 | 原地盤利用 鉛直遮水工 表面遮水工（キャッピング） | 下水道放流 | 一部委託 | 埋立中 |  | 有り | 90
34 | 広島県 | 34202 | 34-202-08-001 | 呉市 | － | － | 呉市埋立処理場 | 11000 | 21855 | 0 | 海面 | 焼却残渣(主灰) 直接搬入ごみ 焼却残渣(飛灰) 破砕ごみ・処理残渣 粗大ごみ 不燃ごみ | 1987 | 184000 | 1003010 | 2008 | その他遮水 | 凝集沈澱 | 直営 | 埋立中 |  | 有り | 71
34 | 広島県 | 34202 | 34-202-08-002 | 呉市 | － | － | 倉橋町鳥越一般廃棄物最終処分場 | 0 | 0 | 0 | 山間 | 焼却残渣(主灰) 焼却残渣(飛灰) 不燃ごみ | 1986 | 4250 | 25400 | 2005 | 鉛直遮水工 | 凝集沈澱 | 直営 | 埋立終了 |  | 無し
34 | 広島県 | 34204 | 34-204-08-001 | 三原市 | － | － | 三原市一般廃棄物最終処分場 | 5876 | 5246 | 101824 | 山間 | 焼却残渣(主灰) 焼却残渣(飛灰) 破砕ごみ・処理残渣 | 1998 | 21000 | 146000 | 2015 | 底部遮水工 表面遮水工（キャッピング） | 凝集沈澱 生物処理（脱窒なし） 砂ろ過 消毒 | 一部委託 | 埋立中 |  | 無し
34 | 広島県 | 34204 | 34-204-08-002 | 三原市 | － | － | 三原市本郷一般廃棄物最終処分場 | 243 | 429 | 1387 | 山間 | 焼却残渣(主灰) その他 焼却残渣(飛灰) | 1989 | 1627 | 6400 | 2009 | 底部遮水工 表面遮水工（キャッピング） | 凝集沈澱 生物処理（脱窒なし） 砂ろ過 消毒 キレート処理 | 委託 | 埋立中 |  | 無し
34 | 広島県 | 34205 | 34-205-08-001 | 尾道市 | － | － | 尾道市最終処分場（浦崎町） | 682 | 1673 | 0 | 山間 | 焼却残渣(主灰) 直接搬入ごみ 焼却残渣(飛灰) | 1989 | 15400 | 109600 | 2005 | 底部遮水工 | 凝集沈澱 生物処理（脱窒あり） 砂ろ過 消毒 活性炭処理 | 委託 | 埋立中 |  | 無し
34 | 広島県 | 34205 | 34-205-08-002 | 尾道市 | － | － | 尾道市最終処分場（原田町） | 4165 | 5019 | 180826 | 山間 | 焼却残渣(主灰) 焼却残渣(飛灰) 破砕ごみ・処理残渣 | 2002 | 23000 | 194000 | 2017 | 底部遮水工 | 凝集沈澱 生物処理（脱窒あり） 砂ろ過 消毒 活性炭処理 膜処理 キレート処理 促進酸化処理 | 委託 | 埋立中 |  | 無し
34 | 広島県 | 34205 | 34-205-08-003 | 尾道市 | － | － | 尾道市因島一般廃棄物最終処分場 | 3097 | 2242 | 50577 | 山間 | 焼却残渣(主灰) 直接搬入ごみ 焼却残渣(飛灰) 破砕ごみ・処理残渣 不燃ごみ | 1996 | 10700 | 80000 | 2011 | 表面遮水工（キャッピング） | 凝集沈澱 生物処理（脱窒あり） 砂ろ過 活性炭処理 キレート処理 | 一部委託 | 埋立中 |  | 無し
34 | 広島県 | 34205 | 34-205-08-004 | 尾道市 | － | － | 尾道市瀬戸田名荷埋立処分地 | 442 | 174 | 42134 | 山間 | 直接搬入ごみ | 1991 | 10100 | 54000 | 2018 | 表面遮水工（キャッピング） | 凝集沈澱 生物処理（脱窒なし） 砂ろ過 消毒 活性炭処理 | 委託 | 埋立中 |  | 無し
34 | 広島県 | 34207 | 34-207-08-001 | 福山市 | － | － | 福山市新箕沖埋立地 | 0 | 0 | 260776 | 水面（海面を除く） | 焼却残渣(主灰) その他 焼却残渣(飛灰) 破砕ごみ・処理残渣 | 1989 | 85000 | 628000 | 2035 | 遮水なし | 下水道放流 | 直営 | 埋立中 | 能力変更 | 無し
34 | 広島県 | 34207 | 34-207-08-002 | 福山市 | － | － | 福山市箕沖埋立地 | 21812 | 31337 | 211554 | 水面（海面を除く） | 焼却残渣(主灰) その他 焼却残渣(飛灰) 破砕ごみ・処理残渣 | 1978 | 165000 | 1495000 | 2035 | 遮水なし | 下水道放流 | 直営 | 埋立中 |  | 無し
34 | 広島県 | 34207 | 34-207-08-003 | 福山市 | － | － | 福山市慶応浜埋立地 | 3150 | 3150 | 16500 | 平地 | 焼却残渣(主灰) その他 焼却残渣(飛灰) | 1981 | 41000 | 156000 | 2006 | 遮水なし | 凝集沈澱 生物処理（脱窒なし） 消毒 活性炭処理 | 直営 | 埋立中 |  | 無し
34 | 広島県 | 34207 | 34-207-08-004 | 福山市 | － | － | 福山市内海最終処分場 | 233 | 103 | 5475 | 山間 | 焼却残渣(主灰) その他 焼却残渣(飛灰) 破砕ごみ・処理残渣 | 1994 | 3000 | 10700 | 2011 | 底部遮水工 | 凝集沈澱 生物処理（脱窒あり） 砂ろ過 消毒 活性炭処理 | 委託 | 埋立中 |  | 無し
34 | 広島県 | 34207 | 34-207-08-005 | 福山市 | － | － | 福山市新市クリーンセンター最終処分埋立地 | 551 | 823 | 50051 | 山間 | 焼却残渣(主灰) 焼却残渣(飛灰) 不燃ごみ | 1994 | 7500 | 60000 | 2009 | 底部遮水工 | 凝集沈澱 生物処理（脱窒あり） 砂ろ過 消毒 | 一部委託 | 埋立中 |  | 無し
34 | 広島県 | 34207 | 34-207-08-006 | 福山市 | － | － | 福山市沼隈最終処分場 | 0 | 0 | 1597 | 山間 | 焼却残渣(主灰) 直接搬入ごみ 焼却残渣(飛灰) 破砕ごみ・処理残渣 不燃ごみ | 1988 | 8380 | 56723 | 2012 | 底部遮水工 | 凝集沈澱 生物処理（脱窒なし） 消毒 | 委託 | 埋立中 | 休止 | 無し
34 | 広島県 | 34207 | 34-207-08-007 | 福山市 | － | － | 福山市深品クリーンセンター最終処分場 | 1609 | 2401 | 62991 | 山間 | 焼却残渣(主灰) 焼却残渣(飛灰) | 2000 | 8700 | 75000 | 2014 | 底部遮水工 | 凝集沈澱 生物処理（脱窒なし） 砂ろ過 消毒 | 委託 | 埋立中 |  | 無し
34 | 広島県 | 34208 | 34-208-08-001 | 府中市 | － | － | 府中市埋立センター | 4811 | 4811 | 2000 | 山間 | 焼却残渣(主灰) 直接搬入ごみ 焼却残渣(飛灰) 不燃ごみ | 1989 | 20000 | 83000 | 2002 | 原地盤利用 | 生物処理（脱窒なし） | 直営 | 埋立中 |  | 有り | 20
34 | 広島県 | 34209 | 34-209-08-001 | 三次市 | － | － | 一般廃棄物下荒瀬最終処分場 | 2080 | 2169 | 106267 | 山間 | 直接搬入ごみ 破砕ごみ・処理残渣 | 1993 | 57000 | 154000 | 2020 | 底部遮水工 | 生物処理（脱窒あり） 活性炭処理 キレート処理 | 委託 | 埋立中 |  | 無し
34 | 広島県 | 34210 | 34-210-08-001 | 庄原市 | － | － | 庄原市一般廃棄物最終処分場 | 212 | 212 | 6888 | 平地 | 破砕ごみ・処理残渣 | 2005 | 1166 | 7100 | 2019 | 覆蓋（屋根） | 生物処理（脱窒なし） 砂ろ過 消毒 活性炭処理 | 委託 | 埋立中 |  | 無し
34 | 広島県 | 34212 | 34-212-08-001 | 東広島市 | － | － | 賀茂環境センター | 14429 | 13412 | 13185 | 山間 | 焼却残渣(主灰) 直接搬入ごみ その他 焼却残渣(飛灰) 破砕ごみ・処理残渣 | 1990 | 22500 | 217370 | 2006 | 底部遮水工 鉛直遮水工 | 凝集沈澱 生物処理（脱窒あり） 砂ろ過 消毒 活性炭処理 キレート処理 | 委託 | 埋立中 | 移管 | 無し
34 | 広島県 | 34213 | 34-213-08-001 | 廿日市市 | － | － | 廿日市市一般廃棄物最終処分場 | 1683 | 820 | 91272 | 山間 | 焼却残渣(主灰) 直接搬入ごみ 焼却残渣(飛灰) 破砕ごみ・処理残渣 不燃ごみ | 1992 | 18000 | 150000 | 2041 | 底部遮水工 | 凝集沈澱 生物処理（脱窒あり） 砂ろ過 消毒 活性炭処理 キレート処理 | 委託 | 埋立中 |  | 無し
34 | 広島県 | 34213 | 34-213-08-003 | 廿日市市 | － | － | 佐伯一般廃棄物最終処分場 | 818 | 508 | 5151 | 山間 | 焼却残渣(主灰) 直接搬入ごみ 焼却残渣(飛灰) 破砕ごみ・処理残渣 不燃ごみ | 1994 | 3400 | 11400 | 2013 | 底部遮水工 | 凝集沈澱 生物処理（脱窒あり） 砂ろ過 消毒 活性炭処理 キレート処理 | 委託 | 埋立中 |  | 無し
34 | 広島県 | 34213 | 34-213-08-004 | 廿日市市 | － | － | 大野一般廃棄物最終処分場 | 1941 | 1412 | 190287 | 山間 | 焼却残渣(主灰) その他 焼却残渣(飛灰) 不燃ごみ | 1994 | 30000 | 221000 | 2013 | 底部遮水工 | 凝集沈澱 生物処理（脱窒なし） 砂ろ過 消毒 活性炭処理 膜処理 | 一部委託 | 埋立中 |  | 無し
34 | 広島県 | 34213 | 34-213-08-005 | 廿日市市 | － | － | （新設）廿日市市宮島廃棄物最終埋立処分場 | 911 | 27 | 31277 | 山間 | 焼却残渣(主灰) その他 焼却残渣(飛灰) 破砕ごみ・処理残渣 不燃ごみ | 2000 | 6700 | 33000 | 2015 | 底部遮水工 | 処理なし | 直営 | 埋立中 |  | 有り | 77
34 | 広島県 | 34213 | 34-213-08-006 | 廿日市市 | － | － | （現有）廿日市市宮島廃棄物最終埋立処分場 | 1782 | 0 | 0 | 山間 | 焼却残渣(主灰) その他 焼却残渣(飛灰) 破砕ごみ・処理残渣 不燃ごみ | 1988 | 5400 | 29800 | 2003 | 底部遮水工 | 処理なし | 直営 | 埋立中 |  | 無し
34 | 広島県 | 34215 | 34-215-08-001 | 江田島市 | － | － | 江田島市環境センター（埋立１期） | 0 | 0 | 300 | 山間 | 焼却残渣(主灰) 直接搬入ごみ 焼却残渣(飛灰) 破砕ごみ・処理残渣 不燃ごみ | 1983 | 13960 | 151949 | 2009 | 底部遮水工 | 凝集沈澱 生物処理（脱窒あり） 砂ろ過 消毒 活性炭処理 | 直営 | 埋立中 |  | 無し
34 | 広島県 | 34215 | 34-215-08-002 | 江田島市 | － | － | 江田島市環境センター（埋立２期） | 1232 | 1942 | 43013 | 山間 | 焼却残渣(主灰) 直接搬入ごみ 焼却残渣(飛灰) 破砕ごみ・処理残渣 不燃ごみ | 1994 | 15700 | 93000 | 2009 | 底部遮水工 | 凝集沈澱 生物処理（脱窒なし） 砂ろ過 消毒 活性炭処理 | 直営 | 埋立中 |  | 無し
34 | 広島県 | 34545 | 34-545-08-001 | 神石高原町 | － | － | グリーンセンター陽光 | 9 | 6 | 7591 | 山間 | その他 不燃ごみ | 2005 | 1150 | 7600 | 2019 | 底部遮水工 覆蓋（屋根） | 生物処理（脱窒あり） 砂ろ過 活性炭処理 キレート処理 | 直営 | 埋立中 | 新設 | 無し
34 | 広島県 | 34845 | 34-845-08-001 | 甲世衛生組合 | － | － | 甲世衛生組合最終処分場 | 59 | 21 | 91 | 平地 | 焼却残渣(主灰) 焼却残渣(飛灰) 破砕ごみ・処理残渣 | 1987 | 1270 | 3302 | 2009 | 底部遮水工 | 他の施設での処理 | 直営 | 埋立中 |  | 無し
34 | 広島県 | 34871 | 34-871-08-001 | 竹原広域行政組合 | － | － | 竹原安芸津最終処分場 | 6301 | 3308 | 123309 | 山間 | 焼却残渣(主灰) 焼却残渣(飛灰) 破砕ごみ・処理残渣 | 1995 | 32000 | 150000 | 2030 | 表面遮水工（キャッピング） | 凝集沈澱 生物処理（脱窒あり） 砂ろ過 消毒 活性炭処理 | 直営 | 埋立中 |  | 無し

## し尿
都道府県コード | 都道府県名 | 地方公共団体コード | 施設コード | 地方公共団体名 | 管理者名(民間施設) | 代表者 (民間施設) | 施設名 | 年間処理量 |  |  |  | 資源化量 |  | 資源化量種別 |  | 処理方式 |  |  | 処理能力(kL/日) | 処理能力(t/日) 有機性廃棄物 | 資源化能力(t/日) | 計画バイオガス量(m3/日) | 使用開始年度 | 運転管理 | 施設の改廃等
[8 empty] | し尿 (kl/年度) | 浄化槽汚泥 (kl/年度) | 有機性廃棄物 (t/年度) | その他 (kl/年度) | 堆肥等の固形物 (t/年度) | バイオガス (m3／年度) | 生産量 | 搬出量･売却量 | 汚水処理 | 汚泥処理 | 資源化処理
34 | 広島県 | 34100 | 34-100-09-001 | 広島市 | － | － | 広島市浄化槽汚泥処理施設 | 0 | 50714 | 0 | 0 | 0 | 0 |  |  | 浄化槽専用 | 脱水 |  | 300 | 0 | 0 | 0 | 1990 | 委託
34 | 広島県 | 34100 | 34-100-09-003 | 広島市 | － | － | 広島市出島処理場 | 45283 | 0 | 0 | 0 | 0 | 0 |  |  | 標脱 | 脱水 焼却 |  | 300 | 0 | 0 | 0 | 1983 | 委託
34 | 広島県 | 34202 | 34-202-09-001 | 呉市 | － | － | 呉市東部処理場 | 6832 | 3587 | 0 | 0 | 0 | 0 |  |  | 湿式酸化 | 焼却 |  | 120 | 0 | 0 | 0 | 1974 | 委託
34 | 広島県 | 34202 | 34-202-09-002 | 呉市 | － | － | 呉市東部処理場 | 0 | 0 | 0 | 0 | 0 | 0 |  |  | 嫌気 |  |  | 60 | 0 | 0 | 0 | 1967 | 直営 | 休止
34 | 広島県 | 34202 | 34-202-09-003 | 呉市 | － | － | 長門園 | 7074 | 7454 | 0 | 0 | 0 | 0 |  |  | 高負荷 膜分離 | 脱水 |  | 40 | 0 | 0 | 0 | 1991 | 直営
34 | 広島県 | 34202 | 34-202-09-004 | 呉市 | － | － | 芸予環境衛生センターし尿処理施設 | 2007 | 805 | 0 | 0 | 0 | 0 |  |  | 高負荷 膜分離 | 焼却 |  | 10 | 0 | 0 | 0 | 1995 | 直営
34 | 広島県 | 34202 | 34-202-09-005 | 呉市 | － | － | 安浦処理場 | 4531 | 2530 | 0 | 0 | 0 | 0 |  |  | 好ニ段 | 脱水 焼却 |  | 30 | 0 | 0 | 0 | 1978 | 直営
34 | 広島県 | 34202 | 34-202-09-006 | 呉市 | － | － | 下蒲刈処理場 | 1092 | 536 | 0 | 0 | 0 | 0 |  |  | 好気 | 脱水 |  | 6 | 0 | 0 | 0 | 1978 | 直営
34 | 広島県 | 34204 | 34-204-09-001 | 三原市 | － | － | 三原市浄化場 | 13066 | 21080 | 0 | 0 | 0 | 0 |  |  | 嫌気 その他 | 脱水 乾燥 |  | 80 | 0 | 0 | 0 | 1967 | 委託
34 | 広島県 | 34204 | 34-204-09-002 | 三原市 | － | － | 三原市浄化場 | 9800 | 15810 | 0 | 0 | 0 | 0 |  |  | 好気 | 脱水 乾燥 |  | 60 | 0 | 0 | 0 | 1977 | 委託
34 | 広島県 | 34205 | 34-205-09-001 | 尾道市 | － | － | おのみち地区し尿処理場 | 45756 | 21105 | 0 | 0 | 0 | 0 |  |  | 高負荷 | 脱水 乾燥 焼却 |  | 173 | 0 | 0 | 0 | 1996 | 直営
34 | 広島県 | 34205 | 34-205-09-002 | 尾道市 | － | － | 因島クリーンセンター | 15366 | 10109 | 0 | 0 | 0 | 0 |  |  | 高負荷 | 脱水 | 堆肥化 | 60 | 0 | 0 | 0 | 1989 | 直営
34 | 広島県 | 34205 | 34-205-09-003 | 尾道市 | － | － | 尾道市瀬戸田汚泥再生処理センター場潮清園 | 4769 | 760 | 0 | 0 | 0 | 0 |  |  | 高負荷 膜分離 | 脱水 | 堆肥化 | 21 | 0 | 0 | 0 | 2001 | 直営
34 | 広島県 | 34207 | 34-207-09-001 | 福山市 | － | － | 福山市新浜処理場 | 14436 | 20646 | 0 | 0 | 841 | 299116 | ○ |  | 嫌気 |  | メタン発酵 | 150 | 0 | 0 | 0 | 1969 | 直営
34 | 広島県 | 34207 | 34-207-09-002 | 福山市 | － | － | 福山市西部衛生センター | 13944 | 20866 | 0 | 0 | 0 | 0 |  |  | 標脱 | 焼却 |  | 150 | 0 | 0 | 0 | 1978 | 委託
34 | 広島県 | 34207 | 34-207-09-003 | 福山市 | － | － | 福山市走島し尿処理場 | 317 | 138 | 0 | 0 | 0 | 0 |  |  | 好希釈 |  |  | 2 | 0 | 0 | 0 | 1977 | 委託
34 | 広島県 | 34207 | 34-207-09-004 | 福山市 | － | － | 福山市新市町し尿処理場 | 4498 | 5772 | 0 | 0 | 40 | 0 | ○ |  | 好気 | 乾燥 | 堆肥化 | 40 | 0 | 0.5 | 0 | 1977 | 直営
34 | 広島県 | 34207 | 34-207-09-005 | 福山市 | － | － | 福山市内海し尿処理場 | 3436 | 7455 | 0 | 0 | 0 | 0 |  |  | 高負荷 | 乾燥 焼却 |  | 31 | 0 | 0 | 0 | 1993 | 直営
34 | 広島県 | 34207 | 34-207-09-006 | 福山市 | － | － | 福山市深品し尿処理場 | 11663 | 13987 | 0 | 0 | 115 | 54713 | ○ |  | 嫌気 | 乾燥 | メタン発酵 堆肥化 | 70 | 0 | 1 | 0 | 1979 | 直営
34 | 広島県 | 34208 | 34-208-09-001 | 府中市 | － | － | 府中市環境センター | 9139 | 12467 | 0 | 0 | 0 | 0 |  |  | 標脱 | 焼却 | 堆肥化 | 60 | 0 | 0 | 0 | 1983 | 直営
34 | 広島県 | 34209 | 34-209-09-001 | 三次市 | － | － | 三次市錦水園 | 12423 | 21637 | 0 | 0 | 32 | 0 | ○ |  | 好気 | 焼却 | 堆肥化 | 60 | 0 | 0.1 | 0 | 1974 | 直営
34 | 広島県 | 34210 | 34-210-09-001 | 庄原市 | － | － | 庄原市東城クリーンセンターし尿処理施設 | 2394 | 4044 | 0 | 0 | 0 | 0 |  |  | 標脱 | 焼却 |  | 12 | 0 | 0 | 0 | 1985 | 直営
34 | 広島県 | 34210 | 34-210-09-002 | 庄原市 | － | － | 庄原市備北衛生センター | 8343 | 9661 | 0 | 0 | 0 | 0 |  |  | 高負荷 膜分離 焼却 | 脱水 乾燥 焼却 |  | 50 | 0 | 0 | 0 | 2000 | 直営
34 | 広島県 | 34211 | 34-211-09-001 | 大竹市 | － | － | 大竹市し尿前処理施設 | 905 | 2344 | 0 | 0 | 0 | 0 |  |  | 好希釈 | 脱水 |  | 12 | 0 | 0 | 0 | 2005 | 直営 | 能力変更
34 | 広島県 | 34212 | 34-212-09-001 | 東広島市 | － | － | 賀茂環境衛生センター | 25652 | 51420 | 0 | 12715 | 0 | 0 |  |  | 高負荷 その他 | 焼却 |  | 210 | 0 | 0 | 0 | 1985 | 委託 | 移管
34 | 広島県 | 34213 | 34-213-09-001 | 廿日市市 | － | － | 廿日市衛生センター | 10653 | 27346 | 0 | 0 | 0 | 0 |  |  | 高負荷 膜分離 | 脱水 乾燥 焼却 | 堆肥化 | 100 | 0 | 0 | 0 | 2000 | 一部委託
34 | 広島県 | 34214 | 34-214-09-001 | 安芸高田市 | － | － | 安芸高田清流園 | 7333 | 9892 | 0 | 0 | 0 | 0 |  |  | 高負荷 膜分離 | 脱水 焼却 |  | 50 | 0 | 0 | 0 | 1978 | 直営
34 | 広島県 | 34215 | 34-215-09-001 | 江田島市 | － | － | 江田島市浄化センター | 9459 | 4286 | 0 | 0 | 25 | 0 | ○ |  | 標脱 | 脱水 乾燥 焼却 | 堆肥化 | 50 | 0 | 2 | 0 | 1975 | 直営
34 | 広島県 | 34369 | 34-369-09-001 | 北広島町 | － | － | 緑清苑 | 2500 | 7317 | 0 | 0 | 15 | 0 |  | ○ | 好気 | 脱水 焼却 |  | 30 | 0 | 0 | 0 | 1977 | 直営
34 | 広島県 | 34545 | 34-545-09-001 | 神石高原町 | － | － | 神石郡し尿処理場 | 1331 | 4238 | 0 | 0 | 44 | 0 | ○ |  | 標脱 | 乾燥 | メタン発酵 | 20 | 0 | 0.2 | 0 | 1979 | 直営
34 | 広島県 | 34839 | 34-839-09-001 | 安芸地区衛生施設管理組合 | － | － | 安芸衛生センター | 17078 | 21562 | 0 | 0 | 212 | 0 | ○ |  | 標脱 | 脱水 | 堆肥化 その他 | 300 | 0 | 0 | 0 | 1982 | 委託
34 | 広島県 | 34842 | 34-842-09-001 | 山県郡西部衛生組合 | － | － | 山県郡西部衛生組合ポックルくろだおアメニティセンター | 3345 | 5772 | 0 | 172 | 0 | 0 |  |  | 高負荷 その他 | 脱水 |  | 27 | 0 | 0 | 0 | 1992 | 直営
34 | 広島県 | 34845 | 34-845-09-001 | 甲世衛生組合 | － | － | 甲世衛生組合美化センター | 5750 | 10571 | 0 | 0 | 0 | 0 |  |  | 標脱 | 焼却 |  | 35 | 0 | 0 | 0 | 1987 | 直営
34 | 広島県 | 34848 | 34-848-09-001 | 甲双衛生組合 | － | － | 甲双衛生組合し尿処理場 | 3579 | 5099 | 0 | 0 | 296 | 0 |  | ○ | 標脱 | 脱水 | 堆肥化 | 25 | 0 | 0 | 0 | 1990 | 直営
34 | 広島県 | 34871 | 34-871-09-001 | 竹原広域行政組合 | － | － | 安芸津クリーンセンター | 3951 | 1976 | 0 | 0 | 0 | 0 |  |  | 高負荷 | 焼却 |  | 21 | 0 | 0 | 0 | 1998 | 委託
34 | 広島県 | 34871 | 34-871-09-002 | 竹原広域行政組合 | － | － | 大崎上島クリーンセンター | 4263 | 1967 | 0 | 0 | 0 | 0 |  |  | 膜分離 | 脱水 乾燥 焼却 |  | 22 | 0 | 0 | 0 | 1996 | 直営
34 | 広島県 | 34871 | 34-871-09-003 | 竹原広域行政組合 | － | － | 竹原クリーンセンター | 8337 | 8753 | 0 | 0 | 0 | 0 |  |  | 高負荷 | 焼却 |  | 50 | 0 | 0 | 0 | 1987 | 委託

## コミプラ
都道府県コード | 都道府県名 | 地方公共団体コード | 施設コード | 地方公共団体名 | 施設名 | 汚水処理量 (m3/年度) | 処理方法 | 計画最大汚水量(m3/日) | 使用開始年度 | 運転管理 | 料金徴収 | 施設の改廃等
34 | 広島県 | 34202 | 34-202-10-001 | 呉市 | 音戸町竹田浜新開合併処理場 | 60200 | 長時間ばっ気 | 450 | 1977 | 委託 | 有り