## 焼却
都道府県コード | 都道府県名 | 地方公共団体コード | 施設コード | 地方公共団体名 | 管理者名(民間施設) | 代表者名 (民間施設) | 施設名称 | 年間処理量 (t/年度) | 資源化量 (t/年度) |  |  | 焼却対象廃棄物 | 施設の種類 | 処理方式 | 炉型式 | 処理能力(t/日) | 炉数 | 使用開始年度 | 余熱利用の状況 | 総余熱利用量 (MＪ) | 発電能力(kW) | 発電効率(％) | 総発電量 (MWh) | 灰処理設備の 有無（焼却灰） | 灰処理設備の 有無（飛灰） | 運転管理の体制 | 施設の改廃等 | 産業廃棄物の搬入の有無 | 一般廃棄物の割合 (％) | ごみ組成分析結果 | [6 empty] | 単位容積重量(kg/m3) | 水分 (％) | 可燃分 (％) | 灰分 (％) | 低発熱量(計算値) kcal/kg | 低発熱量(実測値) kcal/kg
[10 empty] | 生産量 | 搬出量 | [18 empty] | 合計 (％) | 紙・布類類 | ビニール、合成樹脂、ゴム、皮革類 | 木、竹、わら類 | ちゅう介類 | 不燃物類 | その他
35 | 山口県 | 35201 | 35-201-01-001 | 下関市 | － | － | 奥山工場 | 100539 | 15234 | ○ |  | 可燃ごみ 直接搬入ごみ ごみ処理残渣 | 焼却 | ストーカ式(可動) | 全連続運転 | 400 | 2 | 1980 | 発電（場内利用） 場外温水 | 16060800 | 4980 | 10 | 25182 | 溶融処理 | 溶融処理 | 委託 |  | 有り | 96 | 100% | 44% | 8% | 34% | 7% | 4% | 3% | 227 | 41% | 51% | 8% | 2081 | 4660
35 | 山口県 | 35202 | 35-202-01-002 | 宇部市 | － | － | 宇部市環境保全センター（新焼却炉） | 55796 | 8904 | ○ |  | 可燃ごみ 直接搬入ごみ | ガス化溶融・改質 | 流動床式 | 全連続運転 | 198 | 3 | 2002 | 場内温水 場内蒸気 発電（場内利用） 場外温水 場外蒸気 発電（場外利用） | 0 | 4000 | 18 | 20408 | 無し | セメント固化 薬剤処理 その他 | 直営 |  | 無し |  | 100% | 29% | 13% | 25% | 23% | 6% | 4% | 120 | 53% | 39% | 8% | 0 | 1748
35 | 山口県 | 35203 | 35-203-01-001 | 山口市 | － | － | 山口市清掃工場 | 66172 | 16521 |  | ○ | 可燃ごみ し尿処理残渣 | 焼却 | ストーカ式(可動) | 全連続運転 | 110 | 2 | 1998 | 場内温水 発電（場内利用） 場外温水 発電（場外利用） | 58988160 | 1900 | 9 | 11835 | その他 | その他 | 直営 |  | 無し |  | 100% | 65% | 14% | 8% | 6% | 1% | 6% | 116 | 32% | 62% | 6% | 2523 | 2381
35 | 山口県 | 35203 | 35-203-01-002 | 山口市 | － | － | 山口市鍛冶畑不燃物処理場（高分子焼却炉） | 0 | 0 |  |  | 粗大ごみ | 焼却 | 固定床式 | バッチ運転 | 2 | 1 | 1995 | 無し | 0 | 0 | 0 | 0 | 無し | 無し | 直営 | 休止 | 無し |  | 0% | 0% | 0% | 0% | 0% | 0% | 0% | 0 | 0% | 0% | 0% | 0 | 0
35 | 山口県 | 35204 | 35-204-01-001 | 萩市 | － | － | 見島ごみ焼却場 | 304 | 27 |  | ○ | 可燃ごみ 直接搬入ごみ | 焼却 | 固定床式 | バッチ運転 | 3 | 1 | 1999 | 無し | 0 | 0 | 0 | 0 | セメント固化 | セメント固化 | 直営 |  | 無し |  | 0% | 0% | 0% | 0% | 0% | 0% | 0% | 0 | 0% | 0% | 0% | 0 | 0
35 | 山口県 | 35204 | 35-204-01-004 | 萩市 | － | － | 大島ごみ焼却場 | 180 | 12 |  | ○ | 可燃ごみ 直接搬入ごみ | 焼却 | 固定床式 | バッチ運転 | 1 | 1 | 2002 | 無し | 0 | 0 | 0 | 0 | セメント固化 | セメント固化 | 委託 |  | 無し |  | 0% | 0% | 0% | 0% | 0% | 0% | 0% | 0 | 0% | 0% | 0% | 0 | 0
35 | 山口県 | 35204 | 35-204-01-005 | 萩市 | － | － | 相島ごみ焼却場 | 33 | 2 |  | ○ | 可燃ごみ 直接搬入ごみ | 焼却 | 固定床式 | バッチ運転 | 0.6 | 1 | 1997 | 無し | 0 | 0 | 0 | 0 | セメント固化 | セメント固化 | 委託 |  | 無し |  | 0% | 0% | 0% | 0% | 0% | 0% | 0% | 0 | 0% | 0% | 0% | 0 | 0
35 | 山口県 | 35204 | 35-204-01-006 | 萩市 | － | － | 萩清掃工場 | 17029 | 1969 |  | ○ | 可燃ごみ 直接搬入ごみ 粗大ごみ ごみ処理残渣 | 焼却 | ストーカ式(可動) | 准連続運転 | 80 | 2 | 1988 | 場内温水 | 842240 | 0 | 0 | 0 | セメント固化 | セメント固化 | 一部委託 |  | 無し |  | 100% | 73% | 7% | 8% | 7% | 0% | 5% | 28 | 44% | 49% | 7% | 2930 | 2010
35 | 山口県 | 35206 | 35-206-01-001 | 防府市 | － | － | 防府市クリーンセンターごみ焼却場 | 46837 | 1496 |  | ○ | 可燃ごみ | 焼却 | ストーカ式(可動) | 全連続運転 | 180 | 2 | 1982 | 場内温水 | 2110080 | 0 | 0 | 0 | 無し | 薬剤処理 | 直営 |  | 有り | 98 | 100% | 49% | 23% | 6% | 18% | 2% | 2% | 247 | 47% | 46% | 6% | 1800 | 0
35 | 山口県 | 35208 | 35-208-01-001 | 岩国市 | － | － | 岩国市第一工場 | 37618 | 3085 |  | ○ | 可燃ごみ 直接搬入ごみ 粗大ごみ | 焼却 | ストーカ式(可動) | 全連続運転 | 195 | 3 | 1992 | 場内温水 場外温水 | 0 | 0 | 0 | 0 | 無し | 無し | 一部委託 |  | 無し |  | 100% | 52.2% | 18.4% | 8.6% | 11.8% | 3.2% | 5.8% | 196 | 48.3% | 45.3% | 5.8% | 1930 | 1930
35 | 山口県 | 35211 | 35-211-01-001 | 長門市 | － | － | 長門市清掃工場 | 14811 | 1498 |  | ○ | 可燃ごみ 直接搬入ごみ ごみ処理残渣 | 焼却 | ストーカ式(可動) | 准連続運転 | 90 | 2 | 1981 | 無し | 0 | 0 | 0 | 0 | その他 | その他 | 直営 |  | 有り | 92 | 100% | 42% | 20% | 14% | 19% | 3% | 2% | 162 | 53% | 42% | 6% | 1610 | 0
35 | 山口県 | 35215 | 35-215-01-001 | 周南市 | － | － | 新南陽塵芥処理場 | 0 | 0 |  |  | 可燃ごみ 直接搬入ごみ | 焼却 | ストーカ式(可動) | 准連続運転 | 50 | 2 | 1980 | 無し | 0 | 0 | 0 | 0 | 無し | 無し | 委託 | 休止 | 無し |  | 0% | 0% | 0% | 0% | 0% | 0% | 0% | 0 | 0% | 0% | 0% | 0 | 0
35 | 山口県 | 35216 | 35-216-01-001 | 山陽小野田市 | － | － | 山陽小野田市環境衛生センター | 28535 | 3569 |  | ○ | 可燃ごみ 直接搬入ごみ 粗大ごみ | 焼却 | ストーカ式(可動) | 全連続運転 | 120 | 2 | 1982 | 無し | 0 | 0 | 0 | 0 | 無し | 無し | 一部委託 |  | 無し |  | 100% | 54% | 22% | 7% | 12% | 2% | 3% | 247 | 47% | 48% | 5% | 0 | 1888
35 | 山口県 | 35305 | 35-305-01-001 | 周防大島町 | － | － | 周防大島町清掃センター | 5688 | 98 |  | ○ | 可燃ごみ | 焼却 | ストーカ式(可動) | バッチ運転 | 22 | 2 | 1998 | 場外温水 | 0 | 0 | 0 | 0 | その他 | その他 | 直営 |  | 無し |  | 100% | 36% | 16% | 18% | 24% | 6% | 0% | 249 | 37% | 51% | 18% | 2070 | 2650
35 | 山口県 | 35830 | 35-830-01-001 | 周東環境衛生組合 | － | － | 周東環境衛生組合清掃センター | 23268 | 2852 |  | ○ | 可燃ごみ 直接搬入ごみ 粗大ごみ し尿処理残渣 | 焼却 | ストーカ式(可動) | 准連続運転 | 92 | 2 | 1986 | 無し | 0 | 0 | 0 | 0 | 無し | 薬剤処理 | 一部委託 |  | 無し |  | 100% | 65% | 19% | 9% | 5% | 0% | 2% | 117 | 41% | 55% | 4% | 2236 | 2231
35 | 山口県 | 35837 | 35-837-01-001 | 周南地区衛生施設組合 | － | － | 恋路クリーンセンター | 65514 | 4120 |  | ○ | 可燃ごみ 直接搬入ごみ 粗大ごみ | 焼却 | 流動床式 | 全連続運転 | 330 | 3 | 1995 | 場内温水 場内蒸気 発電（場内利用） 場外温水 その他 | 0 | 1900 | 7 | 8836 | 無し | その他 | 直営 |  | 有り | 4 | 59.7% | 29.7% | 4.8% | 15.6% | 7.7% | 0.5% | 1.5% | 120 | 40% | 55% | 5% | 2180 | 2227
35 | 山口県 | 35851 | 35-851-01-001 | 周陽環境整備組合 | － | － | 周陽環境整備センター | 10201 | 811 |  | ○ | 可燃ごみ 直接搬入ごみ | 焼却 | 流動床式 | 准連続運転 | 60 | 2 | 1994 | 場内温水 場外温水 | 11289600 | 0 | 0 | 0 | 無し | その他 | 委託 |  | 無し |  | 100% | 65% | 14% | 10% | 9% | 1% | 1% | 216 | 44% | 52% | 4% | 1900 | 0

## 粗大
都道府県コード | 都道府県名 | 地方公共団体コード | 施設コード | 地方公共団体名 | 管理者名(民間施設) | 代表者 (民間施設) | 施設名 | 年間処理量(t/年度) | 資源回収量(t/年度) |  |  | 処理対象廃棄物 | 処理方式 | 処理能力(t/日) | 使用開始年度 | 運転管理 | 施設の改廃等 | 産業廃棄物の搬入の有無 | 一般廃棄物の割合 (％)
[10 empty] | 回収量 | 搬出量
35 | 山口県 | 35201 | 35-201-03-001 | 下関市 | － | － | 奥山工場 | 12368 | 0 |  |  | 粗大ごみ 直接搬入ごみ | 破砕 | 50 | 1995 | 委託 |  | 有り | 100
35 | 山口県 | 35201 | 35-201-03-002 | 下関市 | － | － | 下関市リサイクルプラザ | 2559 | 839 | ○ |  | 粗大ごみ 不燃ごみ | 破砕 | 41 | 2003 | 委託 |  | 無し
35 | 山口県 | 35201 | 35-201-03-003 | 下関市 | － | － | クリーンセンター響 | 360 | 0 |  |  | 粗大ごみ 直接搬入ごみ | 破砕 | 31 | 1996 | 直営 |  | 無し
35 | 山口県 | 35202 | 35-202-03-003 | 宇部市 | － | － | 宇部市リサイクルプラザ（粗大ごみライン） | 3726 | 1229 |  | ○ | 粗大ごみ 直接搬入ごみ 不燃ごみ | 圧縮 | 45 | 1995 | 委託 |  | 無し
35 | 山口県 | 35204 | 35-204-03-001 | 萩市 | － | － | 大井不燃物埋立処分場 | 2167 | 428 | ○ |  | 粗大ごみ 直接搬入ごみ 不燃ごみ | 破砕 | 25 | 1989 | 一部委託 |  | 無し
35 | 山口県 | 35206 | 35-206-03-001 | 防府市 | － | － | 防府市クリーンセンター破砕処理場 | 4271 | 1267 |  | ○ | 粗大ごみ 不燃ごみ 可燃ごみ 資源ごみ | 破砕 | 50 | 1979 | 直営 |  | 有り | 98
35 | 山口県 | 35211 | 35-211-03-001 | 長門市 | － | － | 長門市清掃工場 | 1170 | 429 |  | ○ | 粗大ごみ 直接搬入ごみ 不燃ごみ | 併用 | 10 | 2003 | 直営 |  | 有り | 92
35 | 山口県 | 35215 | 35-215-03-001 | 周南市 | － | － | 周南市ごみ燃料化施設 | 15 | 0 |  |  | 粗大ごみ 直接搬入ごみ 可燃ごみ | 破砕 | 3.2 | 1999 | 一部委託 |  | 無し
35 | 山口県 | 35215 | 35-215-03-002 | 周南市 | － | － | 周南市熊毛粗大ごみリサイクル施設 | 90 | 0 |  |  | 粗大ごみ | 破砕 | 5 | 2000 | 一部委託 |  | 無し
35 | 山口県 | 35216 | 35-216-03-001 | 山陽小野田市 | － | － | 山陽小野田市環境衛生センター | 1176 | 461 |  | ○ | 粗大ごみ | 破砕 | 20 | 1982 | 直営 |  | 無し
35 | 山口県 | 35216 | 35-216-03-002 | 山陽小野田市 | － | － | 山陽小野田市清掃工場 | 0 | 0 |  |  | 粗大ごみ 直接搬入ごみ 資源ごみ | 併用 | 14 | 1989 | 直営 |  | 無し
35 | 山口県 | 35502 | 35-502-03-001 | 阿武町 | － | － | 阿武町リサイクルセンター | 134 | 76 |  | ○ | 粗大ごみ 不燃ごみ 資源ごみ | 併用 | 5 | 1995 | 委託 |  | 無し
35 | 山口県 | 35837 | 35-837-03-001 | 周南地区衛生施設組合 | － | － | 恋路クリーンセンター | 8371 | 0 |  |  | 粗大ごみ 直接搬入ごみ | 破砕 | 20 | 1995 | 一部委託 |  | 有り | 34

## 資源化
都道府県コード | 都道府県名 | 地方公共団体コード | 施設コード | 地方公共団体 | 管理者名(民間施設) | 代表者 (民間施設) | 施設名 | 年間処理量 (t/年度) | 資源回収量 |  |  |  | 処理対象廃棄物 | 処理内容 | 処理能力(t/日) | 使用開始年度 | 運転管理 | 施設の改廃等 | 産業廃棄物の搬入の有無 | 一般廃棄物の割合 (％)
[9 empty] | t/年度 | Nm3/年度 | 回収量 | 搬出量
35 | 山口県 | 35201 | 35-201-04-002 | 下関市 | － | － | 下関市リサイクルプラザ | 10188 | 5374 |  | ○ |  | 金属類 ガラス類 ペットボトル プラスチック | 選別 圧縮・梱包 その他 | 72 | 2003 | 委託 |  | 無し
35 | 山口県 | 35201 | 35-201-04-003 | 下関市 | － | － | クリーンセンター響不燃物処理施設 | 1446 | 1276 |  | ○ |  | 紙類 金属類 ガラス類 ペットボトル 直接搬入ごみ | 選別 圧縮・梱包 | 6 | 1980 | 直営 |  | 無し
35 | 山口県 | 35202 | 35-202-04-001 | 宇部市 | － | － | 宇部市リサイクルプラザ（資源ごみライン） | 2678 | 1898 |  |  | ○ | 金属類 ガラス類 直接搬入ごみ | 選別 圧縮・梱包 | 25 | 1995 | 委託 |  | 無し
35 | 山口県 | 35202 | 35-202-04-002 | 宇部市 | － | － | 宇部市プラスチックごみ圧縮梱包施設 | 3411 | 3411 |  | ○ |  | 紙類 プラスチック | 選別 圧縮・梱包 | 12.5 | 2000 | 委託 |  | 無し
35 | 山口県 | 35202 | 35-202-04-003 | 宇部市 | － | － | ペットボトル圧縮梱包施設 | 443 | 443 |  | ○ |  | ペットボトル | 選別 圧縮・梱包 | 1.3 | 1997 | 直営 |  | 無し
35 | 山口県 | 35203 | 35-203-04-001 | 山口市 | － | － | 山口市リサイクルプラザ（缶・ビン） | 1251 | 1251 |  |  | ○ | 金属類 ガラス類 | 選別 圧縮・梱包 | 5.6 | 1996 | 直営 |  | 無し
35 | 山口県 | 35203 | 35-203-04-002 | 山口市 | － | － | 山口市リサイクルプラザ（ペットボトル） | 222 | 222 |  |  | ○ | ペットボトル | 選別 圧縮・梱包 | 1.5 | 1999 | 直営 |  | 無し
35 | 山口県 | 35203 | 35-203-04-003 | 山口市 | － | － | 山口市リサイクルプラザ（その他プラ） | 893 | 893 |  |  | ○ | プラスチック | 選別 圧縮・梱包 | 12.5 | 2001 | 直営 |  | 無し
35 | 山口県 | 35203 | 35-203-04-004 | 山口市 | － | － | 山口市徳地ストックヤード | 9 | 9 |  |  | ○ | 不燃ごみ | 選別 圧縮・梱包 | 1 | 1980 | 委託 |  | 無し
35 | 山口県 | 35204 | 35-204-04-001 | 萩市 | － | － | 萩リサイクルセンター | 2531 | 2531 |  |  | ○ | 紙類 金属類 ガラス類 ペットボトル 布類 その他資源ごみ | 選別 圧縮・梱包 | 4.9 | 1997 | 一部委託 |  | 無し
35 | 山口県 | 35204 | 35-204-04-002 | 萩市 | － | － | 田万川リサイクルセンター | 0 | 0 |  |  |  | 紙類 金属類 ガラス類 ペットボトル 布類 その他資源ごみ | 選別 | 2.3 | 1996 | 直営 | 休止 | 無し
35 | 山口県 | 35206 | 35-206-04-001 | 防府市 | － | － | 缶圧縮機 | 85 |  | 85 |  | ○ | 金属類 | 圧縮・梱包 | 2.5 | 1999 | 直営 |  | 無し
35 | 山口県 | 35206 | 35-206-04-002 | 防府市 | － | － | ペットボトル減容機 | 128 |  | 128 |  | ○ | ペットボトル | 圧縮・梱包 | 1 | 2000 | 直営 |  | 無し
35 | 山口県 | 35208 | 35-208-04-001 | 岩国市 | － | － | 岩国市リサイクルプラザ | 8661 | 5120 |  |  | ○ | 金属類 ガラス類 ペットボトル プラスチック 粗大ごみ 直接搬入ごみ | 選別 圧縮・梱包 | 59 | 1999 | 委託 |  | 無し
35 | 山口県 | 35208 | 35-208-04-002 | 岩国市 | － | － | 由宇町不燃物処理場 | 610 | 534 |  |  | ○ | 不燃ごみ 粗大ごみ | 選別 | 5 | 1980 | 委託 |  | 無し
35 | 山口県 | 35208 | 35-208-04-003 | 岩国市 | － | － | 岩国市玖珂町不燃焼物処理場 | 917 | 895 |  | ○ |  | その他資源ごみ 不燃ごみ 粗大ごみ | 選別 圧縮・梱包 | 8 | 1979 | 直営 |  | 無し
35 | 山口県 | 35208 | 35-208-04-004 | 岩国市 | － | － | 岩国市本郷ごみ処理場 | 142 | 30 |  | ○ |  | その他資源ごみ | 選別 圧縮・梱包 | 10 | 1981 | 直営 |  | 無し
35 | 山口県 | 35211 | 35-211-04-001 | 長門市 | － | － | 長門市リサイクルセンター | 459 | 451 |  | ○ |  | 金属類 ガラス類 ペットボトル | 選別 圧縮・梱包 | 4.9 | 2001 | 直営 |  | 無し
35 | 山口県 | 35212 | 35-212-04-001 | 柳井市 | － | － | 柳井市不燃物処理場手選別場 | 482 | 660 |  |  | ○ | ガラス類 | 選別 | 3 | 1988 | 直営 |  | 無し
35 | 山口県 | 35213 | 35-213-04-002 | 美祢市 | － | － | 美祢市リサイクルセンター | 422 | 442 |  | ○ |  | 金属類 ガラス類 ペットボトル その他資源ごみ 粗大ごみ 直接搬入ごみ その他 | 選別 圧縮・梱包 | 1 | 2000 | 直営 |  | 無し
35 | 山口県 | 35215 | 35-215-04-001 | 周南市 | － | － | 周南市徳山リサイクルセンター | 2019 | 1067 |  |  | ○ | 金属類 ガラス類 ペットボトル | 選別 圧縮・梱包 | 20 | 1993 | 委託 |  | 無し
35 | 山口県 | 35215 | 35-215-04-003 | 周南市 | － | － | 鹿野空き缶プレス機 | 17 | 17 |  |  | ○ | 金属類 | 圧縮・梱包 | 0.5 | 1998 | 委託 |  | 無し
35 | 山口県 | 35216 | 35-216-04-001 | 山陽小野田市 | － | － | 山陽小野田市環境衛生センター | 3569 | 3569 |  |  | ○ | 金属類 ガラス類 ペットボトル その他資源ごみ | 選別 圧縮・梱包 | 8 | 1990 | 直営 |  | 無し
35 | 山口県 | 35321 | 35-321-04-001 | 和木町 | － | － | 和木町クリーンセンター | 411 | 292 |  | ○ |  | 金属類 ガラス類 ペットボトル 不燃ごみ 粗大ごみ | 選別 圧縮・梱包 | 3 | 1971 | 委託 |  | 無し
35 | 山口県 | 35502 | 35-502-04-002 | 阿武町 | － | － | 阿武町リサイクルセンター・ストックヤード | 216 |  | 216 |  | ○ | 紙類 ペットボトル プラスチック 布類 | 選別 圧縮・梱包 | 3 | 2000 | 委託 |  | 無し
35 | 山口県 | 35504 | 35-504-04-001 | 阿東町 | － | － | 阿東町クリーンセンター | 798 | 608 |  |  | ○ | 紙類 金属類 ガラス類 ペットボトル プラスチック 布類 その他資源ごみ 可燃ごみ 不燃ごみ 粗大ごみ 直接搬入ごみ | 選別 | 1 | 2000 | 委託 |  | 有り | 41
35 | 山口県 | 35834 | 35-834-04-001 | 熊南総合事務組合 | － | － | 熊南総合事務組合資源活用センター | 2391 | 1925 |  |  | ○ | 紙類 金属類 ガラス類 ペットボトル 布類 その他資源ごみ 不燃ごみ | 選別 圧縮・梱包 | 4 | 1997 | 直営 |  | 無し
35 | 山口県 | 35859 | 35-859-04-001 | 周南東部環境施設組合 | － | － | 周南東部環境施設組合後畑後畑不燃物埋立処分場 | 8456 | 2023 |  |  | ○ | 金属類 ガラス類 その他資源ごみ 不燃ごみ 粗大ごみ 直接搬入ごみ | 選別 圧縮・梱包 | 38 | 1983 | 直営 |  | 無し

## 燃料化
都道府県コード | 都道府県名 | 地方公共団体コード | 施設コード | 地方公共団体名 | 管理者名(民間施設) | 代表者 (民間施設) | 施設名 | 年間処理量(t/年度) | 固形化燃料保管量(t) | 燃料化量(t/年度) |  |  | 処理対象廃棄物 | 処理能力(t/日) | 使用開始年度 | 燃料供給先の利用状況 | 運転管理 | 施設の改廃等 | 産業廃棄物の搬入の有無 | 一般廃棄物の割合 (％)
[11 empty] | 生産量 | 搬出量
35 | 山口県 | 35201 | 35-201-05-001 | 下関市 | － | － | クリーンセンター響 | 5504 | 23 | 2499 | ○ |  | 可燃ごみ 直接搬入ごみ | 28 | 2000 | 燃料用 | 直営 |  | 無し
35 | 山口県 | 35215 | 35-215-05-001 | 周南市 | － | － | 周南市ごみ燃料化施設 | 9393 | 4578 | 4689 |  | ○ | 可燃ごみ 直接搬入ごみ 粗大ごみ | 48 | 1999 | 燃料用 | 一部委託 |  | 有り | 99
35 | 山口県 | 35838 | 35-838-05-001 | 美祢地区衛生組合 | － | － | カルストクリーンセンター | 6972 | 0 | 4480 | ○ |  | 可燃ごみ 直接搬入ごみ | 28 | 1999 | 発電用 | 直営 |  | 無し

## その他
都道府県コード | 都道府県名 | 地方公共団体コード | 施設コード | 地方公共団体名 | 管理者名(民間施設) | 代表者 (民間施設) | 施設名 | 年間処理量(t/年度) | 処理対象廃棄物 | 処理内容 | 処理能力(t/日) | 使用開始年度 | 運転管理 | 施設の改廃等 | 産業廃棄物の搬入の有無 | 一般廃棄物の割合(％)
35 | 山口県 | 35215 | 35-215-06-001 | 周南市 | － | － | 周南市熊毛廃プラスチックごみ一時保管施設 | 526 | その他 | 圧縮・梱包 | 3 | 1995 | 一部委託 |  | 無し

## 保管
都道府県コード | 都道府県名 | 地方公共団体コード | 施設コード | 地方公共団体名 | 施設名 | 年間保管量(t/年度) | 保管対象物 | 保管分類数 | 屋内面積(m2) | 屋外面積(m2) | 使用開始年度 | 運転管理 | 施設の改廃等 | 産業廃棄物の搬入の有無 | 一般廃棄物の割合(％)
35 | 山口県 | 35201 | 35-201-07-001 | 下関市 | 下関市リサイクルプラザ | 6212 | 金属類 ガラス類 ペットボトル プラスチック その他 | 10 | 653 | 0 | 2003 | 委託 |  | 無し
35 | 山口県 | 35202 | 35-202-07-001 | 宇部市 | 宇部市リサイクルプラザ（無色カレット） | 309 | ガラス類 | 5 | 38 | 0 | 1995 | 委託 |  | 無し
35 | 山口県 | 35202 | 35-202-07-002 | 宇部市 | 宇部市リサイクルプラザ（茶色カレット） | 420 | ガラス類 | 5 | 38 | 0 | 1995 | 委託 |  | 無し
35 | 山口県 | 35202 | 35-202-07-003 | 宇部市 | 宇部市リサイクルプラザ（その他カレット） | 165 | ガラス類 | 5 | 38 | 0 | 1995 | 委託 |  | 無し
35 | 山口県 | 35202 | 35-202-07-004 | 宇部市 | 宇部市リサイクルプラザ（スチール缶） | 432 | 金属類 | 5 | 38 | 0 | 1995 | 委託 |  | 無し
35 | 山口県 | 35202 | 35-202-07-005 | 宇部市 | 宇部市リサイクルプラザ（アルミ缶） | 103 | 金属類 | 5 | 38 | 0 | 1995 | 委託 |  | 無し
35 | 山口県 | 35202 | 35-202-07-006 | 宇部市 | 宇部市プラスチックごみ圧縮梱包設備 | 2787 | プラスチック | 1 | 113 | 0 | 2000 | 直営 |  | 無し
35 | 山口県 | 35202 | 35-202-07-007 | 宇部市 | 宇部市紙製容器包装ごみ保管施設 | 624 | 紙類 | 1 | 65 | 0 | 2000 | 直営 |  | 無し
35 | 山口県 | 35202 | 35-202-07-008 | 宇部市 | ペットボトル圧縮梱包施設 | 443 | ペットボトル | 1 | 156 | 0 | 1997 | 直営 |  | 無し
35 | 山口県 | 35202 | 35-202-07-009 | 宇部市 | 食品トレー保管倉庫 | 3 | プラスチック | 1 | 50 | 0 | 1998 | 直営 |  | 無し
35 | 山口県 | 35202 | 35-202-07-010 | 宇部市 | 宇部市リサイクルプラザ（残渣カレット） | 470 | ガラス類 | 1 | 38 | 0 | 1995 | 委託 |  | 無し
35 | 山口県 | 35203 | 35-203-07-001 | 山口市 | 山口市ストックヤード | 2366 | 紙類 金属類 ガラス類 ペットボトル プラスチック | 11 | 1832 | 5770 | 1999 | 直営 |  | 無し
35 | 山口県 | 35203 | 35-203-07-002 | 山口市 | 山口市小郡資源物ストックヤード | 585 | ガラス類 ペットボトル プラスチック | 3 | 400 | 90 | 1999 | 直営 |  | 無し
35 | 山口県 | 35203 | 35-203-07-003 | 山口市 | 山口市青江ストックヤード | 319 | 紙類 金属類 ガラス類 ペットボトル | 9 | 150 | 200 | 1998 | 直営 |  | 無し
35 | 山口県 | 35203 | 35-203-07-004 | 山口市 | 山口市阿知須清掃センター（缶・ビン） | 194 | 金属類 ガラス類 | 7 | 125 | 50 | 1998 | 直営 |  | 無し
35 | 山口県 | 35203 | 35-203-07-005 | 山口市 | 山口市阿知須清掃センター（紙類・ペット・プラ） | 403 | 紙類 ペットボトル プラスチック | 5 | 274 | 38 | 2002 | 直営 |  | 無し
35 | 山口県 | 35203 | 35-203-07-006 | 山口市 | 山口市徳地ストックヤード | 68 | 金属類 ガラス類 ペットボトル | 5 | 150 | 0 | 2001 | 直営 |  | 無し
35 | 山口県 | 35204 | 35-204-07-001 | 萩市 | 萩リサイクルセンター | 0 | 紙類 金属類 ガラス類 その他資源ごみ ペットボトル 布類 | 11 | 829 | 75 | 1997 | 一部委託 |  | 無し
35 | 山口県 | 35206 | 35-206-07-001 | 防府市 | 防府市ストックヤード | 2407 | 紙類 金属類 ガラス類 ペットボトル | 7 | 574 | 0 | 1997 | 直営 |  | 無し
35 | 山口県 | 35208 | 35-208-07-001 | 岩国市 | 岩国市本郷ごみ処理場 | 165 | 金属類 ガラス類 | 2 | 15 | 66 | 1998 | 直営 |  | 無し
35 | 山口県 | 35212 | 35-212-07-001 | 柳井市 | 柳井市ペットボトル保管施設 | 65 | ペットボトル | 1 | 199 | 0 | 2000 | 直営 |  | 無し
35 | 山口県 | 35213 | 35-213-07-001 | 美祢市 | 美祢市リサイクルセンター | 442 | 金属類 ガラス類 ペットボトル | 6 | 0 | 136 | 2000 | 直営 |  | 無し
35 | 山口県 | 35215 | 35-215-07-001 | 周南市 | 周南市熊毛ストックヤード | 170 | ガラス類 プラスチック | 4 | 270 | 0 | 2001 | 一部委託 |  | 無し
35 | 山口県 | 35215 | 35-215-07-002 | 周南市 | 周南市徳山リサイクルセンター | 579 | 金属類 ペットボトル | 3 | 0 | 81 | 1993 | 委託 |  | 無し
35 | 山口県 | 35216 | 35-216-07-001 | 山陽小野田市 | 山陽小野田市環境衛生センター（リサイクルプラザ） | 1932 | 紙類 | 3 | 246 | 0 | 1994 | 直営 |  | 無し
35 | 山口県 | 35216 | 35-216-07-002 | 山陽小野田市 | 山陽小野田市環境衛生センター | 166 | 紙類 その他資源ごみ ペットボトル | 3 | 169 | 0 | 1999 | 直営 |  | 無し
35 | 山口県 | 35216 | 35-216-07-003 | 山陽小野田市 | 山陽小野田市環境衛生センター（ストックヤード） | 910 | 金属類 ガラス類 | 2 | 0 | 120 | 1990 | 直営 |  | 無し
35 | 山口県 | 35305 | 35-305-07-001 | 周防大島町 | 橘ストックヤード | 221 | ペットボトル プラスチック | 2 | 0 | 80 | 2003 | 直営 |  | 無し
35 | 山口県 | 35305 | 35-305-07-002 | 周防大島町 | 周防大島町清掃センター缶処理施設 | 98 | 金属類 | 2 | 12 | 10 | 2004 | 直営 |  | 無し
35 | 山口県 | 35305 | 35-305-07-003 | 周防大島町 | 東和不燃物処理場 | 93 | 金属類 | 1 | 0 | 80 | 2002 | 直営 |  | 無し
35 | 山口県 | 35462 | 35-462-07-001 | 秋芳町 | 秋芳町不燃物保管施設地 | 294 | 紙類 金属類 ガラス類 その他資源ごみ ペットボトル プラスチック 布類 その他 | 8 | 197 | 320 | 1999 | 直営 |  | 無し
35 | 山口県 | 35502 | 35-502-07-001 | 阿武町 | 阿武町リサイクルセンター・ストックヤード | 216 | 紙類 ペットボトル プラスチック 布類 | 4 | 198 | 0 | 2000 | 委託 |  | 無し
35 | 山口県 | 35504 | 35-504-07-001 | 阿東町 | 阿東町クリーンセンター | 323 | 紙類 ガラス類 ペットボトル プラスチック 布類 | 8 | 300 | 80 | 2000 | 委託 |  | 無し
35 | 山口県 | 35834 | 35-834-07-001 | 熊南総合事務組合 | 熊南総合事務組合資源活用センター | 1925 | 紙類 金属類 ガラス類 その他資源ごみ ペットボトル 布類 | 9 | 490 | 50 | 1997 | 直営 |  | 無し
35 | 山口県 | 35859 | 35-859-07-001 | 周南東部環境施設組合 | 周南東部環境施設組合後畑不燃物処理場 | 1778 | 金属類 ガラス類 | 5 | 0 | 372 | 1983 | 委託 |  | 無し

## 最終処分場
都道府県コード | 都道府県名 | 地方公共団体コード | 施設コード | 地方公共団体名 | 管理者名(民間施設) | 代表者 (民間施設) | 施設名 | 埋立容量 （覆土を含む） (m3/年度) | 埋立容量 （覆土を含まない） (ｔ/年度) | 残余容量 (m3) | 埋立場所 | 処理対象廃棄物 | 埋立開始年度 | 埋立地面積 (m2) | 全体容積 (m3) | 埋立終了年度 | 遮水の方式 | 浸出水の処理 | 運転管理 | 処分場の現状 | 施設の改廃等 | 産業廃棄物の搬入の有無 | 一般廃棄物の割合(％)
35 | 山口県 | 35201 | 35-201-08-001 | 下関市 | － | － | 吉母管理場 | 33324 | 22392 | 206557 | 海面 | 直接搬入ごみ 破砕ごみ・処理残渣 粗大ごみ 不燃ごみ | 1986 | 58200 | 1114124 | 2008 | 原地盤利用 その他遮水 | 凝集沈澱 生物処理（脱窒なし） 砂ろ過 消毒 活性炭処理 | 直営 | 埋立中 |  | 有り | 56
35 | 山口県 | 35201 | 35-201-08-002 | 下関市 | － | － | クリーンセンター響最終処分場 | 1384 | 1500 | 21158 | 山間 | 直接搬入ごみ 破砕ごみ・処理残渣 粗大ごみ 不燃ごみ | 1988 | 6600 | 49500 | 2016 | 底部遮水工 | 凝集沈澱 | 直営 | 埋立中 |  | 無し
35 | 山口県 | 35202 | 35-202-08-001 | 宇部市 | － | － | 東見初地先埋立地 | 12383 | 13880 | 17405 | 海面 | 破砕ごみ・処理残渣 不燃ごみ | 1999 | 17434 | 127000 | 2003 | その他遮水 | 下水道放流 | 直営 | 埋立中 |  | 無し
35 | 山口県 | 35202 | 35-202-08-002 | 宇部市 | － | － | 宇部市楠清掃センター内最終処分場 | 0 | 0 | 304 | 山間 | 焼却残渣(主灰) 破砕ごみ・処理残渣 | 1980 | 4025 | 11371 | 2010 | 原地盤利用 | 処理なし | 直営 | 埋立中 | 休止 | 無し
35 | 山口県 | 35203 | 35-203-08-001 | 山口市 | － | － | 山口市神田一般廃棄物最終処分場 | 6840 | 9821 | 35770 | 山間 | 直接搬入ごみ 破砕ごみ・処理残渣 粗大ごみ 不燃ごみ | 1991 | 29600 | 341850 | 2010 | 底部遮水工 | 砂ろ過 活性炭処理 | 直営 | 埋立中 |  | 無し
35 | 山口県 | 35203 | 35-203-08-002 | 山口市 | － | － | 山口市鍛冶畑不燃物埋立処分場 | 1257 | 1257 | 48798 | 山間 | 破砕ごみ・処理残渣 不燃ごみ | 1990 | 17900 | 66000 | 2062 | 底部遮水工 | 凝集沈澱 生物処理（脱窒あり） | 直営 | 埋立中 |  | 無し
35 | 山口県 | 35203 | 35-203-08-003 | 山口市 | － | － | 山口市青江一般廃棄物最終処分場 | 302 | 431 | 66612 | 水面（海面を除く） | 直接搬入ごみ 粗大ごみ | 1972 | 46441 | 225505 | 2035 | 遮水なし | 処理なし | 直営 | 埋立中 |  | 無し
35 | 山口県 | 35203 | 35-203-08-004 | 山口市 | － | － | 山口市岡山最終処分場 | 44 | 66 | 76 | 平地 | 不燃ごみ | 1967 | 1630 | 3230 | 2010 | 遮水なし | 処理なし | 直営 | 埋立中 |  | 無し
35 | 山口県 | 35204 | 35-204-08-001 | 萩市 | － | － | 大井不燃物埋立処分場 | 1468 | 833 | 24100 | 山間 | 焼却残渣(主灰) 直接搬入ごみ 焼却残渣(飛灰) 破砕ごみ・処理残渣 粗大ごみ 不燃ごみ | 1989 | 15500 | 146000 | 2021 | 表面遮水工（キャッピング） | 凝集沈澱 生物処理（脱窒なし） 生物処理（脱窒あり） 消毒 他の施設での処理 活性炭処理 | 一部委託 | 埋立中 |  | 無し
35 | 山口県 | 35204 | 35-204-08-005 | 萩市 | － | － | 見島不燃物埋立処分場 | 177 | 177 | 4911 | 山間 | 直接搬入ごみ | 1975 | 10000 | 54000 | 2050 | 遮水なし | 処理なし | 直営 | 埋立中 |  | 無し
35 | 山口県 | 35204 | 35-204-08-006 | 萩市 | － | － | 大島不燃物埋立処分場 | 71 | 71 | 3901 | 山間 | 直接搬入ごみ 粗大ごみ 不燃ごみ | 1974 | 1526 | 7000 | 2048 | 遮水なし | 処理なし | 直営 | 埋立中 |  | 無し
35 | 山口県 | 35204 | 35-204-08-007 | 萩市 | － | － | 相島不燃物埋立処分場 | 4 | 4 | 1428 | 山間 | 直接搬入ごみ 粗大ごみ 不燃ごみ | 1991 | 595 | 1800 | 2048 | 遮水なし | 処理なし | 委託 | 埋立中 |  | 無し
35 | 山口県 | 35204 | 35-204-08-009 | 萩市 | － | － | 田万川不燃物埋立地 | 100 | 26 | 1315 | 山間 | 直接搬入ごみ 破砕ごみ・処理残渣 粗大ごみ 不燃ごみ | 1965 | 3800 | 13610 | 2006 | 遮水なし | 処理なし | 直営 | 埋立中 |  | 無し
35 | 山口県 | 35204 | 35-204-08-010 | 萩市 | － | － | 田万川一般廃棄物最終処分場 | 0 | 0 | 5028 | 山間 | 直接搬入ごみ 破砕ごみ・処理残渣 粗大ごみ 不燃ごみ | 1999 | 980 | 5100 | 2014 | 表面遮水工（キャッピング） | 凝集沈澱 | 一部委託 | 埋立中 | 休止 | 無し
35 | 山口県 | 35204 | 35-204-08-011 | 萩市 | － | － | 長者原最終処分場 | 0 | 0 | 21800 | 山間 | 直接搬入ごみ 粗大ごみ 不燃ごみ | 1977 | 5659 | 31000 | 2015 | 遮水なし | 処理なし |  | 埋立中 | 休止 | 無し
35 | 山口県 | 35204 | 35-204-08-012 | 萩市 | － | － | 須佐一般廃棄物最終処分場 | 486 | 58 | 26626 | 山間 | 直接搬入ごみ 粗大ごみ 不燃ごみ | 1972 | 14700 | 189086 | 2006 | 遮水なし | 処理なし | 委託 | 埋立中 |  | 無し
35 | 山口県 | 35204 | 35-204-08-013 | 萩市 | － | － | 千枚畑最終処分場 | 0 | 0 | 2520 | 山間 | 直接搬入ごみ 粗大ごみ 不燃ごみ | 1974 | 2258 | 16471 | 2010 | 遮水なし | 処理なし |  |  | 休止 | 無し
35 | 山口県 | 35206 | 35-206-08-001 | 防府市 | － | － | 防府市一般廃棄物最終処分場 | 10400 | 16800 | 200000 | 山間 | 焼却残渣(主灰) 焼却残渣(飛灰) 破砕ごみ・処理残渣 不燃ごみ | 1997 | 30600 | 316000 | 2012 | 底部遮水工 | 凝集沈澱 生物処理（脱窒なし） 消毒 活性炭処理 | 一部委託 | 埋立中 |  | 有り | 65
35 | 山口県 | 35206 | 35-206-08-002 | 防府市 | － | － | 防府市牟礼津崎沖廃棄物最終処分場 | 0 | 0 | 0 | 平地 | 焼却残渣(主灰) 焼却残渣(飛灰) 破砕ごみ・処理残渣 不燃ごみ | 1987 | 50847 | 96854 | 1999 | 原地盤利用 | 処理なし | 直営 | 埋立終了 |  | 無し
35 | 山口県 | 35208 | 35-208-08-003 | 岩国市 | － | － | 岩国市日の出最終処分場 | 2500 | 98000 | 90200 | 平地 | 焼却残渣(主灰) 破砕ごみ・処理残渣 不燃ごみ | 2002 | 19000 | 100500 | 2022 | 鉛直遮水工 表面遮水工（キャッピング） | 凝集沈澱 生物処理（脱窒あり） 砂ろ過 消毒 活性炭処理 | 一部委託 | 埋立中 |  | 無し
35 | 山口県 | 35208 | 35-208-08-004 | 岩国市 | － | － | 岩国市由宇町不燃物処理場 | 155 | 21 | 279 | 山間 | 直接搬入ごみ 不燃ごみ | 1980 | 4030 | 14968 | 2005 | 遮水なし | 凝集沈澱 | 直営 | 埋立中 |  | 無し
35 | 山口県 | 35208 | 35-208-08-005 | 岩国市 | － | － | 岩国市玖珂不燃焼物処理場 | 60 | 8 | 5200 | 山間 | 不燃ごみ | 1979 | 2500 | 9065 | 2007 | 表面遮水工（キャッピング） | 凝集沈澱 | 直営 | 埋立中 |  | 無し
35 | 山口県 | 35208 | 35-208-08-006 | 岩国市 | － | － | 岩国市周東町埋立処分地 | 222 | 30 | 10357 | 山間 | 不燃ごみ | 1984 | 4700 | 20400 | 2006 | 表面遮水工（キャッピング） | 凝集沈澱 | 直営 | 埋立中 |  | 無し
35 | 山口県 | 35208 | 35-208-08-007 | 岩国市 | － | － | 岩国市美和不燃物処理場 | 153 | 20 | 11977 | 山間 | 破砕ごみ・処理残渣 不燃ごみ | 1981 | 6170 | 28400 | 2008 | 表面遮水工（キャッピング） | 凝集沈澱 | 直営 | 埋立中 |  | 無し
35 | 山口県 | 35211 | 35-211-08-001 | 長門市 | － | － | 長門市一般廃棄物最終処分場 | 406 | 406 | 12594 | 山間 | その他 破砕ごみ・処理残渣 | 2005 | 3300 | 13000 | 2020 | 底部遮水工 | 凝集沈澱 生物処理（脱窒あり） 砂ろ過 消毒 活性炭処理 | 直営 | 埋立中 | 新設 | 無し
35 | 山口県 | 35212 | 35-212-08-001 | 柳井市 | － | － | 柳井市不燃物処理場 | 79079 | 2744 | 74689 | 海面 | 焼却残渣(主灰) 直接搬入ごみ 破砕ごみ・処理残渣 粗大ごみ | 1988 | 46584 | 166087 | 2027 | 原地盤利用 鉛直遮水工 その他遮水 | 凝集沈澱 生物処理（脱窒なし） 砂ろ過 消毒 | 直営 | 埋立中 |  | 無し
35 | 山口県 | 35213 | 35-213-08-001 | 美祢市 | － | － | 美祢市一般廃棄物最終処分場 | 685 | 628 | 16509 | 山間 | 直接搬入ごみ 破砕ごみ・処理残渣 粗大ごみ 不燃ごみ | 2000 | 4500 | 22000 | 2015 | 底部遮水工 | 凝集沈澱 生物処理（脱窒あり） 砂ろ過 消毒 活性炭処理 | 直営 | 埋立中 |  | 無し
35 | 山口県 | 35215 | 35-215-08-001 | 周南市 | － | － | 周南市桑原不燃物処分場 | 16158 | 16158 | 70000 | 平地 | 焼却残渣(主灰) 直接搬入ごみ 破砕ごみ・処理残渣 粗大ごみ 不燃ごみ | 1991 | 99000 | 500000 | 2010 | 原地盤利用 鉛直遮水工 | 凝集沈澱 活性炭処理 | 一部委託 | 埋立中 |  | 有り | 98
35 | 山口県 | 35215 | 35-215-08-003 | 周南市 | － | － | 周南市熊毛不燃物埋立処分場 | 63 | 62 | 2514 | 山間 | その他 | 1979 | 2203 | 7555 | 2014 | 鉛直遮水工 | 凝集沈澱 | 直営 | 埋立中 |  | 無し
35 | 山口県 | 35215 | 35-215-08-004 | 周南市 | － | － | 周南市鹿野中木屋の谷ごみ埋立処分地施設 | 0 | 0 | 0 | 山間 | 直接搬入ごみ 不燃ごみ | 1984 | 5300 | 10666 | 2004 | 鉛直遮水工 | 生物処理（脱窒あり） | 直営 | 埋立終了 |  | 無し
35 | 山口県 | 35215 | 35-215-08-005 | 周南市 | － | － | 周南市鹿野一般廃棄物最終処分場 | 52 | 52 | 6348 | 山間 | 直接搬入ごみ 破砕ごみ・処理残渣 不燃ごみ | 2004 | 805 | 6840 | 2009 | 底部遮水工 覆蓋（屋根） | 凝集沈澱 生物処理（脱窒あり） 砂ろ過 消毒 | 一部委託 | 埋立中 |  | 無し
35 | 山口県 | 35216 | 35-216-08-001 | 山陽小野田市 | － | － | 山陽小野田市環境衛生センター（最終埋立処分場） | 0 | 0 | 0 | 水面（海面を除く） | その他 粗大ごみ 不燃ごみ | 1986 | 13000 | 54400 | 2000 | 底部遮水工 鉛直遮水工 | 他の施設での処理 | 直営 | 埋立中 |  | 無し
35 | 山口県 | 35216 | 35-216-08-002 | 山陽小野田市 | － | － | 山陽小野田市環境衛生センター（一般廃棄物最終処分場） | 465 | 465 | 53675 | 水面（海面を除く） | その他 粗大ごみ 不燃ごみ | 2001 | 15000 | 60000 | 2013 | 底部遮水工 鉛直遮水工 | 他の施設での処理 | 直営 | 埋立中 |  | 無し
35 | 山口県 | 35216 | 35-216-08-003 | 山陽小野田市 | － | － | 山陽小野田市清掃工場（山陽処分場） | 0 | 0 | 2044 | 山間 | 直接搬入ごみ その他 破砕ごみ・処理残渣 粗大ごみ | 1990 | 7200 | 38000 | 2006 | 底部遮水工 鉛直遮水工 | 凝集沈澱 生物処理（脱窒なし） | 直営 | 埋立中 |  | 無し
35 | 山口県 | 35305 | 35-305-08-001 | 周防大島町 | － | － | 東和不燃物処理場 | 48 | 0 | 1896 | 山間 | 不燃ごみ | 1980 | 5420 | 24160 | 2008 | 原地盤利用 | 生物処理（脱窒なし） | 直営 | 埋立中 |  | 無し
35 | 山口県 | 35305 | 35-305-08-002 | 周防大島町 | － | － | 東和瓦処分場 | 0 | 0 | 214 | 山間 | その他 | 1994 | 989 | 2470 | 2008 | 遮水なし | 処理なし | 直営 | 埋立中 |  | 無し
35 | 山口県 | 35305 | 35-305-08-003 | 周防大島町 | － | － | 大島不燃物処理場 | 22 | 0 | 122 | 山間 | 不燃ごみ | 1970 | 2993 | 12467 | 2008 | 遮水なし | 処理なし | 直営 | 埋立中 |  | 無し
35 | 山口県 | 35305 | 35-305-08-004 | 周防大島町 | － | － | 久賀不燃物処理場 | 0 | 0 | 0 | 海面 | 不燃ごみ | 1969 | 1924 | 17500 | 2005 | 遮水なし | 処理なし | 直営 | 埋立終了 | 休止 | 無し
35 | 山口県 | 35305 | 35-305-08-005 | 周防大島町 | － | － | 橘不燃物処理場 | 40 | 0 | 333 | 山間 | 不燃ごみ | 1998 | 777 | 2200 | 2008 | 底部遮水工 | 生物処理（脱窒なし） | 直営 | 埋立中 |  | 無し
35 | 山口県 | 35321 | 35-321-08-001 | 和木町 | － | － | 和木町一般廃棄物最終処分場 | 464 | 154 | 31459 | 山間 | 不燃ごみ | 1994 | 9350 | 60000 | 2018 | 原地盤利用 | 凝集沈澱 | 一部委託 | 埋立中 |  | 無し
35 | 山口県 | 35461 | 35-461-08-001 | 美東町 | － | － | 美東町不燃物最終処分場 | 45 | 45 | 7765 | 山間 | 焼却残渣(主灰) 直接搬入ごみ 粗大ごみ 不燃ごみ | 1990 | 2800 | 16000 | 2021 | 表面遮水工（キャッピング） | 生物処理（脱窒なし） | 直営 | 埋立中 | 新設 | 無し
35 | 山口県 | 35504 | 35-504-08-001 | 阿東町 | － | － | 阿東町一般廃棄物最終処分場 | 611 | 379 | 22717 | 山間 | 直接搬入ごみ 破砕ごみ・処理残渣 粗大ごみ 不燃ごみ | 2000 | 6500 | 26000 | 2014 | 表面遮水工（キャッピング） | 凝集沈澱 生物処理（脱窒なし） 消毒 | 委託 | 埋立中 |  | 有り | 41
35 | 山口県 | 35834 | 35-834-08-001 | 熊南総合事務組合 | － | － | 熊南総合事務組合資源活用センター① | 0 | 0 | 3389 | 平地 | 破砕ごみ・処理残渣 不燃ごみ | 1981 | 4765 | 19060 | 2020 | その他遮水 | 処理なし | 直営 | 埋立中 |  | 無し
35 | 山口県 | 35834 | 35-834-08-002 | 熊南総合事務組合 | － | － | 熊南総合事務組合資源活用センター② | 1300 | 404 | 15593 | 平地 | 破砕ごみ・処理残渣 不燃ごみ | 2004 | 5398 | 18893 | 2018 | その他遮水 | 処理なし | 直営 | 埋立中 |  | 無し
35 | 山口県 | 35859 | 35-859-08-001 | 周南東部環境施設組合 | － | － | 周南東部環境施設組合後畑後畑不燃物埋立処分場 | 0 | 0 | 0 | 山間 | 破砕ごみ・処理残渣 粗大ごみ 不燃ごみ | 1982 | 13500 | 106100 | 1933 | 底部遮水工 | 凝集沈澱 生物処理（脱窒なし） 消毒 | 直営 | 埋立終了 | 休止 | 無し
35 | 山口県 | 35859 | 35-859-08-002 | 周南東部環境施設組合 | － | － | 周南東部環境施設組合後畑後畑不燃物埋立処分場 | 11560 | 6433 | 22100 | 山間 | 粗大ごみ 不燃ごみ | 1992 | 22000 | 178000 | 2007 | 底部遮水工 | 凝集沈澱 生物処理（脱窒なし） 消毒 | 直営 | 埋立中 |  | 無し

## し尿
都道府県コード | 都道府県名 | 地方公共団体コード | 施設コード | 地方公共団体名 | 管理者名(民間施設) | 代表者 (民間施設) | 施設名 | 年間処理量 |  |  |  | 資源化量 |  | 資源化量種別 |  | 処理方式 |  |  | 処理能力(kL/日) | 処理能力(t/日) 有機性廃棄物 | 資源化能力(t/日) | 計画バイオガス量(m3/日) | 使用開始年度 | 運転管理 | 施設の改廃等
[8 empty] | し尿 (kl/年度) | 浄化槽汚泥 (kl/年度) | 有機性廃棄物 (t/年度) | その他 (kl/年度) | 堆肥等の固形物 (t/年度) | バイオガス (m3／年度) | 生産量 | 搬出量･売却量 | 汚水処理 | 汚泥処理 | 資源化処理
35 | 山口県 | 35202 | 35-202-09-001 | 宇部市 | － | － | 宇部市環境保全センターし尿処理場 | 29874 | 33122 | 0 | 0 | 0 | 0 |  |  | 好気 一次処理 | 脱水 |  | 150 | 0 | 0 | 0 | 1985 | 直営
35 | 山口県 | 35203 | 35-203-09-001 | 山口市 | － | － | 山口市環境センター | 25017 | 40185 | 0 | 0 | 0 | 0 |  |  | 標脱 | 脱水 | その他 | 160 | 0 | 0 | 0 | 1981 | 直営
35 | 山口県 | 35204 | 35-204-09-001 | 萩市 | － | － | 萩第二浄化センター | 7419 | 12598 | 0 | 0 | 0 | 0 |  |  | 嫌気 好気 好希釈 標脱 下水投入 | 脱水 |  | 55 | 0 | 0 | 0 | 1999 | 一部委託
35 | 山口県 | 35204 | 35-204-09-003 | 萩市 | － | － | 見島し尿処理場 | 567 | 76 | 0 | 0 | 0 | 0 |  |  | 好気 | 脱水 |  | 3 | 0 | 0 | 0 | 2004 | 直営
35 | 山口県 | 35206 | 35-206-09-001 | 防府市 | － | － | 防府市クリーンセンターし尿処理場 | 16737 | 45474 | 0 | 0 | 0 | 0 |  |  | 標脱 | 脱水 乾燥 焼却 |  | 165 | 0 | 0 | 0 | 1994 | 一部委託
35 | 山口県 | 35208 | 35-208-09-001 | 岩国市 | － | － | 岩国市第二工場 | 6325 | 31642 | 0 | 0 | 0 | 0 |  |  | 好気 標脱 | 脱水 乾燥 焼却 |  | 150 | 0 | 0 | 0 | 1979 | 直営
35 | 山口県 | 35208 | 35-208-09-002 | 岩国市 | － | － | 岩国市錦し尿処理場 | 1606 | 3341 | 0 | 0 | 0 | 0 |  |  | 好気 標脱 | 脱水 | 堆肥化 | 12 | 0 | 0 | 0 | 1994 | 直営
35 | 山口県 | 35210 | 35-210-09-001 | 光市 | － | － | 深山浄苑 | 3672 | 12796 | 0 | 0 | 0 | 0 |  |  | 高負荷 膜分離 | 脱水 乾燥 焼却 |  | 38 | 0 | 0 | 0 | 1998 | 直営
35 | 山口県 | 35215 | 35-215-09-001 | 周南市 | － | － | 周南市し尿処理場 | 1645 | 2540 | 0 | 0 | 0 | 0 |  |  | 下水投入 | 焼却 |  | 45 | 0 | 0 | 0 | 1962 | 直営
35 | 山口県 | 35216 | 35-216-09-001 | 山陽小野田市 | － | － | 山陽小野田市山陽浄化センター | 21600 | 16285 | 0 | 0 | 113 | 0 |  | ○ | 標脱 | 脱水 | その他 | 27 | 0 | 0 | 0 | 1980 | 直営
35 | 山口県 | 35305 | 35-305-09-001 | 周防大島町 | － | － | 周防大島町情島衛生センター | 85 | 0 | 0 | 0 | 0 | 0 |  |  | 高負荷 | 脱水 | その他 | 0.3 | 0 | 0 | 0 | 1988 | 委託
35 | 山口県 | 35305 | 35-305-09-002 | 周防大島町 | － | － | 周防大島町衛生センター | 7548 | 9244 | 0 | 0 | 476 | 0 |  | ○ | 標脱 | 脱水 | 堆肥化 | 40 | 0 | 0 | 0 | 1985 | 直営
35 | 山口県 | 35341 | 35-341-09-001 | 上関町 | － | － | 祝島し尿処理場 | 398 | 0 | 0 | 0 | 0.5 | 0 |  | ○ | 高負荷 膜分離 | 焼却 | 堆肥化 | 1 | 0 | 0 | 0 | 1996 | 委託
35 | 山口県 | 35502 | 35-502-09-001 | 阿武町 | － | － | 阿武町衛生センター | 0 | 0 | 0 | 0 | 0 | 0 |  |  | 焼却 | 焼却 |  | 8 | 0 | 0 | 0 | 1982 | 直営 | 休止
35 | 山口県 | 35827 | 35-827-09-001 | 豊浦・大津環境浄化組合 | － | － | 豊浦大津衛生センター | 12982 | 18897 | 0 | 0 | 0 | 0 |  |  | 焼却 |  |  | 128 | 0 | 0 | 0 | 1981 | 直営
35 | 山口県 | 35828 | 35-828-09-001 | 玖西環境衛生組合 | － | － | 真水苑 | 3343 | 5600 | 7 | 0 | 5 | 0 |  | ○ | 高負荷 膜分離 | 焼却 | 堆肥化 | 28 | 0 | 0 | 0 | 2003 | 直営
35 | 山口県 | 35830 | 35-830-09-001 | 周東環境衛生組合 | － | － | 周東環境衛生組合衛生センター | 15534 | 24089 | 0 | 0 | 1450 | 0 |  | ○ | 標脱 | 脱水 |  | 120 | 0 | 0 | 0 | 1982 | 一部委託
35 | 山口県 | 35838 | 35-838-09-001 | 美祢地区衛生組合 | － | － | 美祢地区衛生センター | 6930 | 12277 | 0 | 0 | 0 | 0 |  |  | 標脱 | 脱水 |  | 34 | 0 | 0 | 0 | 1988 | 直営
35 | 山口県 | 35850 | 35-850-09-001 | 小野田・楠清掃施設組合 | － | － | 浄化センター | 17374 | 12166 | 0 | 0 | 0 | 0 |  |  | 高負荷 | 脱水 焼却 |  | 90 | 0 | 0 | 0 | 1989 | 委託

## コミプラ
都道府県コード | 都道府県名 | 地方公共団体コード | 施設コード | 地方公共団体名 | 施設名 | 汚水処理量 (m3/年度) | 処理方法 | 計画最大汚水量(m3/日) | 使用開始年度 | 運転管理 | 料金徴収 | 施設の改廃等
35 | 山口県 | 35462 | 35-462-10-001 | 秋芳町 | 秋吉地域し尿処理施設 | 206225 | 長時間ばっ気 | 1320 | 1973 | 直営 | 有り