## 焼却
都道府県コード | 都道府県名 | 地方公共団体コード | 施設コード | 地方公共団体名 | 管理者名(民間施設) | 代表者名 (民間施設) | 施設名称 | 年間処理量 (t/年度) | 資源化量 (t/年度) |  |  | 焼却対象廃棄物 | 施設の種類 | 処理方式 | 炉型式 | 処理能力(t/日) | 炉数 | 使用開始年度 | 余熱利用の状況 | 総余熱利用量 (MＪ) | 発電能力(kW) | 発電効率(％) | 総発電量 (MWh) | 灰処理設備の 有無（焼却灰） | 灰処理設備の 有無（飛灰） | 運転管理の体制 | 施設の改廃等 | 産業廃棄物の搬入の有無 | 一般廃棄物の割合 (％) | ごみ組成分析結果 | [6 empty] | 単位容積重量(kg/m3) | 水分 (％) | 可燃分 (％) | 灰分 (％) | 低発熱量(計算値) kcal/kg | 低発熱量(実測値) kcal/kg
[10 empty] | 生産量 | 搬出量 | [18 empty] | 合計 (％) | 紙・布類類 | ビニール、合成樹脂、ゴム、皮革類 | 木、竹、わら類 | ちゅう介類 | 不燃物類 | その他
36 | 徳島県 | 36000 | 36-000-01-001 | 徳島県 | － | － | 正木ダム浮遊物（流木等）焼却炉 | 0 | 0 |  |  | 可燃ごみ | 焼却 | 固定床式 | バッチ運転 | 4 | 1 | 1977 | 無し | 0 | 0 | 0 | 0 | 無し | 無し | 直営 | 休止 | 無し |  | 0% | 0% | 0% | 0% | 0% | 0% | 0% | 0 | 0% | 0% | 0% | 0 | 0
36 | 徳島県 | 36000 | 36-000-01-002 | 徳島県 | － | － | 徳島県大戸焼却場 | 0 | 0 |  |  | 可燃ごみ | 焼却 | 固定床式 | バッチ運転 | 3.6 | 1 | 1995 | 無し | 0 | 0 | 0 | 0 | 無し | 無し | 直営 | 休止 | 無し |  | 0% | 0% | 0% | 0% | 0% | 0% | 0% | 0 | 0% | 0% | 0% | 0 | 0
36 | 徳島県 | 36201 | 36-201-01-001 | 徳島市 | － | － | 徳島市西部環境事務所 | 48209 | 0 |  |  | 可燃ごみ 直接搬入ごみ | 焼却 | ストーカ式(可動) | 全連続運転 | 180 | 2 | 1991 | 場内温水 場外温水 | 0 | 0 | 0 | 0 | 無し | 薬剤処理 その他 | 直営 |  | 無し |  | 100% | 45% | 10% | 3% | 30% | 4% | 8% | 179 | 48% | 48% | 4% | 0 | 9063
36 | 徳島県 | 36201 | 36-201-01-002 | 徳島市 | － | － | 徳島市東部環境事務所 | 39980 | 0 |  |  | 可燃ごみ 直接搬入ごみ | 焼却 | ストーカ式(可動) | 全連続運転 | 190 | 2 | 1979 | 場内温水 | 0 | 0 | 0 | 0 | 無し | 薬剤処理 その他 | 直営 |  | 無し |  | 100% | 48% | 11% | 7% | 27% | 2% | 5% | 180 | 39% | 56% | 5% | 0 | 10228
36 | 徳島県 | 36202 | 36-202-01-001 | 鳴門市 | － | － | 鳴門市衛生センターごみ焼却場 | 15743 | 0 |  |  | 可燃ごみ 直接搬入ごみ ごみ処理残渣 | 焼却 | ストーカ式(可動) | 准連続運転 | 60 | 2 | 1981 | 無し | 0 | 0 | 0 | 0 | 無し | セメント固化 薬剤処理 | 直営 |  | 無し |  | 100% | 70% | 8% | 6% | 14% | 0% | 2% | 219 | 52% | 43% | 5% | 0 | 6685
36 | 徳島県 | 36203 | 36-203-01-001 | 小松島市 | － | － | 小松島市環境衛生センター | 14064 | 0 |  |  | 可燃ごみ 直接搬入ごみ 粗大ごみ | 焼却 | ストーカ式(可動) | 准連続運転 | 70 | 2 | 1983 | 場内温水 その他 | 20 | 0 | 0 | 0 | 無し | 薬剤処理 | 委託 |  | 無し |  | 100% | 52% | 28% | 4% | 11% | 1% | 4% | 190 | 39% | 57% | 4% | 2330 | 2900
36 | 徳島県 | 36204 | 36-204-01-001 | 阿南市 | － | － | 阿南市クリーンセンター | 26087 | 0 |  |  | 可燃ごみ 直接搬入ごみ ごみ処理残渣 | 焼却 | ストーカ式(可動) | 全連続運転 | 120 | 2 | 1990 | 場内温水 | 0 | 0 | 0 | 0 | 溶融処理 | セメント固化 | 委託 |  | 無し |  | 100% | 66% | 16% | 2% | 12% | 2% | 2% | 231 | 49% | 45% | 6% | 8250 | 10050
36 | 徳島県 | 36205 | 36-205-01-001 | 吉野川市 | － | － | 鴨島環境センター | 8101 | 0 |  |  | 可燃ごみ 直接搬入ごみ | 焼却 | ストーカ式(可動) | バッチ運転 | 36 | 2 | 1984 | 場内温水 | 0 | 0 | 0 | 0 | 無し | 薬剤処理 | 直営 |  | 無し |  | 100% | 45% | 8% | 1% | 45% | 1% | 0% | 216 | 44% | 49% | 7% | 1878 | 2329
36 | 徳島県 | 36205 | 36-205-01-002 | 吉野川市 | － | － | 山川環境センター | 0 | 0 |  |  | 可燃ごみ | 焼却 | ストーカ式(可動) | バッチ運転 | 13 | 2 | 1989 | 場内温水 | 0 | 0 | 0 | 0 | 無し | 無し | 直営 | 休止 | 無し |  | 0% | 0% | 0% | 0% | 0% | 0% | 0% | 0 | 0% | 0% | 0% | 0 | 0
36 | 徳島県 | 36207 | 36-207-01-001 | 美馬市 | － | － | 木屋平村ごみ焼却場 | 0 | 0 |  |  | 可燃ごみ | 焼却 | 固定床式 | バッチ運転 | 2 | 1 | 1995 | 無し | 0 | 0 | 0 | 0 | 無し | 無し | 直営 | 休止 | 無し |  | 0% | 0% | 0% | 0% | 0% | 0% | 0% | 0 | 0% | 0% | 0% | 0 | 0
36 | 徳島県 | 36208 | 36-208-01-001 | 三好市 | － | － | 三好市東祖谷一般廃棄物処理場 | 0 | 0 |  |  | 可燃ごみ | 焼却 | 固定床式 | バッチ運転 | 3 | 1 | 1995 | 無し | 0 | 0 | 0 | 0 | 無し | 無し | 直営 | 休止 | 無し |  | 0% | 0% | 0% | 0% | 0% | 0% | 0% | 0 | 0% | 0% | 0% | 0 | 0
36 | 徳島県 | 36301 | 36-301-01-001 | 勝浦町 | － | － | 勝浦町クリーンセンター | 1252 | 0 |  |  | 可燃ごみ | 焼却 | ストーカ式(可動) | バッチ運転 | 9 | 1 | 1993 | 無し | 0 | 0 | 0 | 0 | 無し | 薬剤処理 | 直営 |  | 無し |  | 100% | 44% | 25% | 2% | 29% | 0% | 0% | 219 | 41% | 54% | 5% | 13540 | 11950
36 | 徳島県 | 36302 | 36-302-01-001 | 上勝町 | － | － | 日比ヶ谷ゴミステーション | 0 | 0 |  |  | 可燃ごみ | 焼却 | 固定床式 | バッチ運転 | 1.8 | 2 | 1998 | 無し | 0 | 0 | 0 | 0 | 無し | 無し | 直営 |  | 無し |  | 0% | 0% | 0% | 0% | 0% | 0% | 0% | 0 | 0% | 0% | 0% | 0 | 0
36 | 徳島県 | 36341 | 36-341-01-001 | 石井町 | － | － | 石井町清掃センター | 5999 | 0 |  |  | 可燃ごみ 直接搬入ごみ | 焼却 | ストーカ式(可動) | バッチ運転 | 30 | 2 | 1978 | 無し | 0 | 0 | 0 | 0 | 無し | セメント固化 薬剤処理 | 直営 |  | 無し |  | 100% | 60% | 16% | 2% | 20% | 1% | 1% | 223 | 56% | 40% | 4% | 0 | 1580
36 | 徳島県 | 36368 | 36-368-01-001 | 那賀町 | － | － | 那賀町清掃センター | 1861 | 0 |  |  | 可燃ごみ 不燃ごみ ごみ処理残渣 | 焼却 | 固定床式 | バッチ運転 | 16 | 2 | 1995 | 場内温水 | 0 | 0 | 0 | 0 | 無し | 薬剤処理 | 直営 |  | 無し |  | 100% | 42% | 22% | 4% | 28% | 1% | 3% | 217 | 48% | 48% | 4% | 9368 | 11400
36 | 徳島県 | 36401 | 36-401-01-001 | 松茂町 | － | － | 松茂町第二環境センター | 6034 | 0 |  |  | 可燃ごみ ごみ処理残渣 し尿処理残渣 | 焼却 | ストーカ式(可動) | バッチ運転 | 20 | 2 | 1999 | 無し | 0 | 0 | 0 | 0 | セメント固化 | 薬剤処理 | 直営 |  | 無し |  | 100% | 52% | 21% | 3% | 20% | 2% | 2% | 218 | 54% | 44% | 5% | 1894 | 0
36 | 徳島県 | 36402 | 36-402-01-001 | 北島町 | － | － | 北島町清掃センター | 5817 | 0 |  |  | 可燃ごみ 直接搬入ごみ 粗大ごみ ごみ処理残渣 | 焼却 | ストーカ式(可動) | バッチ運転 | 26 | 2 | 1985 | 無し | 0 | 0 | 0 | 0 | 無し | 薬剤処理 | 直営 |  | 無し |  | 100% | 59% | 14% | 7% | 18% | 1% | 1% | 218 | 50% | 45% | 5% | 7868 | 0
36 | 徳島県 | 36403 | 36-403-01-001 | 藍住町 | － | － | 藍住町西クリーンステーション | 9133 | 0 |  |  | 可燃ごみ | 焼却 | ストーカ式(可動) | 准連続運転 | 30 | 2 | 1980 | 無し | 0 | 0 | 0 | 0 | 無し | 薬剤処理 | 直営 |  | 無し |  | 0% | 36% | 11% | 1% | 50% | 2% | 0% | 214 | 43% | 50% | 7% | 0 | 2320
36 | 徳島県 | 36404 | 36-404-01-001 | 板野町 | － | － | 板野町環境センター | 0 | 0 |  |  | 可燃ごみ 直接搬入ごみ | 焼却 | ストーカ式(可動) | バッチ運転 | 16 | 2 | 1990 | 無し | 0 | 0 | 0 | 0 | 無し | 無し | 直営 | 休止 | 無し |  | 0% | 0% | 0% | 0% | 0% | 0% | 0% | 0 | 0% | 0% | 0% | 0 | 0
36 | 徳島県 | 36468 | 36-468-01-001 | つるぎ町 | － | － | 一宇ごみ焼却場 | 0 | 0 |  |  | 可燃ごみ | 焼却 | 固定床式 | バッチ運転 | 2 | 1 | 1989 | 無し | 0 | 0 | 0 | 0 | 無し | 無し | 直営 | 休止 | 無し |  | 0% | 0% | 0% | 0% | 0% | 0% | 0% | 0 | 0% | 0% | 0% | 0 | 0
36 | 徳島県 | 36819 | 36-819-01-001 | 海部郡衛生処理事務組合 | － | － | 海部郡衛生処理事務組合海部美化センター | 7788 | 0 |  |  | 可燃ごみ 直接搬入ごみ ごみ処理残渣 | 焼却 | ストーカ式(可動) | バッチ運転 | 50 | 2 | 1979 | 無し | 0 | 0 | 0 | 0 | 無し | 薬剤処理 | 直営 |  | 無し |  | 100% | 41% | 12% | 1% | 45% | 1% | 0% | 216 | 51% | 44% | 5% | 0 | 1921
36 | 徳島県 | 36826 | 36-826-01-001 | 美馬環境整備組合 | － | － | クリーンセンター美馬 | 9355 | 23 |  | ○ | 可燃ごみ 直接搬入ごみ | 焼却 | 流動床式 | 准連続運転 | 72 | 2 | 1997 | 場内温水 場外温水 | 4184 | 0 | 0 | 0 | 無し | セメント固化 薬剤処理 溶融処理 | 直営 |  | 無し |  | 100% | 57% | 29% | 1% | 10% | 1% | 2% | 219 | 46% | 49% | 5% | 1800 | 2472
36 | 徳島県 | 36860 | 36-860-01-001 | 中央広域環境施設組合 | － | － | 中央美化センター | 1846 | 0 |  |  | 可燃ごみ | 焼却 | ストーカ式(可動) | 全連続運転 | 94 | 2 | 1979 | 無し | 0 | 0 | 0 | 0 | 薬剤処理 | 薬剤処理 | 一部委託 |  | 無し |  | 0% | 47% | 23% | 5% | 18% | 4% | 3% | 202 | 44% | 50% | 6% | 1930 | 2307
36 | 徳島県 | 36860 | 36-860-01-002 | 中央広域環境施設組合 | － | － | 中央広域環境センター | 18993 | 1795 |  | ○ | 可燃ごみ 粗大ごみ 不燃ごみ ごみ処理残渣 | ガス化溶融・改質 | その他 | 全連続運転 | 120 | 2 | 2005 | 場内蒸気 発電（場内利用） | 21840 | 1800 | 11 | 5 | 無し | 無し | 委託 | 新設 | 無し |  | 100% | 47% | 23% | 5% | 18% | 4% | 3% | 202 | 44% | 50% | 6% | 1930 | 2307
36 | 徳島県 | 36910 | 36-910-01-001 | みよし広域連合 | － | － | 清掃センター | 15427 | 0 |  |  | 直接搬入ごみ 粗大ごみ ごみ処理残渣 | 焼却 | ストーカ式(可動) | 准連続運転 | 50 | 2 | 1981 | 無し | 0 | 0 | 0 | 0 | 無し | 薬剤処理 | 直営 |  | 無し |  | 0% | 55% | 24% | 4% | 13% | 3% | 1% | 164 | 44% | 52% | 4% | 11014 | 13044

## 粗大
都道府県コード | 都道府県名 | 地方公共団体コード | 施設コード | 地方公共団体名 | 管理者名(民間施設) | 代表者 (民間施設) | 施設名 | 年間処理量(t/年度) | 資源回収量(t/年度) |  |  | 処理対象廃棄物 | 処理方式 | 処理能力(t/日) | 使用開始年度 | 運転管理 | 施設の改廃等 | 産業廃棄物の搬入の有無 | 一般廃棄物の割合 (％)
[10 empty] | 回収量 | 搬出量
36 | 徳島県 | 36201 | 36-201-03-001 | 徳島市 | － | － | 不燃物減量再資源化施設（三幸） | 9220 | 2677 | ○ |  | 粗大ごみ 直接搬入ごみ 不燃ごみ 資源ごみ | 併用 | 43 | 1991 | 委託 |  | 無し
36 | 徳島県 | 36201 | 36-201-03-002 | 徳島市 | － | － | 不燃物減量再資源化施設（三紅） | 7733 | 2823 | ○ |  | 粗大ごみ 直接搬入ごみ 不燃ごみ 資源ごみ | 併用 | 43 | 1991 | 委託 |  | 無し
36 | 徳島県 | 36202 | 36-202-03-001 | 鳴門市 | － | － | 鳴門市衛生センター粗大ゴミ処理場 | 131 | 131 |  | ○ | 粗大ごみ 直接搬入ごみ | 併用 | 30 | 1981 | 直営 |  | 無し
36 | 徳島県 | 36204 | 36-204-03-001 | 阿南市 | － | － | 阿南市クリーンセンター | 1293 | 323 |  | ○ | 粗大ごみ | 破砕 | 30 | 1990 | 委託 |  | 無し
36 | 徳島県 | 36368 | 36-368-03-001 | 那賀町 | － | － | 那賀町清掃センター | 281 | 158 | ○ |  | 粗大ごみ 直接搬入ごみ 不燃ごみ 資源ごみ | 併用 | 6 | 1995 | 直営 |  | 無し
36 | 徳島県 | 36401 | 36-401-03-001 | 松茂町 | － | － | 松茂町第二環境センター | 766 | 487 | ○ |  | 粗大ごみ 直接搬入ごみ 不燃ごみ 資源ごみ | 併用 | 9.5 | 2000 | 直営 |  | 無し
36 | 徳島県 | 36826 | 36-826-03-001 | 美馬環境整備組合 | － | － | クリーンセンター美馬 | 957 | 493 |  | ○ | 粗大ごみ 直接搬入ごみ 不燃ごみ 資源ごみ | 併用 | 20 | 1997 | 直営 |  | 無し
36 | 徳島県 | 36860 | 36-860-03-001 | 中央広域環境施設組合 | － | － | 中央広域環境センター | 579 | 30 | ○ |  | 粗大ごみ 不燃ごみ | 破砕 | 11 | 2005 | 委託 | 新設 | 無し
36 | 徳島県 | 36910 | 36-910-03-001 | みよし広域連合 | － | － | 清掃センター | 1652 | 590 |  | ○ | 粗大ごみ 直接搬入ごみ 不燃ごみ | 併用 | 15 | 1981 | 直営 |  | 無し

## 資源化
都道府県コード | 都道府県名 | 地方公共団体コード | 施設コード | 地方公共団体 | 管理者名(民間施設) | 代表者 (民間施設) | 施設名 | 年間処理量 (t/年度) | 資源回収量 |  |  |  | 処理対象廃棄物 | 処理内容 | 処理能力(t/日) | 使用開始年度 | 運転管理 | 施設の改廃等 | 産業廃棄物の搬入の有無 | 一般廃棄物の割合 (％)
[9 empty] | t/年度 | Nm3/年度 | 回収量 | 搬出量
36 | 徳島県 | 36202 | 36-202-04-001 | 鳴門市 | － | － | 鳴門市分別センター | 3720 | 1859 |  |  | ○ | プラスチック 不燃ごみ 粗大ごみ 直接搬入ごみ | 選別 圧縮・梱包 | 20 | 2000 | 委託 |  | 無し
36 | 徳島県 | 36204 | 36-204-04-001 | 阿南市 | － | － | 阿南市リサイクルセンター | 4924 | 1680 |  |  | ○ | 金属類 ガラス類 ペットボトル プラスチック 不燃ごみ | 選別 | 15 | 2001 | 直営 |  | 無し
36 | 徳島県 | 36205 | 36-205-04-001 | 吉野川市 | － | － | 鴨島資源リサイクルセンター | 675 | 675 |  |  | ○ | 金属類 ガラス類 | 選別 圧縮・梱包 | 4 | 1994 | 直営 |  | 無し
36 | 徳島県 | 36205 | 36-205-04-002 | 吉野川市 | － | － | 山川不燃物処理場 | 180 | 180 |  |  | ○ | 金属類 | 選別 圧縮・梱包 | 4 | 1978 | 直営 |  | 無し
36 | 徳島県 | 36301 | 36-301-04-001 | 勝浦町 | － | － | 勝浦町不燃物処理場 | 142 | 142 |  | ○ |  | 金属類 ガラス類 その他資源ごみ | 選別 圧縮・梱包 | 1 | 1978 | 委託 |  | 無し
36 | 徳島県 | 36302 | 36-302-04-001 | 上勝町 | － | － | 日比ヶ谷ゴミステーション | 255 | 232 |  |  | ○ | 紙類 金属類 ガラス類 布類 その他資源ごみ | 選別 | 1 | 2001 | 委託 |  | 無し
36 | 徳島県 | 36341 | 36-341-04-001 | 石井町 | － | － | 石井町リサイクルセンター | 1617 | 1617 |  |  | ○ | 紙類 金属類 ガラス類 ペットボトル プラスチック | 選別 圧縮・梱包 | 4.4 | 1998 | 直営 |  | 無し
36 | 徳島県 | 36342 | 36-342-04-001 | 神山町 | － | － | 神山町環境センター前処理施設 | 191 | 142 |  |  | ○ | 金属類 粗大ごみ | 選別 圧縮・梱包 その他 | 4 | 1996 | 直営 |  | 無し
36 | 徳島県 | 36819 | 36-819-04-001 | 海部郡衛生処理事務組合 | － | － | 海部郡衛生処理事務組合海部美化センター | 1169 | 250 |  | ○ |  | 金属類 不燃ごみ 粗大ごみ 直接搬入ごみ | 選別 圧縮・梱包 | 20 | 1979 | 直営 |  | 無し
36 | 徳島県 | 36826 | 36-826-04-001 | 美馬環境整備組合 | － | － | 資源ごみ処理施設 | 256 | 256 |  |  | ○ | ペットボトル プラスチック | 選別 圧縮・梱包 | 4 | 2002 | 直営 |  | 無し
36 | 徳島県 | 36860 | 36-860-04-001 | 中央広域環境施設組合 | － | － | 中央美化センター | 328 | 328 |  |  | ○ | 金属類 ペットボトル | 選別 圧縮・梱包 | 12 | 1979 | 直営 |  | 無し
36 | 徳島県 | 36910 | 36-910-04-001 | みよし広域連合 | － | － | 清掃センター・リサイクルプラザ | 1982 | 1906 |  | ○ |  | 紙類 金属類 ガラス類 ペットボトル プラスチック 布類 その他資源ごみ | 選別 圧縮・梱包 その他 | 17 | 2000 | 直営 |  | 無し

## 燃料化
都道府県コード | 都道府県名 | 地方公共団体コード | 施設コード | 地方公共団体名 | 管理者名(民間施設) | 代表者 (民間施設) | 施設名 | 年間処理量(t/年度) | 固形化燃料保管量(t) | 燃料化量(t/年度) |  |  | 処理対象廃棄物 | 処理能力(t/日) | 使用開始年度 | 燃料供給先の利用状況 | 運転管理 | 施設の改廃等 | 産業廃棄物の搬入の有無 | 一般廃棄物の割合 (％)
[11 empty] | 生産量 | 搬出量

## その他
都道府県コード | 都道府県名 | 地方公共団体コード | 施設コード | 地方公共団体名 | 管理者名(民間施設) | 代表者 (民間施設) | 施設名 | 年間処理量(t/年度) | 処理対象廃棄物 | 処理内容 | 処理能力(t/日) | 使用開始年度 | 運転管理 | 施設の改廃等 | 産業廃棄物の搬入の有無 | 一般廃棄物の割合(％)
36 | 徳島県 | 36201 | 36-201-06-001 | 徳島市 | － | － | 徳島市廃棄物運搬中継施設 | 4026 | 資源ごみ | その他 | 30 | 1999 | 直営 |  | 無し
36 | 徳島県 | 36860 | 36-860-06-001 | 中央広域環境施設組合 | － | － | 中央美化センター | 284 | 不燃ごみ | 破砕 | 30 | 1979 | 直営 |  | 無し

## 保管
都道府県コード | 都道府県名 | 地方公共団体コード | 施設コード | 地方公共団体名 | 施設名 | 年間保管量(t/年度) | 保管対象物 | 保管分類数 | 屋内面積(m2) | 屋外面積(m2) | 使用開始年度 | 運転管理 | 施設の改廃等 | 産業廃棄物の搬入の有無 | 一般廃棄物の割合(％)
36 | 徳島県 | 36201 | 36-201-07-001 | 徳島市 | プラスチック製容器包装廃棄物中間処理施設 | 3537 | プラスチック | 1 | 100 | 0 | 2004 | 委託 |  | 無し
36 | 徳島県 | 36201 | 36-201-07-002 | 徳島市 | 不燃物減量再資源化施設（三幸） | 321 | ペットボトル | 1 | 0 | 39 | 1991 | 委託 |  | 無し
36 | 徳島県 | 36201 | 36-201-07-003 | 徳島市 | 不燃物減量再資源化施設（三紅） | 189 | ペットボトル | 1 | 0 | 39 | 1991 | 委託 |  | 無し
36 | 徳島県 | 36202 | 36-202-07-001 | 鳴門市 | 鳴門市衛生センター | 891 | 金属類 ガラス類 ペットボトル | 6 | 100 | 400 | 1997 | 直営 |  | 無し
36 | 徳島県 | 36204 | 36-204-07-001 | 阿南市 | 阿南市リサイクルセンター | 1680 | 金属類 ガラス類 ペットボトル プラスチック | 7 | 148 | 500 | 2001 | 直営 |  | 無し
36 | 徳島県 | 36205 | 36-205-07-001 | 吉野川市 | 鴨島環境センター | 1686 | 紙類 金属類 ガラス類 ペットボトル | 9 | 250 | 1686 | 1994 | 直営 |  | 無し
36 | 徳島県 | 36301 | 36-301-07-001 | 勝浦町 | 勝浦町資源ごみ保管場 | 27 | 紙類 金属類 ガラス類 | 6 | 0 | 250 | 1997 | 委託 |  | 無し
36 | 徳島県 | 36302 | 36-302-07-002 | 上勝町 | 福川ストックヤード | 21 | ペットボトル プラスチック | 3 | 165 | 0 | 2001 | 直営 |  | 無し
36 | 徳島県 | 36321 | 36-321-07-001 | 佐那河内村 | 佐那河内村仕出処理場 | 58 | 金属類 ガラス類 その他資源ごみ | 4 | 169 | 0 | 1997 | 直営 |  | 無し
36 | 徳島県 | 36321 | 36-321-07-002 | 佐那河内村 | 株式会社サンパイ | 3 | ペットボトル | 1 | 60 | 0 | 2005 | 委託 |  | 無し
36 | 徳島県 | 36341 | 36-341-07-001 | 石井町 | 石井町リサイクルセンター | 1617 | 紙類 金属類 ガラス類 ペットボトル プラスチック | 8 | 28 | 60 | 1998 | 直営 |  | 無し
36 | 徳島県 | 36342 | 36-342-07-001 | 神山町 | 神山町リサイクルセンター | 61 | ガラス類 ペットボトル | 4 | 113 | 0 | 2000 | 直営 |  | 無し
36 | 徳島県 | 36368 | 36-368-07-001 | 那賀町 | 那賀町ストックヤード | 491 | 紙類 金属類 ガラス類 ペットボトル プラスチック | 10 | 186 | 50 | 1998 | 直営 |  | 無し
36 | 徳島県 | 36401 | 36-401-07-001 | 松茂町 | 松茂町第二環境センター | 284 | 金属類 ガラス類 ペットボトル | 6 | 94 | 338 | 2000 | 委託 |  | 無し
36 | 徳島県 | 36402 | 36-402-07-001 | 北島町 | 北島町清掃センター | 262 | 金属類 ガラス類 | 5 | 36 | 45 | 2000 | 直営 |  | 無し
36 | 徳島県 | 36402 | 36-402-07-002 | 北島町 | マルワ環境株式会社 | 346 | ペットボトル プラスチック | 2 | 36 | 0 | 2005 | 委託 |  | 無し
36 | 徳島県 | 36403 | 36-403-07-001 | 藍住町 | 藍住町西クリーンステーション | 1551 | 紙類 ガラス類 | 7 | 832 | 0 | 1993 | 直営 |  | 無し
36 | 徳島県 | 36403 | 36-403-07-002 | 藍住町 | 株式会社サンパイ | 41 | ペットボトル | 1 | 60 | 0 | 2005 | 委託 |  | 無し
36 | 徳島県 | 36819 | 36-819-07-001 | 海部郡衛生処理事務組合 | 海部郡衛生処理事務組合海部郡ごみ資源化施設 | 1076 | 紙類 金属類 ガラス類 ペットボトル プラスチック | 10 | 82 | 122 | 1997 | 直営 |  | 無し
36 | 徳島県 | 36826 | 36-826-07-001 | 美馬環境整備組合 | クリーンセンター美馬 | 2428 | 紙類 金属類 ガラス類 ペットボトル | 8 | 96 | 36 | 2000 | 直営 |  | 無し
36 | 徳島県 | 36826 | 36-826-07-002 | 美馬環境整備組合 | 資源ごみ処理施設 | 560 | ガラス類 プラスチック | 3 | 119 | 0 | 2002 | 直営 |  | 無し
36 | 徳島県 | 36910 | 36-910-07-001 | みよし広域連合 | 清掃センター・リサイクルプラザ | 1982 | 紙類 金属類 ガラス類 その他資源ごみ ペットボトル プラスチック 布類 | 14 | 381 | 0 | 2000 | 直営 |  | 無し

## 最終処分場
都道府県コード | 都道府県名 | 地方公共団体コード | 施設コード | 地方公共団体名 | 管理者名(民間施設) | 代表者 (民間施設) | 施設名 | 埋立容量 （覆土を含む） (m3/年度) | 埋立容量 （覆土を含まない） (ｔ/年度) | 残余容量 (m3) | 埋立場所 | 処理対象廃棄物 | 埋立開始年度 | 埋立地面積 (m2) | 全体容積 (m3) | 埋立終了年度 | 遮水の方式 | 浸出水の処理 | 運転管理 | 処分場の現状 | 施設の改廃等 | 産業廃棄物の搬入の有無 | 一般廃棄物の割合(％)
36 | 徳島県 | 36202 | 36-202-08-001 | 鳴門市 | － | － | 鳴門市里浦一般廃棄物最終処分場 | 0 | 0 | 0 | 平地 | 焼却残渣(主灰) 焼却残渣(飛灰) 破砕ごみ・処理残渣 不燃ごみ | 1985 | 30700 | 126842 | 2000 | 鉛直遮水工 表面遮水工（キャッピング） | 凝集沈澱 生物処理（脱窒なし） 砂ろ過 消毒 活性炭処理 | 直営 | 埋立終了 |  | 無し
36 | 徳島県 | 36202 | 36-202-08-004 | 鳴門市 | － | － | 鳴門市衛生センター場内処分場 | 0 | 0 | 0 | 平地 | 焼却残渣(主灰) 焼却残渣(飛灰) 不燃ごみ | 1998 | 3700 | 15900 | 1999 | 底部遮水工 表面遮水工（キャッピング） | 凝集沈澱 生物処理（脱窒なし） 砂ろ過 消毒 活性炭処理 | 直営 | 埋立終了 |  | 無し
36 | 徳島県 | 36202 | 36-202-08-005 | 鳴門市 | － | － | 鳴門市城山最終処分場 | 0 | 0 | 0 | 平地 | 不燃ごみ | 1996 | 8000 | 83560 | 1997 | 底部遮水工 | 凝集沈澱 生物処理（脱窒なし） 砂ろ過 消毒 活性炭処理 | 直営 | 埋立終了 |  | 無し
36 | 徳島県 | 36203 | 36-203-08-001 | 小松島市 | － | － | 小松島市高塚地区一般廃棄物最終処分場 | 0 | 0 | 0 | 平地 | 焼却残渣(主灰) 焼却残渣(飛灰) 不燃ごみ | 1980 | 10792 | 70501 | 1998 | 鉛直遮水工 | 凝集沈澱 生物処理（脱窒あり） 砂ろ過 消毒 | 直営 | 埋立終了 |  | 無し
36 | 徳島県 | 36203 | 36-203-08-002 | 小松島市 | － | － | 小松島市赤石地区一般廃棄物最終処分場 | 5426 | 3616 | 17608 | 海面 | 焼却残渣(主灰) 焼却残渣(飛灰) 破砕ごみ・処理残渣 不燃ごみ | 1998 | 20000 | 87000 | 2009 | 鉛直遮水工 | 凝集沈澱 生物処理（脱窒あり） 砂ろ過 消毒 活性炭処理 | 委託 | 埋立中 |  | 無し
36 | 徳島県 | 36205 | 36-205-08-002 | 吉野川市 | － | － | 鴨島一般廃棄物最終処分場 | 2565 | 2088 | 14583 | 山間 | 焼却残渣(主灰) 焼却残渣(飛灰) 粗大ごみ 不燃ごみ | 2003 | 5000 | 35000 | 2018 | 底部遮水工 | 凝集沈澱 生物処理（脱窒なし） 生物処理（脱窒あり） 砂ろ過 消毒 活性炭処理 膜処理 キレート処理 | 直営 | 埋立中 |  | 無し
36 | 徳島県 | 36205 | 36-205-08-004 | 吉野川市 | － | － | 山川最終処分場 | 0 | 0 | 0 | 山間 | 焼却残渣(主灰) 破砕ごみ・処理残渣 粗大ごみ 不燃ごみ | 1998 | 700 | 2430 | 2003 | 遮水なし | 処理なし | 直営 | 埋立終了 |  | 無し
36 | 徳島県 | 36301 | 36-301-08-001 | 勝浦町 | － | － | 勝浦町清掃センター | 0 | 0 | 0 | 山間 | 可燃ごみ | 1993 | 4992 | 1500 | 1995 | 遮水なし | 処理なし | 委託 | 埋立終了 |  | 無し
36 | 徳島県 | 36341 | 36-341-08-001 | 石井町 | － | － | 石井町一般廃棄物最終処分場（下浦） | 0 | 0 | 0 | 山間 | 焼却残渣(主灰) 直接搬入ごみ 焼却残渣(飛灰) 不燃ごみ | 1994 | 4500 | 18280 | 1998 | 底部遮水工 | 他の施設での処理 | 直営 | 埋立終了 |  | 無し
36 | 徳島県 | 36341 | 36-341-08-003 | 石井町 | － | － | 石井町一般廃棄物最終処分場（上浦） | 2903 | 1842 | 38209 | 山間 | 焼却残渣(主灰) 直接搬入ごみ 焼却残渣(飛灰) 不燃ごみ | 2000 | 7300 | 65000 | 2014 | 底部遮水工 | 凝集沈澱 生物処理（脱窒あり） 砂ろ過 消毒 活性炭処理 膜処理 キレート処理 | 一部委託 | 埋立中 |  | 無し
36 | 徳島県 | 36342 | 36-342-08-003 | 神山町 | － | － | 神山町環境センター最終処分場 | 200 | 37 | 10800 | 山間 | 破砕ごみ・処理残渣 不燃ごみ | 1996 | 4000 | 15400 | 2025 | 底部遮水工 | 凝集沈澱 生物処理（脱窒あり） 促進酸化処理 | 直営 | 埋立中 |  | 無し
36 | 徳島県 | 36368 | 36-368-08-001 | 那賀町 | － | － | 那賀町最終処分場 | 0 | 0 | 0 | 平地 | 焼却残渣(主灰) 焼却残渣(飛灰) 破砕ごみ・処理残渣 | 1983 | 900 | 6411 | 2001 | 底部遮水工 覆蓋（屋根） | 他の施設での処理 | 直営 | 埋立終了 |  | 無し
36 | 徳島県 | 36401 | 36-401-08-001 | 松茂町 | － | － | 松茂町クリーンセンター | 1049 | 700 | 1047 | 平地 | 焼却残渣(主灰) 焼却残渣(飛灰) | 1995 | 4760 | 11700 | 2007 | 底部遮水工 鉛直遮水工 | 凝集沈澱 生物処理（脱窒なし） 砂ろ過 | 直営 | 埋立中 |  | 無し
36 | 徳島県 | 36402 | 36-402-08-001 | 北島町 | － | － | 北島町最終処分場 | 0 | 0 | 0 | 平地 | 焼却残渣(主灰) 焼却残渣(飛灰) 破砕ごみ・処理残渣 粗大ごみ 不燃ごみ | 1986 | 3960 | 23126 | 2000 | 底部遮水工 鉛直遮水工 | 凝集沈澱 生物処理（脱窒なし） | 直営 | 埋立終了 |  | 無し
36 | 徳島県 | 36404 | 36-404-08-001 | 板野町 | － | － | 板野町一般廃棄物最終処分場 | 1920 | 344 | 0 | 山間 | 粗大ごみ 不燃ごみ | 2000 | 7420 | 33660 | 2005 | 覆蓋（屋根） | 処理なし | 直営 | 埋立終了 |  | 無し
36 | 徳島県 | 36404 | 36-404-08-002 | 板野町 | － | － | 板野町一般廃棄物最終処分場 | 0 | 0 | 0 | 平地 | 焼却残渣(主灰) 粗大ごみ 不燃ごみ | 1991 | 990 | 5643 | 1992 | 遮水なし | 処理なし | 直営 | 埋立終了 |  | 無し
36 | 徳島県 | 36468 | 36-468-08-001 | つるぎ町 | － | － | 一宇黒松最終処分場 | 0 | 0 | 17 | 山間 | 焼却残渣(主灰) 直接搬入ごみ 焼却残渣(飛灰) 不燃ごみ | 1976 | 1394 | 8364 | 1998 | 遮水なし | 処理なし | 直営 | 埋立終了 |  | 無し
36 | 徳島県 | 36819 | 36-819-08-001 | 海部郡衛生処理事務組合 | － | － | 海部郡衛生処理事務組合第一灰処理場 | 0 | 0 | 732 | 山間 | 焼却残渣(主灰) 焼却残渣(飛灰) 破砕ごみ・処理残渣 粗大ごみ 不燃ごみ | 1979 | 4178 | 32268 | 2001 | 原地盤利用 鉛直遮水工 表面遮水工（キャッピング） | 他の施設での処理 | 直営 | 埋立終了 |  | 無し
36 | 徳島県 | 36826 | 36-826-08-001 | 美馬環境整備組合 | － | － | 長谷最終処分場 | 1344 | 1359 | 27765 | 山間 | 焼却残渣(主灰) 溶融飛灰 焼却残渣(飛灰) 破砕ごみ・処理残渣 | 2002 | 7500 | 44000 | 2017 | 原地盤利用 底部遮水工 | 凝集沈澱 生物処理（脱窒あり） 砂ろ過 活性炭処理 キレート処理 | 直営 | 埋立中 |  | 無し
36 | 徳島県 | 36826 | 36-826-08-003 | 美馬環境整備組合 | － | － | 拝原最終処分場 | 0 | 0 | 0 | 平地 | 直接搬入ごみ 可燃ごみ 不燃ごみ | 1974 | 6000 | 135000 | 1999 | 原地盤利用 遮水なし | 処理なし | 直営 | 埋立終了 |  | 無し
36 | 徳島県 | 36910 | 36-910-08-002 | みよし広域連合 | － | － | 清掃センター・最終処分場 | 2033 | 2158 | 35536 | 山間 | 焼却残渣(主灰) 焼却残渣(飛灰) 破砕ごみ・処理残渣 不燃ごみ | 2000 | 11000 | 50000 | 2015 | 底部遮水工 | 凝集沈澱 生物処理（脱窒あり） 砂ろ過 消毒 活性炭処理 キレート処理 | 直営 | 埋立中 |  | 無し

## し尿
都道府県コード | 都道府県名 | 地方公共団体コード | 施設コード | 地方公共団体名 | 管理者名(民間施設) | 代表者 (民間施設) | 施設名 | 年間処理量 |  |  |  | 資源化量 |  | 資源化量種別 |  | 処理方式 |  |  | 処理能力(kL/日) | 処理能力(t/日) 有機性廃棄物 | 資源化能力(t/日) | 計画バイオガス量(m3/日) | 使用開始年度 | 運転管理 | 施設の改廃等
[8 empty] | し尿 (kl/年度) | 浄化槽汚泥 (kl/年度) | 有機性廃棄物 (t/年度) | その他 (kl/年度) | 堆肥等の固形物 (t/年度) | バイオガス (m3／年度) | 生産量 | 搬出量･売却量 | 汚水処理 | 汚泥処理 | 資源化処理
36 | 徳島県 | 36201 | 36-201-09-001 | 徳島市 | － | － | 徳島市浄水苑第２ | 3668 | 37950 | 0 | 0 | 0 | 0 |  |  | 標脱 | 脱水 乾燥 焼却 | その他 | 150 | 0 | 0 | 0 | 1984 | 直営
36 | 徳島県 | 36201 | 36-201-09-002 | 徳島市 | － | － | 徳島市浄水苑第１ | 1595 | 25487 | 0 | 0 | 0 | 0 |  |  | 好希釈 | 脱水 乾燥 焼却 | その他 | 120 | 0 | 0 | 0 | 1978 | 直営
36 | 徳島県 | 36202 | 36-202-09-001 | 鳴門市 | － | － | 鳴門市し尿処理施設 | 4244 | 21881 | 0 | 0 | 0 | 0 |  |  | 高負荷 | 焼却 | その他 | 85 | 0 | 0 | 0 | 1994 | 直営
36 | 徳島県 | 36204 | 36-204-09-001 | 阿南市 | － | － | 阿南市クリーンピュア | 4884 | 26364 | 0 | 0 | 0 | 0 |  |  | 高負荷 膜分離 その他 | 脱水 焼却 | その他 | 106 | 0 | 0 | 0 | 1999 | 委託
36 | 徳島県 | 36341 | 36-341-09-001 | 石井町 | － | － | 石井町クリーンセンター | 1656 | 9431 | 0 | 0 | 0 | 0 |  |  | 膜分離 | 焼却 | その他 | 35 | 0 | 0 | 0 | 1998 | 委託
36 | 徳島県 | 36368 | 36-368-09-001 | 那賀町 | － | － | 那賀町衛生センター | 576 | 3172 | 0 | 0 | 0 | 0 |  |  | 高負荷 膜分離 | 脱水 乾燥 焼却 | その他 | 16 | 0 | 0 | 0 | 1993 | 直営
36 | 徳島県 | 36401 | 36-401-09-001 | 松茂町 | － | － | 松茂町環境センター | 536 | 5553 | 0 | 0 | 0 | 0 |  |  | 好気 | 脱水 乾燥 | その他 | 20 | 0 | 0 | 0 | 1980 | 直営
36 | 徳島県 | 36402 | 36-402-09-001 | 北島町 | － | － | 北島町クリーンセンター | 572 | 8439 | 0 | 0 | 0 | 0 |  |  | 標脱 | 脱水 乾燥 焼却 | その他 | 30 | 0 | 0 | 0 | 1982 | 直営
36 | 徳島県 | 36403 | 36-403-09-001 | 藍住町 | － | － | 藍住町中央クリーンセンター | 829 | 5996 | 0 | 0 | 0 | 0 |  |  | 好ニ段 標脱 | 脱水 | その他 | 30 | 0 | 0 | 0 | 1982 | 委託
36 | 徳島県 | 36404 | 36-404-09-001 | 板野町 | － | － | 板野町クリーンセンター | 857 | 6467 | 0 | 0 | 0 | 0 |  |  | 標脱 | 脱水 | その他 | 20 | 0 | 0 | 0 | 1983 | 直営
36 | 徳島県 | 36818 | 36-818-09-001 | 吉野川環境整備組合 | － | － | 吉野川環境整備組合 吉野川浄園 | 9910 | 8519 | 0 | 0 | 0 | 0 |  |  | 標脱 | 脱水 乾燥 | その他 | 70 | 0 | 0 | 0 | 1988 | 直営
36 | 徳島県 | 36819 | 36-819-09-001 | 海部郡衛生処理事務組合 | － | － | 海部郡衛生処理事務組合第2し尿処理施設 | 3447 | 2994 | 0 | 0 | 0 | 0 |  |  | 高負荷 | 脱水 焼却 | その他 | 25 | 0 | 0 | 0 | 1985 | 直営
36 | 徳島県 | 36819 | 36-819-09-002 | 海部郡衛生処理事務組合 | － | － | 海部郡衛生処理事務組合第1し尿処理施設 | 2196 | 2123 | 0 | 0 | 0 | 0 |  |  | 高負荷 | 脱水 焼却 | その他 | 20 | 0 | 0 | 0 | 1988 | 委託
36 | 徳島県 | 36823 | 36-823-09-001 | みよし環境衛生組合 | － | － | みよし環境衛生組合し尿処理施設 | 10816 | 11847 | 0 | 0 | 0 | 0 |  |  | 好気 その他 | 乾燥 |  | 70 | 0 | 0 | 0 | 1981 | 直営
36 | 徳島県 | 36824 | 36-824-09-001 | 阿北環境整備組合 | － | － | 阿北環境整備組合し尿処理施設 | 10023 | 21299 | 816 | 0 | 0 | 0 |  |  | 標脱 | 脱水 | 堆肥化 | 100 | 5 | 0 | 0 | 1985 | 一部委託
36 | 徳島県 | 36857 | 36-857-09-001 | 小松島市外三町衛生組合 | － | － | 小松島市外三町衛生組合しらさぎ浄園 | 2658 | 17290 | 0 | 0 | 0 | 0 |  |  | 膜分離 | 脱水 焼却 | その他 | 87 | 0 | 0 | 0 | 2000 | 一部委託

## コミプラ
都道府県コード | 都道府県名 | 地方公共団体コード | 施設コード | 地方公共団体名 | 施設名 | 汚水処理量 (m3/年度) | 処理方法 | 計画最大汚水量(m3/日) | 使用開始年度 | 運転管理 | 料金徴収 | 施設の改廃等
36 | 徳島県 | 36202 | 36-202-10-001 | 鳴門市 | 鳴門市矢倉団地汚水処理場 | 66355 | 長時間ばっ気 | 240 | 1993 | 直営 | 有り
36 | 徳島県 | 36204 | 36-204-10-001 | 阿南市 | 阿南市伊島地区コミュニティ・プラント | 11181 | 接触ばっ気 | 108 | 2001 | 委託 | 有り
36 | 徳島県 | 36204 | 36-204-10-002 | 阿南市 | 阿南市パストラルゆたか野団地生活排水処理施設 | 22899 | 接触ばっ気 | 266 | 1997 | 委託 | 有り
36 | 徳島県 | 36204 | 36-204-10-003 | 阿南市 | 阿南市春日野地域下水道 | 309797 | 長時間ばっ気 | 1500 | 1971 | 直営 | 有り
36 | 徳島県 | 36301 | 36-301-10-001 | 勝浦町 | 勝浦町玉の木・五十田地域し尿処理施設 | 4526 | 接触ばっ気 | 34 | 1984 | 委託 | 有り
36 | 徳島県 | 36402 | 36-402-10-001 | 北島町 | 北島町クリーンタウン下水処理場 | 215604 | 長時間ばっ気 | 1225 | 1975 | 直営 | 有り