## 焼却
都道府県コード | 都道府県名 | 地方公共団体コード | 施設コード | 地方公共団体名 | 管理者名(民間施設) | 代表者名 (民間施設) | 施設名称 | 年間処理量 (t/年度) | 資源化量 (t/年度) |  |  | 焼却対象廃棄物 | 施設の種類 | 処理方式 | 炉型式 | 処理能力(t/日) | 炉数 | 使用開始年度 | 余熱利用の状況 | 総余熱利用量 (MＪ) | 発電能力(kW) | 発電効率(％) | 総発電量 (MWh) | 灰処理設備の 有無（焼却灰） | 灰処理設備の 有無（飛灰） | 運転管理の体制 | 施設の改廃等 | 産業廃棄物の搬入の有無 | 一般廃棄物の割合 (％) | ごみ組成分析結果 | [6 empty] | 単位容積重量(kg/m3) | 水分 (％) | 可燃分 (％) | 灰分 (％) | 低発熱量(計算値) kcal/kg | 低発熱量(実測値) kcal/kg
[10 empty] | 生産量 | 搬出量 | [18 empty] | 合計 (％) | 紙・布類類 | ビニール、合成樹脂、ゴム、皮革類 | 木、竹、わら類 | ちゅう介類 | 不燃物類 | その他
38 | 愛媛県 | 38201 | 38-201-01-001 | 松山市 | － | － | 松山市西クリーンセンター | 80838 | 0 |  |  | 可燃ごみ 直接搬入ごみ ごみ処理残渣 | 焼却 | ストーカ式(可動) | 全連続運転 | 300 | 2 | 1982 | 場内温水 発電（場内利用） 発電（場外利用） | 34585632 | 1260 | 9 | 9607 | 無し | 薬剤処理 | 一部委託 |  | 無し |  | 100% | 43% | 23% | 9% | 19% | 1% | 5% | 419 | 52% | 43% | 5% | 1595 | 2073
38 | 愛媛県 | 38201 | 38-201-01-002 | 松山市 | － | － | 松山市南クリーンセンター | 83250 | 3975 |  | ○ | 可燃ごみ 直接搬入ごみ ごみ処理残渣 | 焼却 | ストーカ式(可動) | 全連続運転 | 300 | 3 | 1994 | 場内温水 発電（場内利用） 場外蒸気 発電（場外利用） | 54025200 | 1950 | 7 | 15007 | 溶融処理 | セメント固化 薬剤処理 | 一部委託 |  | 無し |  | 100% | 38% | 28% | 12% | 18% | 1% | 3% | 492 | 48% | 47% | 5% | 1818 | 2518
38 | 愛媛県 | 38201 | 38-201-01-003 | 松山市 | － | － | 松山市北条クリーンセンター | 6943 | 0 |  |  | 可燃ごみ 直接搬入ごみ ごみ処理残渣 | 焼却 | ストーカ式(可動) | バッチ運転 | 40 | 2 | 1987 | 無し | 0 | 0 | 0 | 0 | 無し | 薬剤処理 | 直営 |  | 無し |  | 100% | 47% | 19% | 14% | 17% | 1% | 2% | 483 | 61% | 36% | 3% | 1265 | 1483
38 | 愛媛県 | 38201 | 38-201-01-004 | 松山市 | － | － | 松山市中島クリーンセンター | 575 | 0 |  |  | 可燃ごみ 直接搬入ごみ ごみ処理残渣 | 焼却 | ストーカ式(可動) | バッチ運転 | 5 | 1 | 2003 | 場内温水 | 30480 | 0 | 0 | 0 | 無し | 薬剤処理 | 直営 |  | 無し |  | 100% | 52% | 21% | 8% | 15% | 1% | 3% | 394 | 48% | 47% | 5% | 1810 | 2073
38 | 愛媛県 | 38202 | 38-202-01-001 | 今治市 | － | － | 今治クリーンセンター焼却施設 | 45103 | 364 | ○ |  | 可燃ごみ 直接搬入ごみ 粗大ごみ ごみ処理残渣 | 焼却 | ストーカ式(可動) | 全連続運転 | 200 | 2 | 1988 | 場内温水 場外蒸気 | 54812000 | 0 | 0 | 0 | 無し | 薬剤処理 | 一部委託 |  | 有り | 100 | 100% | 46% | 11% | 5% | 34% | 3% | 1% | 252 | 53% | 40% | 6% | 0 | 1740
38 | 愛媛県 | 38202 | 38-202-01-002 | 今治市 | － | － | 大島クリーンセンター焼却施設 | 1967 | 15 | ○ |  | 可燃ごみ 粗大ごみ | 焼却 | ストーカ式(可動) | バッチ運転 | 14 | 1 | 1991 | 無し | 0 | 0 | 0 | 0 | 無し | 無し | 直営 |  | 無し |  | 100% | 44% | 23% | 3% | 26% | 2% | 2% | 149 | 50% | 46% | 4.6% | 0 | 2028
38 | 愛媛県 | 38202 | 38-202-01-003 | 今治市 | － | － | 大三島クリーンセンター焼却施設 | 942 | 43 | ○ |  | 可燃ごみ 直接搬入ごみ | 焼却 | その他 | バッチ運転 | 11 | 1 | 1987 | 無し | 0 | 0 | 0 | 0 | 無し | 無し | 直営 |  | 無し |  | 100% | 60% | 10% | 7% | 21% | 1% | 1% | 206 | 45% | 51% | 4% | 0 | 1810
38 | 愛媛県 | 38202 | 38-202-01-004 | 今治市 | － | － | 関前地区粗大ごみ焼却施設 | 0 | 0 |  |  | 粗大ごみ | 焼却 | 固定床式 | バッチ運転 | 2 | 1 | 1993 | 無し | 0 | 0 | 0 | 0 | 無し | 無し | 直営 | 休止 | 無し |  | 0% | 0% | 0% | 0% | 0% | 0% | 0% | 0 | 0% | 0% | 0% | 0 | 0
38 | 愛媛県 | 38203 | 38-203-01-001 | 宇和島市 | － | － | 宇和島市環境センター | 22333 | 0 |  |  | 可燃ごみ ごみ処理残渣 | 焼却 | ストーカ式(可動) | 全連続運転 | 120 | 2 | 1984 | 場内蒸気 場外蒸気 | 38816938 | 0 | 0 | 0 | 無し | セメント固化 薬剤処理 | 一部委託 |  | 無し |  | 100% | 56% | 18% | 8% | 12% | 3% | 3% | 84 | 0% | 50% | 6% | 43 | 2000
38 | 愛媛県 | 38203 | 38-203-01-002 | 宇和島市 | － | － | 吉田町一般廃棄物焼却施設（アマドック） | 2413 | 103 |  | ○ | 可燃ごみ 直接搬入ごみ | 焼却 | 流動床式 | バッチ運転 | 9 | 1 | 1996 | 無し | 0 | 0 | 0 | 0 | 無し | 薬剤処理 | 直営 |  | 無し |  | 0% | 0% | 0% | 0% | 0% | 0% | 0% | 0 | 0% | 0% | 0% | 0 | 0
38 | 愛媛県 | 38203 | 38-203-01-003 | 宇和島市 | － | － | 津島町クリーンセンター | 3071 | 60 |  | ○ | 可燃ごみ 直接搬入ごみ 粗大ごみ ごみ処理残渣 | 焼却 | ストーカ式(可動) | バッチ運転 | 10 | 2 | 1995 | 無し | 0 | 0 | 0 | 0 | 無し | セメント固化 | 直営 |  | 無し |  | 0% | 0% | 0% | 0% | 0% | 0% | 0% | 0 | 0% | 0% | 0% | 0 | 0
38 | 愛媛県 | 38204 | 38-204-01-001 | 八幡浜市 | － | － | 八幡浜南環境センター | 12707 | 0 |  |  | 可燃ごみ 直接搬入ごみ 粗大ごみ ごみ処理残渣 | 焼却 | ストーカ式(可動) | 准連続運転 | 56 | 2 | 1997 | 場内温水 | 634800 | 0 | 0 | 0 | 無し | 薬剤処理 | 委託 |  | 無し |  | 0% | 45% | 16% | 12% | 22% | 1% | 3% | 483 | 54% | 40% | 5% | 1493 | 1650
38 | 愛媛県 | 38205 | 38-205-01-002 | 新居浜市 | － | － | 新居浜市清掃センター | 43275 | 371 |  | ○ | 可燃ごみ 直接搬入ごみ | 焼却 | ストーカ式(可動) | 全連続運転 | 201 | 3 | 2002 | 場内温水 発電（場内利用） | 0 | 1950 | 7 | 8251 | 無し | 無し | 一部委託 |  | 有り | 100 | 100% | 48% | 13% | 28% | 5% | 1% | 5% | 107 | 42.1% | 48% | 10% | 1921 | 0
38 | 愛媛県 | 38206 | 38-206-01-001 | 西条市 | － | － | 西条市道前クリーンセンター | 36044 | 99 |  | ○ | 可燃ごみ 直接搬入ごみ 粗大ごみ ごみ処理残渣 | 焼却 | 流動床式 | 全連続運転 | 200 | 2 | 1991 | 場内温水 | 0 | 0 | 0 | 0 | 無し | セメント固化 薬剤処理 | 委託 |  | 有り | 100 | 100% | 47% | 18% | 12% | 17% | 4% | 2% | 201 | 36% | 12% | 52% | 2125 | 0
38 | 愛媛県 | 38207 | 38-207-01-001 | 大洲市 | － | － | 大洲市環境センター | 15526 | 0 |  |  | 可燃ごみ 直接搬入ごみ 粗大ごみ | 焼却 | ストーカ式(可動) | 准連続運転 | 60 | 2 | 1991 | 場内温水 | 1128960 | 0 | 0 | 0 | 無し | セメント固化 薬剤処理 | 委託 |  | 無し |  | 100% | 71% | 19% | 5% | 4% | 0% | 1% | 130 | 49% | 47% | 4% | 1854 | 0
38 | 愛媛県 | 38213 | 38-213-01-001 | 四国中央市 | － | － | 四国中央市クリーンセンター | 38011 | 181 |  | ○ | 可燃ごみ 粗大ごみ ごみ処理残渣 | 焼却 | ストーカ式(可動) | 全連続運転 | 150 | 3 | 2000 | 場内温水 | 16934400 | 0 | 0 | 0 | 無し | 無し | 委託 |  | 有り | 98 | 100% | 56% | 20% | 6% | 12% | 3% | 3% | 108 | 44% | 48% | 8% | 1200 | 1896
38 | 愛媛県 | 38214 | 38-214-01-001 | 西予市 | － | － | 西予市野村クリーンセンター | 2536 | 0 |  |  | 可燃ごみ 直接搬入ごみ | 焼却 | ストーカ式(可動) | バッチ運転 | 10 | 1 | 1993 | 無し | 0 | 0 | 0 | 0 | 無し | セメント固化 薬剤処理 | 直営 |  | 無し |  | 100% | 50% | 12% | 4% | 28% | 1% | 5% | 1 | 64% | 34% | 2% | 0 | 1135
38 | 愛媛県 | 38215 | 38-215-01-001 | 東温市 | － | － | 東温市クリーンセンター | 5886 | 0 |  |  | 可燃ごみ | 焼却 | ストーカ式(可動) | バッチ運転 | 22 | 2 | 1997 | 場内温水 | 940800 | 0 | 0 | 0 | 薬剤処理 | 薬剤処理 | 直営 |  | 無し |  | 100% | 44% | 17% | 15% | 12% | 4% | 8% | 215 | 52% | 40% | 8% | 0 | 6195
38 | 愛媛県 | 38356 | 38-356-01-002 | 上島町 | － | － | 岩城クリーンセンター | 608 | 0 |  |  | 可燃ごみ 直接搬入ごみ ごみ処理残渣 | 焼却 | ストーカ式(可動) | バッチ運転 | 5 | 1 | 1994 | 無し | 0 | 0 | 0 | 0 | 無し | 薬剤処理 | 直営 |  | 無し |  | 0% | 0% | 0% | 0% | 0% | 0% | 0% | 0 | 0% | 0% | 0% | 0 | 0
38 | 愛媛県 | 38356 | 38-356-01-003 | 上島町 | － | － | 上島町魚島クリーンセンター | 85 | 0 |  |  | 可燃ごみ | 焼却 | その他 | バッチ運転 | 1 | 1 | 2002 | 無し | 0 | 0 | 0 | 0 | 無し | 無し | 委託 |  | 無し |  | 0% | 0% | 0% | 0% | 0% | 0% | 0% | 0 | 0% | 0% | 0% | 0 | 0
38 | 愛媛県 | 38356 | 38-356-01-001 | 上島町 | － | － | 上島町高井神クリーンセンター | 16 | 0 |  |  | 可燃ごみ | 焼却 | その他 | バッチ運転 | 0.4 | 1 | 2002 | 無し | 0 | 0 | 0 | 0 | 無し | 無し | 委託 |  | 無し |  | 0% | 0% | 0% | 0% | 0% | 0% | 0% | 0 | 0% | 0% | 0% | 0 | 0
38 | 愛媛県 | 38386 | 38-386-01-001 | 久万高原町 | － | － | 久万高原町環境衛生センター | 2791 | 0 |  |  | 可燃ごみ | 焼却 | ストーカ式(可動) | バッチ運転 | 16 | 2 | 1990 | 無し | 0 | 0 | 0 | 0 | 無し | セメント固化 | 直営 |  | 無し |  | 100% | 74% | 22% | 2% | 0% | 0% | 2% | 190 | 45% | 51% | 5% | 2000 | 2000
38 | 愛媛県 | 38506 | 38-506-01-001 | 愛南町 | － | － | 愛南町環境衛生センター | 7504 | 946 |  | ○ | 可燃ごみ 直接搬入ごみ 粗大ごみ ごみ処理残渣 | 焼却 | ストーカ式(可動) | 准連続運転 | 38 | 2 | 1999 | 場内温水 | 3600 | 0 | 0 | 0 | 無し | 薬剤処理 | 直営 |  | 無し |  | 100% | 39% | 16% | 11% | 30% | 1% | 3% | 143 | 49% | 5% | 46% | 9150 | 11250
38 | 愛媛県 | 38865 | 38-865-01-001 | 伊予地区ごみ処理施設管理組合 | － | － | 伊予地区清掃センター | 19665 | 0 |  |  | 可燃ごみ 粗大ごみ | 焼却 | ストーカ式(可動) | バッチ運転 | 80 | 2 | 1977 | 無し | 0 | 0 | 0 | 0 | その他 | 薬剤処理 | 一部委託 | 能力変更 | 無し |  | 100% | 52% | 22% | 5% | 17% | 1% | 3% | 2867 | 51% | 44% | 5% | 1670 | 0
38 | 愛媛県 | 38888 | 38-888-01-001 | 宇和島地区広域事務組合 | － | － | 宇和島地区広域事務組合鬼北環境センター | 4979 | 0 |  |  | 可燃ごみ 直接搬入ごみ 不燃ごみ | 焼却 | ストーカ式(可動) | バッチ運転 | 25 | 2 | 1990 | 場内温水 | 0 | 0 | 0 | 0 | 薬剤処理 | その他 | 委託 |  | 無し |  | 0% | 0% | 0% | 0% | 0% | 0% | 0% | 0 | 0% | 0% | 0% | 0 | 0
38 | 愛媛県 | 38892 | 38-892-01-001 | 内山衛生事務組合 | － | － | 内山衛生事務組合 内山クリーンセンター | 4538 | 0 |  |  | 可燃ごみ 直接搬入ごみ 粗大ごみ ごみ処理残渣 | 焼却 | ストーカ式(可動) | 准連続運転 | 21 | 2 | 1998 | 場内温水 | 225855 | 0 | 0 | 0 | 無し | セメント固化 薬剤処理 | 委託 |  | 無し |  | 100% | 51% | 24% | 4% | 12% | 3% | 6% | 189 | 49% | 44% | 7% | 8790 | 0

## 粗大
都道府県コード | 都道府県名 | 地方公共団体コード | 施設コード | 地方公共団体名 | 管理者名(民間施設) | 代表者 (民間施設) | 施設名 | 年間処理量(t/年度) | 資源回収量(t/年度) |  |  | 処理対象廃棄物 | 処理方式 | 処理能力(t/日) | 使用開始年度 | 運転管理 | 施設の改廃等 | 産業廃棄物の搬入の有無 | 一般廃棄物の割合 (％)
[10 empty] | 回収量 | 搬出量
38 | 愛媛県 | 38201 | 38-201-03-001 | 松山市 | － | － | 松山市西クリーンセンター | 41 | 0 |  |  | 粗大ごみ 直接搬入ごみ | 破砕 | 50 | 1982 | 一部委託 |  | 無し
38 | 愛媛県 | 38201 | 38-201-03-002 | 松山市 | － | － | 松山市南クリーンセンター | 5361 | 1218 |  | ○ | 粗大ごみ 直接搬入ごみ | 破砕 | 90 | 1994 | 一部委託 |  | 無し
38 | 愛媛県 | 38202 | 38-202-03-001 | 今治市 | － | － | 今治クリーンセンター粗大ごみ処理施設 | 1107 | 171 | ○ |  | 粗大ごみ 直接搬入ごみ 不燃ごみ | 併用 | 40 | 1979 | 直営 |  | 有り | 99
38 | 愛媛県 | 38203 | 38-203-03-001 | 宇和島市 | － | － | 宇和島市環境センター | 132 | 18 |  | ○ | 粗大ごみ | 破砕 | 30 | 1984 | 直営 |  | 無し
38 | 愛媛県 | 38205 | 38-205-03-001 | 新居浜市 | － | － | 新居浜市清掃センター | 5950 | 824 |  | ○ | 粗大ごみ 直接搬入ごみ 不燃ごみ 可燃ごみ | 併用 | 60 | 2002 | 一部委託 |  | 有り | 86
38 | 愛媛県 | 38206 | 38-206-03-001 | 西条市 | － | － | 西条市道前クリーンセンター | 4671 | 1635 |  | ○ | 粗大ごみ 直接搬入ごみ 不燃ごみ | 併用 | 30 | 1991 | 委託 |  | 無し
38 | 愛媛県 | 38213 | 38-213-03-001 | 四国中央市 | － | － | 四国中央市クリーンセンター | 2974 | 726 |  | ○ | 粗大ごみ 不燃ごみ その他 | 破砕 | 20 | 1997 | 委託 |  | 無し
38 | 愛媛県 | 38506 | 38-506-03-001 | 愛南町 | － | － | 愛南町環境衛生センター | 154 | 27 |  | ○ | 粗大ごみ | 併用 | 12 | 1999 | 直営 |  | 無し
38 | 愛媛県 | 38865 | 38-865-03-001 | 伊予地区ごみ処理施設管理組合 | － | － | 伊予地区清掃センター | 598 | 0 |  |  | 粗大ごみ 可燃ごみ | 破砕 | 10 | 1997 | 直営 |  | 無し
38 | 愛媛県 | 38888 | 38-888-03-001 | 宇和島地区広域事務組合 | － | － | 宇和島地区広域事務組合鬼北環境センター | 9 | 0 |  |  | 粗大ごみ 直接搬入ごみ 可燃ごみ | 破砕 | 5 | 1990 | 委託 |  | 無し

## 資源化
都道府県コード | 都道府県名 | 地方公共団体コード | 施設コード | 地方公共団体 | 管理者名(民間施設) | 代表者 (民間施設) | 施設名 | 年間処理量 (t/年度) | 資源回収量 |  |  |  | 処理対象廃棄物 | 処理内容 | 処理能力(t/日) | 使用開始年度 | 運転管理 | 施設の改廃等 | 産業廃棄物の搬入の有無 | 一般廃棄物の割合 (％)
[9 empty] | t/年度 | Nm3/年度 | 回収量 | 搬出量
38 | 愛媛県 | 38201 | 38-201-04-001 | 松山市 | － | － | 松山市中島リサイクルセンター | 615 | 448 |  |  | ○ | 紙類 金属類 ガラス類 ペットボトル プラスチック 粗大ごみ 直接搬入ごみ | 選別 圧縮・梱包 | 760 | 2004 | 直営 |  | 無し
38 | 愛媛県 | 38202 | 38-202-04-001 | 今治市 | － | － | 大島クリーンセンター缶圧縮施設 | 25 | 25 |  | ○ |  | 金属類 | 選別 圧縮・梱包 | 5 | 1991 | 直営 |  | 無し
38 | 愛媛県 | 38202 | 38-202-04-002 | 今治市 | － | － | クリーンシステム菊間 | 44 | 44 |  |  | ○ | 家庭系生ごみ 汚泥 | ごみ堆肥化 | 2 | 2002 | 直営 |  | 無し
38 | 愛媛県 | 38202 | 38-202-04-002 | 今治市 | － | － | 伯方クリーンセンター缶圧縮施設 | 38 | 38 |  | ○ |  | 金属類 | 選別 圧縮・梱包 | 5 | 1987 | 直営 |  | 無し
38 | 愛媛県 | 38202 | 38-202-04-003 | 今治市 | － | － | 大三島クリーンセンター缶圧縮施設 | 20 | 20 |  | ○ |  | 金属類 | 選別 圧縮・梱包 | 8 | 1987 | 直営 |  | 無し
38 | 愛媛県 | 38202 | 38-202-04-004 | 今治市 | － | － | 大三島クリーンセンター発泡スチロール減容機 | 6 | 6 |  | ○ |  | その他資源ごみ | その他 | 0.1 | 1999 | 直営 |  | 無し
38 | 愛媛県 | 38202 | 38-202-04-005 | 今治市 | － | － | クリーンシステム菊間缶圧縮機 | 0 | 0 |  |  |  | 金属類 | 選別 | 5 | 1998 | 直営 | 休止 | 無し
38 | 愛媛県 | 38202 | 38-202-04-006 | 今治市 | － | － | クリーンシステム菊間ペットボトル圧縮梱包機 | 0 | 0 |  |  |  | ペットボトル | 圧縮・梱包 | 3 | 1999 | 直営 | 休止 | 無し
38 | 愛媛県 | 38203 | 38-203-04-001 | 宇和島市 | － | － | 宇和島市環境センター | 2710 | 369 |  |  | ○ | 金属類 | 選別 | 30 | 1984 | 直営 |  | 無し
38 | 愛媛県 | 38203 | 38-203-04-001 | 宇和島市 | － | － | 鎌ヶ崎不燃物処理場 | 291 |  | 79 |  | ○ | 金属類 可燃ごみ 不燃ごみ 粗大ごみ | 選別 | 4 | 1985 | 直営 |  | 無し
38 | 愛媛県 | 38203 | 38-203-04-002 | 宇和島市 | － | － | 宇和島市ストックヤード | 138 |  | 120 | ○ |  | ペットボトル | 圧縮・梱包 | 1 | 2001 | 直営 |  | 無し
38 | 愛媛県 | 38203 | 38-203-04-002 | 宇和島市 | － | － | 津島町リサイクルセンター | 386 | 199 |  |  | ○ | 金属類 ペットボトル 不燃ごみ 粗大ごみ 直接搬入ごみ | 選別 圧縮・梱包 | 3 | 1995 | 直営 |  | 無し
38 | 愛媛県 | 38204 | 38-204-04-001 | 八幡浜市 | － | － | 八幡浜南環境センター（資源ごみ選別施設） | 829 | 642 |  |  | ○ | 金属類 ガラス類 ペットボトル プラスチック | 選別 圧縮・梱包 | 4.9 | 2003 | 委託 |  | 無し
38 | 愛媛県 | 38204 | 38-204-04-002 | 八幡浜市 | － | － | 八幡浜南環境センター(リサイクルプラザ） | 1050 | 581 |  |  | ○ | 金属類 ガラス類 プラスチック その他資源ごみ 不燃ごみ 粗大ごみ 直接搬入ごみ | 選別 圧縮・梱包 | 11 | 1997 | 委託 |  | 無し
38 | 愛媛県 | 38204 | 38-204-04-003 | 八幡浜市 | － | － | 八幡浜北環境センター | 790 | 547 |  |  | ○ | 金属類 ガラス類 ペットボトル プラスチック 不燃ごみ | 選別 圧縮・梱包 | 5 | 1982 | 直営 |  | 無し
38 | 愛媛県 | 38205 | 38-205-04-001 | 新居浜市 | － | － | 新居浜市リサイクルプラザ | 7102 | 1604 |  |  | ○ | 金属類 ガラス類 可燃ごみ 不燃ごみ 直接搬入ごみ | 選別 圧縮・梱包 その他 | 40 | 1994 | 一部委託 |  | 無し
38 | 愛媛県 | 38206 | 38-206-04-001 | 西条市 | － | － | 西条市道前クリーンセンター | 130 | 114 |  |  | ○ | ペットボトル | 圧縮・梱包 | 10 | 1997 | 委託 |  | 無し
38 | 愛媛県 | 38207 | 38-207-04-001 | 大洲市 | － | － | 大洲市大型共同作業場 | 439 | 439 |  | ○ |  | 金属類 ガラス類 ペットボトル プラスチック 不燃ごみ | 圧縮・梱包 | 2 | 1998 | 委託 |  | 無し
38 | 愛媛県 | 38213 | 38-213-04-001 | 四国中央市 | － | － | 四国中央市クリーンセンター | 1293 | 596 |  |  | ○ | 金属類 ガラス類 ペットボトル | 選別 圧縮・梱包 | 12 | 1997 | 委託 |  | 無し
38 | 愛媛県 | 38214 | 38-214-04-001 | 西予市 | － | － | 西予市宇和清掃センター | 830 | 306 |  |  | ○ | 金属類 ガラス類 ペットボトル 不燃ごみ 粗大ごみ 直接搬入ごみ | 選別 圧縮・梱包 | 5 | 1981 | 委託 |  | 無し
38 | 愛媛県 | 38214 | 38-214-04-002 | 西予市 | － | － | 西予市野村クリーンセンター | 231 | 200 |  |  | ○ | 金属類 ペットボトル | 選別 圧縮・梱包 | 4 | 1997 | 直営 |  | 無し
38 | 愛媛県 | 38214 | 38-214-04-003 | 西予市 | － | － | 西予市城川清掃センター | 139 | 57 |  |  | ○ | ガラス類 粗大ごみ | 選別 圧縮・梱包 | 4 | 2001 | 直営 |  | 無し
38 | 愛媛県 | 38214 | 38-214-04-004 | 西予市 | － | － | 西部衛生センター | 274 | 226 |  |  | ○ | 金属類 ガラス類 ペットボトル プラスチック 粗大ごみ 直接搬入ごみ | 選別 圧縮・梱包 | 1 | 1981 | 直営 |  | 無し
38 | 愛媛県 | 38215 | 38-215-04-001 | 東温市 | － | － | 東温市リサイクルセンター | 81 | 53 |  |  | ○ | 金属類 直接搬入ごみ | 選別 圧縮・梱包 | 10 | 1990 | 直営 |  | 無し
38 | 愛媛県 | 38356 | 38-356-04-002 | 上島町 | － | － | 生名不燃物処理施設 | 6 | 6 |  | ○ |  | 金属類 | 圧縮・梱包 | 10 | 2004 | 直営 |  | 無し
38 | 愛媛県 | 38356 | 38-356-04-003 | 上島町 | － | － | 岩城クリーンセンター | 93 | 70 |  | ○ |  | 直接搬入ごみ | 選別 圧縮・梱包 | 5 | 1994 | 直営 |  | 無し
38 | 愛媛県 | 38386 | 38-386-04-001 | 久万高原町 | － | － | 久万高原町環境衛生センター | 1004 | 679 |  | ○ |  | 紙類 金属類 ガラス類 ペットボトル プラスチック 不燃ごみ 粗大ごみ 直接搬入ごみ | 選別 圧縮・梱包 | 8 | 1974 | 直営 |  | 無し
38 | 愛媛県 | 38401 | 38-401-04-001 | 松前町 | － | － | 松前町不燃物処理施設 | 1257 | 0 |  |  |  | 不燃ごみ 粗大ごみ | その他 | 5 | 1985 | 委託 |  | 無し
38 | 愛媛県 | 38442 | 38-442-04-001 | 伊方町 | － | － | 伊方資源ごみ保管倉庫 | 59 | 59 |  | ○ |  | 金属類 ガラス類 ペットボトル その他資源ごみ | 選別 圧縮・梱包 | 2 | 1998 | 直営 |  | 無し
38 | 愛媛県 | 38442 | 38-442-04-002 | 伊方町 | － | － | 瀬戸じんかい処理場 | 28 | 28 |  | ○ |  | 金属類 ガラス類 ペットボトル | 選別 圧縮・梱包 | 2 | 1987 | 直営 |  | 無し
38 | 愛媛県 | 38442 | 38-442-04-003 | 伊方町 | － | － | 三崎じんかい処理場 | 79 | 79 |  | ○ |  | 金属類 ガラス類 ペットボトル | 選別 圧縮・梱包 | 2 | 1980 | 直営 |  | 無し
38 | 愛媛県 | 38484 | 38-484-04-001 | 松野町 | － | － | ガラス破砕機 | 3.6 | 3.6 |  | ○ |  | ガラス類 | 選別 | 18 | 1991 | 委託 |  | 無し
38 | 愛媛県 | 38506 | 38-506-04-001 | 愛南町 | － | － | 愛南町環境衛生センター | 861 | 343 |  |  | ○ | 紙類 金属類 ガラス類 ペットボトル プラスチック 直接搬入ごみ | 選別 圧縮・梱包 | 12 | 1999 | 直営 |  | 無し
38 | 愛媛県 | 38888 | 38-888-04-001 | 宇和島地区広域事務組合 | － | － | 宇和島地区広域事務組合鬼北環境センター | 313 | 96 |  |  | ○ | 金属類 ガラス類 ペットボトル プラスチック その他資源ごみ 不燃ごみ | 選別 圧縮・梱包 | 12 | 1990 | 委託 |  | 無し
38 | 愛媛県 | 38892 | 38-892-04-001 | 内山衛生事務組合 | － | － | 内山衛生事務組合 不燃物処理施設 | 826 |  | 349 |  | ○ | 金属類 ガラス類 不燃ごみ | 選別 圧縮・梱包 | 7 | 1975 | 直営 |  | 無し

## 燃料化
都道府県コード | 都道府県名 | 地方公共団体コード | 施設コード | 地方公共団体名 | 管理者名(民間施設) | 代表者 (民間施設) | 施設名 | 年間処理量(t/年度) | 固形化燃料保管量(t) | 燃料化量(t/年度) |  |  | 処理対象廃棄物 | 処理能力(t/日) | 使用開始年度 | 燃料供給先の利用状況 | 運転管理 | 施設の改廃等 | 産業廃棄物の搬入の有無 | 一般廃棄物の割合 (％)
[11 empty] | 生産量 | 搬出量
38 | 愛媛県 | 38202 | 38-202-05-001 | 今治市 | － | － | 伯方クリーンセンター | 1963 | 10 | 1080 |  | ○ | 可燃ごみ 直接搬入ごみ その他 | 11 | 2002 | 燃料用 | 直営 |  | 無し
38 | 愛媛県 | 38402 | 38-402-05-001 | 砥部町 | － | － | 美化センター | 5247 | 2 | 2432 | ○ |  | 可燃ごみ 直接搬入ごみ | 23 | 2001 | その他 | 直営 |  | 無し

## その他
都道府県コード | 都道府県名 | 地方公共団体コード | 施設コード | 地方公共団体名 | 管理者名(民間施設) | 代表者 (民間施設) | 施設名 | 年間処理量(t/年度) | 処理対象廃棄物 | 処理内容 | 処理能力(t/日) | 使用開始年度 | 運転管理 | 施設の改廃等 | 産業廃棄物の搬入の有無 | 一般廃棄物の割合(％)
38 | 愛媛県 | 38202 | 38-202-06-001 | 今治市 | － | － | 今治クリーンセンター廃プラスチック減容施設 | 3379 | 直接搬入ごみ その他 | 圧縮・梱包 | 8 | 2001 | 一部委託 |  | 有り | 99
38 | 愛媛県 | 38202 | 38-202-06-002 | 今治市 | － | － | 大島クリーンセンター不燃物処理施設 | 266 | 不燃ごみ 直接搬入ごみ 粗大ごみ | 破砕 | 5 | 1991 | 直営 |  | 無し
38 | 愛媛県 | 38202 | 38-202-06-003 | 今治市 | － | － | 伯方クリーンセンター不燃物処理施設 | 109 | 不燃ごみ | 破砕 | 5 | 1987 | 直営 |  | 無し
38 | 愛媛県 | 38202 | 38-202-06-004 | 今治市 | － | － | 大三島クリーンセンター不燃物処理施設 | 199 | 不燃ごみ 直接搬入ごみ 粗大ごみ | 破砕 その他 | 8 | 2005 | 直営 |  | 無し
38 | 愛媛県 | 38207 | 38-207-06-001 | 大洲市 | － | － | 長浜中間処理施設 | 386 | 不燃ごみ 資源ごみ | 圧縮・梱包 | 1.5 | 1999 | 委託 |  | 無し

## 保管
都道府県コード | 都道府県名 | 地方公共団体コード | 施設コード | 地方公共団体名 | 施設名 | 年間保管量(t/年度) | 保管対象物 | 保管分類数 | 屋内面積(m2) | 屋外面積(m2) | 使用開始年度 | 運転管理 | 施設の改廃等 | 産業廃棄物の搬入の有無 | 一般廃棄物の割合(％)
38 | 愛媛県 | 38202 | 38-202-07-001 | 今治市 | 今治クリーンセンター資源ストックヤード | 809 | ガラス類 | 3 | 134 | 0 | 2003 | 直営 |  | 無し
38 | 愛媛県 | 38202 | 38-202-07-002 | 今治市 | 今治ペットボトルストックヤード | 219 | ペットボトル | 1 | 936 | 0 | 2003 | 委託 |  | 無し
38 | 愛媛県 | 38202 | 38-202-07-003 | 今治市 | クリーンシステム菊間 | 0 | 紙類 金属類 ガラス類 ペットボトル その他 | 7 | 20 | 100 | 1998 | 直営 | 休止 | 無し
38 | 愛媛県 | 38203 | 38-203-07-001 | 宇和島市 | 音地倉庫 | 0 | プラスチック | 1 | 25 | 0 | 2000 | 直営 | 休止 | 無し
38 | 愛媛県 | 38203 | 38-203-07-002 | 宇和島市 | 津島町リサイクルセンター | 243 | 紙類 金属類 ペットボトル | 6 | 320 | 0 | 2000 | 直営 |  | 無し
38 | 愛媛県 | 38204 | 38-204-07-001 | 八幡浜市 | 八幡浜南環境センター（古紙ストックヤード） | 125 | 紙類 | 4 | 200 | 0 | 1997 | 直営 |  | 無し
38 | 愛媛県 | 38204 | 38-204-07-002 | 八幡浜市 | 八幡浜北環境センター | 426 | 紙類 布類 | 1 | 60 | 0 | 1982 | 直営 |  | 無し
38 | 愛媛県 | 38206 | 38-206-07-001 | 西条市 | 西条市道前クリーンセンター | 4969 | 紙類 金属類 ガラス類 ペットボトル | 4 | 0 | 706 | 1994 | 委託 |  | 無し
38 | 愛媛県 | 38214 | 38-214-07-001 | 西予市 | 西予市宇和清掃センター | 306 | 金属類 ガラス類 ペットボトル | 6 | 0 | 137 | 2000 | 委託 |  | 無し
38 | 愛媛県 | 38214 | 38-214-07-002 | 西予市 | 西予市野村クリーンセンター | 19 | ペットボトル | 1 | 32 | 0 | 1995 | 直営 |  | 無し
38 | 愛媛県 | 38214 | 38-214-07-003 | 西予市 | 西部衛生センター | 226 | 金属類 ガラス類 その他資源ごみ ペットボトル プラスチック | 5 | 160 | 80 | 1999 | 直営 |  | 無し
38 | 愛媛県 | 38386 | 38-386-07-001 | 久万高原町 | 久万高原町環境衛生センター | 546 | 紙類 金属類 ガラス類 ペットボトル | 4 | 126 | 90 | 2000 | 直営 |  | 無し
38 | 愛媛県 | 38442 | 38-442-07-001 | 伊方町 | 伊方資源ごみ保管倉庫 | 59 | 金属類 ガラス類 その他資源ごみ ペットボトル | 6 | 21 | 0 | 1994 | 直営 |  | 無し
38 | 愛媛県 | 38442 | 38-442-07-002 | 伊方町 | 瀬戸じんかい処理場 | 28 | 金属類 ガラス類 その他資源ごみ ペットボトル | 3 | 72 | 47 | 1988 | 直営 |  | 無し
38 | 愛媛県 | 38442 | 38-442-07-003 | 伊方町 | 三崎じんかい処理場 | 79 | 金属類 ガラス類 その他資源ごみ ペットボトル | 3 | 0 | 100 | 2000 | 直営 |  | 無し
38 | 愛媛県 | 38484 | 38-484-07-001 | 松野町 | 松野町リサイクルセンター | 200 | 紙類 その他資源ごみ | 2 | 0 | 18 | 2000 | 直営 |  | 無し
38 | 愛媛県 | 38506 | 38-506-07-001 | 愛南町 | 愛南町環境衛生センター | 946 | 紙類 金属類 ガラス類 ペットボトル プラスチック その他 | 8 | 224 | 0 | 1999 | 直営 |  | 無し
38 | 愛媛県 | 38888 | 38-888-07-001 | 宇和島地区広域事務組合 | 宇和島地区広域事務組合鬼北環境センター | 28 | ペットボトル | 1 | 24 | 0 | 2000 | 委託 |  | 無し
38 | 愛媛県 | 38892 | 38-892-07-001 | 内山衛生事務組合 | 内山衛生事務組合保管施設 | 147 | 金属類 | 2 | 0 | 104 | 1997 | 直営 | 能力変更 | 無し

## 最終処分場
都道府県コード | 都道府県名 | 地方公共団体コード | 施設コード | 地方公共団体名 | 管理者名(民間施設) | 代表者 (民間施設) | 施設名 | 埋立容量 （覆土を含む） (m3/年度) | 埋立容量 （覆土を含まない） (ｔ/年度) | 残余容量 (m3) | 埋立場所 | 処理対象廃棄物 | 埋立開始年度 | 埋立地面積 (m2) | 全体容積 (m3) | 埋立終了年度 | 遮水の方式 | 浸出水の処理 | 運転管理 | 処分場の現状 | 施設の改廃等 | 産業廃棄物の搬入の有無 | 一般廃棄物の割合(％)
38 | 愛媛県 | 38201 | 38-201-08-002 | 松山市 | － | － | 松山市横谷埋立センター | 23242 | 19362 | 473237 | 山間 | 焼却残渣(主灰) 溶融飛灰 直接搬入ごみ 焼却残渣(飛灰) 溶融スラグ 破砕ごみ・処理残渣 不燃ごみ | 2003 | 40000 | 550000 | 2017 | 底部遮水工 | 凝集沈澱 生物処理（脱窒あり） 消毒 活性炭処理 膜処理 | 一部委託 | 埋立中 |  | 無し
38 | 愛媛県 | 38201 | 38-201-08-003 | 松山市 | － | － | 松山市大西谷埋立センター | 1344 | 1039 | 76282 | 山間 | 焼却残渣(主灰) 直接搬入ごみ 焼却残渣(飛灰) 破砕ごみ・処理残渣 不燃ごみ | 1993 | 20200 | 150000 | 2007 | 底部遮水工 | 凝集沈澱 生物処理（脱窒あり） 消毒 活性炭処理 | 一部委託 | 埋立中 |  | 無し
38 | 愛媛県 | 38201 | 38-201-08-001 | 松山市 | － | － | 松山市横谷廃棄物センター | 0 | 0 | 0 | 山間 | 焼却残渣(主灰) 溶融飛灰 直接搬入ごみ 焼却残渣(飛灰) 溶融スラグ 破砕ごみ・処理残渣 不燃ごみ | 1972 | 95337 | 824000 | 2002 | 原地盤利用 | 凝集沈澱 生物処理（脱窒あり） 消毒 活性炭処理 | 一部委託 | 埋立終了 | 休止 | 無し
38 | 愛媛県 | 38202 | 38-202-08-001 | 今治市 | － | － | 今治市一般廃棄物最終処分場 | 0 | 0 | 0 | 山間 | 直接搬入ごみ 破砕ごみ・処理残渣 粗大ごみ 不燃ごみ | 1982 | 72827 | 395170 | 2004 | 原地盤利用 | 他の施設での処理 | 直営 | 埋立中 | 休止 | 無し
38 | 愛媛県 | 38202 | 38-202-08-002 | 今治市 | － | － | 波方一般廃棄物最終処分場 | 3307 | 344 | 33242 | 山間 | その他 粗大ごみ | 1998 | 10118 | 54000 | 2015 | 底部遮水工 | 凝集沈澱 生物処理（脱窒あり） 消毒 活性炭処理 | 委託 | 埋立中 |  | 有り | 90
38 | 愛媛県 | 38202 | 38-202-08-003 | 今治市 | － | － | 大島一般廃棄物最終処分場（泊） | 23 | 20 | 49652 | 山間 | 焼却残渣(主灰) 焼却残渣(飛灰) 不燃ごみ | 2001 | 6800 | 50300 | 2019 | 底部遮水工 | 凝集沈澱 生物処理（脱窒あり） 砂ろ過 消毒 活性炭処理 | 直営 | 埋立中 |  | 無し
38 | 愛媛県 | 38202 | 38-202-08-004 | 今治市 | － | － | 大島一般廃棄物最終処分場（田浦） | 241 | 220 | 1016 | 山間 | 焼却残渣(主灰) 焼却残渣(飛灰) 破砕ごみ・処理残渣 | 1994 | 1590 | 9716 | 2005 | 底部遮水工 | 凝集沈澱 生物処理（脱窒なし） 消毒 | 直営 | 埋立中 |  | 無し
38 | 愛媛県 | 38203 | 38-203-08-001 | 宇和島市 | － | － | 宇和島市廃棄物最終処分場 | 4520 | 4300 | 57700 | 山間 | 焼却残渣(主灰) 焼却残渣(飛灰) 破砕ごみ・処理残渣 不燃ごみ | 1994 | 21000 | 132000 | 2009 | 底部遮水工 | 凝集沈澱 生物処理（脱窒あり） 砂ろ過 消毒 活性炭処理 | 直営 | 埋立中 |  | 無し
38 | 愛媛県 | 38203 | 38-203-08-002 | 宇和島市 | － | － | 蛇堀不燃物最終処分場 | 1316 | 1316 | 12021 | 山間 | 破砕ごみ・処理残渣 不燃ごみ | 1987 | 5060 | 81000 | 2018 | 遮水なし | 凝集沈澱 砂ろ過 | 直営 | 埋立中 |  | 無し
38 | 愛媛県 | 38203 | 38-203-08-003 | 宇和島市 | － | － | 三間町是能不燃物処理場 | 145 | 145 | 3715 | 山間 | 不燃ごみ | 1980 | 5300 | 18550 | 2006 | 遮水なし | 消毒 | 直営 | 埋立中 |  | 無し
38 | 愛媛県 | 38204 | 38-204-08-004 | 八幡浜市 | － | － | 八幡浜市一般廃棄物最終処分場 | 300 | 155 | 3000 | 山間 | 破砕ごみ・処理残渣 不燃ごみ | 1998 | 2300 | 11000 | 2013 | 表面遮水工（キャッピング） | 凝集沈澱 生物処理（脱窒あり） 砂ろ過 活性炭処理 | 委託 | 埋立中 |  | 無し
38 | 愛媛県 | 38204 | 38-204-08-003 | 八幡浜市 | － | － | 八幡浜市大島不燃物処分場 | 107 | 5 | 0 | 海面 | 破砕ごみ・処理残渣 | 1982 | 147 | 347 | 2005 | 遮水なし | 処理なし | 委託 | 埋立終了 |  | 無し
38 | 愛媛県 | 38205 | 38-205-08-001 | 新居浜市 | － | － | 新居浜市平尾谷不燃物埋立所 | 0 | 0 | 0 | 山間 | 焼却残渣(主灰) 直接搬入ごみ 焼却残渣(飛灰) 破砕ごみ・処理残渣 粗大ごみ 不燃ごみ | 1977 | 53620 | 491270 | 1993 | 鉛直遮水工 | 生物処理（脱窒なし） | 委託 | 埋立終了 |  | 無し
38 | 愛媛県 | 38205 | 38-205-08-002 | 新居浜市 | － | － | 新居浜市最終処分場 | 17186 | 13101 | 65945 | 山間 | 焼却残渣(主灰) 直接搬入ごみ 破砕ごみ・処理残渣 粗大ごみ 不燃ごみ | 1993 | 29000 | 345900 | 2007 | 鉛直遮水工 | 他の施設での処理 | 一部委託 | 埋立中 |  | 無し
38 | 愛媛県 | 38206 | 38-206-08-001 | 西条市 | － | － | 西条市船屋一般廃棄物最終処分場 | 593 | 743 | 0 | 山間 | 直接搬入ごみ | 1986 | 5600 | 20545 | 2007 | 遮水なし | 処理なし | 直営 | 埋立中 |  | 無し
38 | 愛媛県 | 38206 | 38-206-08-002 | 西条市 | － | － | 西条市東予一般廃棄物最終処分場 | 3209 | 3210 | 36525 | 山間 | 直接搬入ごみ | 1994 | 13600 | 70000 | 2008 | 底部遮水工 | 凝集沈澱 生物処理（脱窒なし） 砂ろ過 消毒 | 一部委託 | 埋立中 |  | 無し
38 | 愛媛県 | 38206 | 38-206-08-003 | 西条市 | － | － | 西条市丹原一般廃棄物最終処分場 | 252 | 378 | 13353 | 山間 | 直接搬入ごみ | 2000 | 4600 | 16000 | 2025 | 底部遮水工 | 凝集沈澱 砂ろ過 消毒 | 委託 | 埋立中 |  | 無し
38 | 愛媛県 | 38206 | 38-206-08-004 | 西条市 | － | － | 西条市小松一般廃棄物最終処分場 | 608 | 529 | 1569 | 山間 | 直接搬入ごみ | 1983 | 7241 | 22731 | 2010 | 遮水なし | 処理なし | 委託 | 埋立中 |  | 無し
38 | 愛媛県 | 38207 | 38-207-08-001 | 大洲市 | － | － | 大洲市不燃物埋立地 | 1006 | 756 | 75612 | 山間 | 直接搬入ごみ 破砕ごみ・処理残渣 粗大ごみ 不燃ごみ | 1972 | 22250 | 211300 | 2008 | 遮水なし | 処理なし | 委託 | 埋立中 |  | 無し
38 | 愛媛県 | 38214 | 38-214-08-001 | 西予市 | － | － | 西予市惣川不燃物処理場 | 5600 | 3 | 312 | 山間 | 不燃ごみ | 1972 | 800 | 5600 | 2007 | 遮水なし | 処理なし | 直営 | 埋立中 |  | 無し
38 | 愛媛県 | 38214 | 38-214-08-002 | 西予市 | － | － | 西予市野村不燃物処理場 | 38000 | 14 | 12385 | 山間 | 不燃ごみ | 1971 | 6614 | 38000 | 2027 | 遮水なし | 処理なし | 直営 | 埋立中 |  | 無し
38 | 愛媛県 | 38356 | 38-356-08-001 | 上島町 | － | － | 佐島不燃物処理地 | 84 | 79 | 2100 | 山間 | 直接搬入ごみ 破砕ごみ・処理残渣 不燃ごみ | 1984 | 1100 | 5000 | 2018 | 遮水なし | 処理なし | 直営 | 埋立中 |  | 無し
38 | 愛媛県 | 38356 | 38-356-08-002 | 上島町 | － | － | 生名不燃物処理地 | 75 | 0 | 345 | 水面（海面を除く） | 不燃ごみ | 1993 | 2000 | 5000 | 2008 | 遮水なし | 処理なし | 直営 | 埋立中 |  | 無し
38 | 愛媛県 | 38356 | 38-356-08-003 | 上島町 | － | － | 先田名後最終処分場 | 22 | 0 | 2556 | 平地 | 破砕ごみ・処理残渣 不燃ごみ | 1990 | 3500 | 8000 | 2013 | 遮水なし | 処理なし | 直営 | 埋立中 |  | 無し
38 | 愛媛県 | 38402 | 38-402-08-001 | 砥部町 | － | － | 千里埋立処分場 | 1958 | 548 | 29772 | 山間 | 直接搬入ごみ 破砕ごみ・処理残渣 不燃ごみ | 1993 | 11000 | 60000 | 2007 | 表面遮水工（キャッピング） | 凝集沈澱 生物処理（脱窒なし） 砂ろ過 消毒 | 委託 | 埋立中 |  | 有り | 94
38 | 愛媛県 | 38442 | 38-442-08-001 | 伊方町 | － | － | 伊方一般廃棄物最終処分場 | 18698 | 6487 | 9302 | 山間 | 直接搬入ごみ 粗大ごみ 不燃ごみ | 1998 | 6200 | 28000 | 2013 | 底部遮水工 | 凝集沈澱 生物処理（脱窒あり） 砂ろ過 消毒 活性炭処理 | 直営 | 埋立中 |  | 無し
38 | 愛媛県 | 38484 | 38-484-08-001 | 松野町 | － | － | 松野町一般廃棄物最終処分場 | 5198 | 2800 | 1502 | 山間 | 不燃ごみ | 1996 | 977 | 7000 | 2011 | その他遮水 | 処理なし | 直営 | 埋立中 |  | 無し
38 | 愛媛県 | 38488 | 38-488-08-002 | 鬼北町 | － | － | 清水不燃物処理場 | 880 | 480 | 12547 | 山間 | 直接搬入ごみ 破砕ごみ・処理残渣 不燃ごみ | 1972 | 9180 | 56000 | 2007 | 遮水なし | 処理なし | 直営 | 埋立中 |  | 無し
38 | 愛媛県 | 38506 | 38-506-08-001 | 愛南町 | － | － | 愛南町環境衛生センター | 1800 | 1338 | 43790 | 山間 | 焼却残渣(主灰) その他 焼却残渣(飛灰) 破砕ごみ・処理残渣 不燃ごみ | 1999 | 9700 | 55000 | 2014 | 底部遮水工 その他遮水 | 凝集沈澱 生物処理（脱窒なし） 砂ろ過 消毒 活性炭処理 | 直営 | 埋立中 |  | 無し
38 | 愛媛県 | 38865 | 38-865-08-001 | 伊予地区ごみ処理施設管理組合 | － | － | 伊予地区清掃センター | 0 | 0 | 0 | 山間 | その他 | 1978 | 4225 | 17603 | 1995 | 遮水なし | 凝集沈澱 | 直営 | 埋立終了 | 休止 | 無し

## し尿
都道府県コード | 都道府県名 | 地方公共団体コード | 施設コード | 地方公共団体名 | 管理者名(民間施設) | 代表者 (民間施設) | 施設名 | 年間処理量 |  |  |  | 資源化量 |  | 資源化量種別 |  | 処理方式 |  |  | 処理能力(kL/日) | 処理能力(t/日) 有機性廃棄物 | 資源化能力(t/日) | 計画バイオガス量(m3/日) | 使用開始年度 | 運転管理 | 施設の改廃等
[8 empty] | し尿 (kl/年度) | 浄化槽汚泥 (kl/年度) | 有機性廃棄物 (t/年度) | その他 (kl/年度) | 堆肥等の固形物 (t/年度) | バイオガス (m3／年度) | 生産量 | 搬出量･売却量 | 汚水処理 | 汚泥処理 | 資源化処理
38 | 愛媛県 | 38202 | 38-202-09-001 | 今治市 | － | － | 今治衛生センター | 6947 | 16611 | 0 | 0 | 0 | 0 |  |  | 標脱 その他 | 脱水 乾燥 焼却 |  | 130 | 0 | 0 | 0 | 1975 | 一部委託
38 | 愛媛県 | 38202 | 38-202-09-002 | 今治市 | － | － | 波方衛生センター | 542 | 2989 | 0 | 0 | 0 | 0 |  |  | 好気 | 脱水 乾燥 焼却 |  | 27 | 0 | 0 | 0 | 1975 | 委託
38 | 愛媛県 | 38202 | 38-202-09-003 | 今治市 | － | － | クリーンシステム菊間 | 752 | 1849 | 44 | 0 | 44 | 0 | ○ |  | 標脱 高負荷 膜分離 | 脱水 | 堆肥化 | 15 | 2 | 2 | 0 | 2002 | 直営
38 | 愛媛県 | 38202 | 38-202-09-004 | 今治市 | － | － | 大島衛生センター | 1415 | 1160 | 0 | 0 | 0 | 0 |  |  | 標脱 | 脱水 焼却 |  | 15 | 0 | 0 | 0 | 1979 | 直営
38 | 愛媛県 | 38202 | 38-202-09-005 | 今治市 | － | － | 伯方衛生センター | 2278 | 2796 | 0 | 0 | 0 | 0 |  |  | 標脱 高負荷 膜分離 | 乾燥 焼却 |  | 15 | 0 | 0 | 0 | 1982 | 直営
38 | 愛媛県 | 38202 | 38-202-09-006 | 今治市 | － | － | 大三島衛生センター | 837 | 1855 | 0 | 0 | 0 | 0 |  |  | 標脱 | 脱水 乾燥 |  | 15 | 0 | 0 | 0 | 1981 | 直営
38 | 愛媛県 | 38205 | 38-205-09-001 | 新居浜市 | － | － | 新居浜市衛生センター | 27192 | 13868 | 0 | 0 | 0 | 0 |  |  | 標脱 | 焼却 |  | 140 | 0 | 0 | 0 | 1990 | 一部委託
38 | 愛媛県 | 38206 | 38-206-09-001 | 西条市 | － | － | 西条市ひうちクリーンセンター | 17465 | 11558 | 0 | 0 | 0 | 0 |  |  | 標脱 | 焼却 |  | 180 | 0 | 0 | 0 | 1979 | 直営
38 | 愛媛県 | 38213 | 38-213-09-001 | 四国中央市 | － | － | アイクリーン | 3375 | 5879 | 0 | 0 | 0 | 0 |  |  | 高負荷 膜分離 | 脱水 焼却 |  | 35 | 0 | 0 | 0 | 1993 | 委託
38 | 愛媛県 | 38213 | 38-213-09-002 | 四国中央市 | － | － | 伊予三島清掃センター | 2845 | 2750 | 0 | 0 | 0 | 0 |  |  | 標脱 | 脱水 乾燥 焼却 |  | 40 | 0 | 0 | 0 | 1983 | 委託
38 | 愛媛県 | 38213 | 38-213-09-003 | 四国中央市 | － | － | エコトピアひうち | 5802 | 3625 | 0 | 0 | 24 | 0 | ○ |  | 高負荷 膜分離 | 脱水 乾燥 焼却 | 堆肥化 | 33 | 0.3 | 0.6 | 0 | 2000 | 一部委託
38 | 愛媛県 | 38214 | 38-214-09-001 | 西予市 | － | － | 西部衛生センター | 3201 | 2826 | 0 | 0 | 0 | 0 |  |  | 高負荷 | 乾燥 |  | 25 | 0 | 0 | 0 | 1981 | 直営
38 | 愛媛県 | 38214 | 38-214-09-002 | 西予市 | － | － | 東部衛生センター | 10532 | 5007 | 0 | 0 | 0 | 0 |  |  | 標脱 | 焼却 |  | 40 | 0 | 0 | 0 | 1980 | 直営
38 | 愛媛県 | 38356 | 38-356-09-001 | 上島町 | － | － | 上島町し尿処理場清潮園 | 1819 | 957 | 0 | 0 | 0 | 0 |  |  | 高負荷 | 焼却 |  | 15 | 0 | 0 | 0 | 1984 | 直営
38 | 愛媛県 | 38386 | 38-386-09-001 | 久万高原町 | － | － | 久万高原町環境衛生センター | 4203 | 2101 | 0 | 0 | 0 | 0 |  |  | 高負荷 膜分離 | 乾燥 |  | 25 | 0 | 0 | 0 | 1997 | 直営 | 新設
38 | 愛媛県 | 38506 | 38-506-09-001 | 愛南町 | － | － | 愛南町クリーンセンター | 11197 | 5660 | 0 | 0 | 0 | 0 |  |  | 高負荷 膜分離 | 焼却 |  | 42 | 0 | 0 | 0 | 1994 | 直営
38 | 愛媛県 | 38826 | 38-826-09-001 | 松山衛生事務組合 | － | － | 松山衛生事務組合立浄化センタ－ | 21611 | 89111 | 0 | 0 | 0 | 0 |  |  | 嫌気 | 焼却 |  | 250 | 0 | 0 | 0 | 1984 | 一部委託
38 | 愛媛県 | 38826 | 38-826-09-002 | 松山衛生事務組合 | － | － | 松山衛生事務組合立浄化センタ－ | 8644 | 35644 | 0 | 0 | 0 | 0 |  |  | 嫌気 | 焼却 |  | 100 | 0 | 0 | 0 | 1995 | 一部委託
38 | 愛媛県 | 38840 | 38-840-09-001 | 伊予市松前町共立衛生組合 | － | － | 塩美園 | 9201 | 13353 | 145 | 0 | 74 | 0 |  | ○ | 高負荷 膜分離 | 脱水 乾燥 焼却 | その他 | 68 | 1 | 6 | 0 | 2000 | 直営 | 新設
38 | 愛媛県 | 38842 | 38-842-09-001 | 大洲・喜多衛生事務組合 | － | － | 大洲・喜多衛生事務組合し尿処理施設清流園 | 14041 | 14063 | 0 | 0 | 60 | 0 |  | ○ | 標脱 | 脱水 乾燥 焼却 | 堆肥化 | 100 | 0 | 1.7 | 0 | 1999 | 直営
38 | 愛媛県 | 38847 | 38-847-09-001 | 八西衛生事務組合 | － | － | 八西衛生事務組合し尿処理施設一楽園 | 9331 | 8679 | 0 | 0 | 0 | 0 |  |  | 標脱 焼却 | 脱水 乾燥 焼却 |  | 52 | 0 | 0 | 0 | 1986 | 一部委託
38 | 愛媛県 | 38888 | 38-888-09-001 | 宇和島地区広域事務組合 | － | － | 宇和島地区広域事務組合クリーンセンター | 45828 | 18890 | 0 | 0 | 0 | 0 |  |  | 標脱 | 焼却 |  | 175 | 0 | 0 | 0 | 1995 | 直営

## コミプラ
都道府県コード | 都道府県名 | 地方公共団体コード | 施設コード | 地方公共団体名 | 施設名 | 汚水処理量 (m3/年度) | 処理方法 | 計画最大汚水量(m3/日) | 使用開始年度 | 運転管理 | 料金徴収 | 施設の改廃等
38 | 愛媛県 | 38202 | 38-202-10-001 | 今治市 | 唐子台処理場 | 228828 | 標準活性汚泥 | 1650 | 1974 | 委託 | 有り
38 | 愛媛県 | 38202 | 38-202-10-002 | 今治市 | 朝倉緑ヶ丘団地コミュニティプラント | 29398 | 長時間ばっ気 | 149 | 1990 | 委託 | 有り
38 | 愛媛県 | 38202 | 38-202-10-003 | 今治市 | 朝倉清水地区し尿処理施設 | 44108 | 接触ばっ気 | 178 | 1985 | 委託 | 有り
38 | 愛媛県 | 38202 | 38-202-10-004 | 今治市 | 玉川グリーンハイツコミュニティプラント | 16910 | 接触ばっ気 | 135 | 1999 | 委託 | 有り
38 | 愛媛県 | 38202 | 38-202-10-005 | 今治市 | 波方めぐりが丘地域し尿処理施設 | 21331 | 長時間ばっ気 | 90 | 1988 | 委託 | 有り
38 | 愛媛県 | 38206 | 38-206-10-001 | 西条市 | 西条市飯岡処理場 | 225495 | 長時間ばっ気 | 1380 | 1989 | 委託 | 有り
38 | 愛媛県 | 38356 | 38-356-10-001 | 上島町 | 上島町魚島地区コミュニティ・プラント | 20633 | 接触ばっ気 | 190 | 1992 | 直営 | 有り
38 | 愛媛県 | 38356 | 38-356-10-002 | 上島町 | 上島町高井神地区コミュニティ・プラント | 3738 | 接触ばっ気 | 41 | 1992 | 直営 | 有り