## 焼却
都道府県コード | 都道府県名 | 地方公共団体コード | 施設コード | 地方公共団体名 | 管理者名(民間施設) | 代表者名 (民間施設) | 施設名称 | 年間処理量 (t/年度) | 資源化量 (t/年度) |  |  | 焼却対象廃棄物 | 施設の種類 | 処理方式 | 炉型式 | 処理能力(t/日) | 炉数 | 使用開始年度 | 余熱利用の状況 | 総余熱利用量 (MＪ) | 発電能力(kW) | 発電効率(％) | 総発電量 (MWh) | 灰処理設備の 有無（焼却灰） | 灰処理設備の 有無（飛灰） | 運転管理の体制 | 施設の改廃等 | 産業廃棄物の搬入の有無 | 一般廃棄物の割合 (％) | ごみ組成分析結果 | [6 empty] | 単位容積重量(kg/m3) | 水分 (％) | 可燃分 (％) | 灰分 (％) | 低発熱量(計算値) kcal/kg | 低発熱量(実測値) kcal/kg
[10 empty] | 生産量 | 搬出量 | [18 empty] | 合計 (％) | 紙・布類類 | ビニール、合成樹脂、ゴム、皮革類 | 木、竹、わら類 | ちゅう介類 | 不燃物類 | その他
39 | 高知県 | 39201 | 39-201-01-003 | 高知市 | － | － | 高知市清掃工場 | 121993 | 9524 |  | ○ | 可燃ごみ 直接搬入ごみ 粗大ごみ し尿処理残渣 | 焼却 | ストーカ式(可動) | 全連続運転 | 600 | 3 | 2001 | 場内温水 場内蒸気 発電（場内利用） 場外温水 発電（場外利用） | 0 | 9000 | 16 | 51866 | 溶融処理 | 溶融処理 | 直営 |  | 無し |  | 100% | 65% | 18% | 5% | 8% | 2% | 2% | 0 | 38% | 54% | 7.38% | 0 | 1152
39 | 高知県 | 39304 | 39-304-01-001 | 安田町 | － | － | 安田町清掃センター | 0 | 0 |  |  | 可燃ごみ | 焼却 | ストーカ式(可動) | バッチ運転 | 8 | 1 | 1984 | 無し | 0 | 0 | 0 | 0 | 無し | 無し | 直営 | 休止 | 無し |  | 0% | 0% | 0% | 0% | 0% | 0% | 0% | 0 | 0% | 0% | 0% | 0 | 0
39 | 高知県 | 39305 | 39-305-01-001 | 北川村 | － | － | 北川村長山ゴミ焼却場 | 0 | 0 |  |  | 可燃ごみ | 焼却 | その他 | バッチ運転 | 2 | 1 | 1982 | 無し | 0 | 0 | 0 | 0 | 無し | 無し | 委託 | 休止 | 無し |  | 0% | 0% | 0% | 0% | 0% | 0% | 0% | 0 | 0% | 0% | 0% | 0 | 0
39 | 高知県 | 39307 | 39-307-01-001 | 芸西村 | － | － | 芸西村クリーンセンター | 553 | 0 |  |  | 可燃ごみ | 焼却 | ストーカ式(可動) | バッチ運転 | 6 | 1 | 1998 | 無し | 0 | 0 | 0 | 0 | 無し | 無し | 直営 | 休止 | 無し |  | 0% | 0% | 0% | 0% | 0% | 0% | 0% | 0 | 0% | 0% | 0% | 0 | 0
39 | 高知県 | 39383 | 39-383-01-001 | 春野町 | － | － | 春野町清掃センター | 0 | 0 |  |  | 可燃ごみ 直接搬入ごみ 不燃ごみ 資源ごみ | 焼却 | ストーカ式(可動) | バッチ運転 | 30 | 2 | 1982 | 場内温水 | 0 | 0 | 0 | 0 | 無し | 無し | 委託 | 休止 | 無し |  | 0% | 0% | 0% | 0% | 0% | 0% | 0% | 0 | 0% | 0% | 0% | 0 | 0
39 | 高知県 | 39386 | 39-386-01-001 | いの町 | － | － | 吾北塵芥処理場 | 0 | 0 |  |  | 可燃ごみ | 焼却 | 固定床式 | バッチ運転 | 4 | 2 | 1997 | 無し | 0 | 0 | 0 | 0 | 無し | 無し | 委託 | 休止 | 無し |  | 0% | 0% | 0% | 0% | 0% | 0% | 0% | 0 | 0% | 0% | 0% | 0 | 0
39 | 高知県 | 39412 | 39-412-01-001 | 四万十町 | － | － | クリーンセンター銀河 | 5292 | 0 |  |  | 可燃ごみ 直接搬入ごみ 粗大ごみ | 焼却 | ストーカ式(可動) | バッチ運転 | 25 | 2 | 2002 | 無し | 0 | 0 | 0 | 0 | 無し | 薬剤処理 その他 | 委託 | 移管 | 無し |  | 100% | 50.99% | 31% | 6% | 6% | 2% | 4% | 0 | 0% | 0% | 0% | 0 | 0
39 | 高知県 | 39823 | 39-823-01-001 | 高吾北広域町村事務組合 | － | － | 高吾北清掃センター | 7101 | 0 |  |  | 可燃ごみ 直接搬入ごみ 粗大ごみ ごみ処理残渣 | 焼却 | ストーカ式(可動) | バッチ運転 | 40 | 2 | 1993 | 場内温水 | 0 | 0 | 0 | 0 | 無し | 薬剤処理 | 直営 |  | 無し |  | 100% | 43% | 19% | 18% | 6% | 7% | 7% | 218 | 51% | 42% | 7% | 1950 | 2425
39 | 高知県 | 39840 | 39-840-01-001 | 香南清掃組合 | － | － | 香南清掃組合ごみ処理施設 | 26842 | 0 |  |  | 可燃ごみ 直接搬入ごみ | 焼却 | ストーカ式(可動) | 全連続運転 | 160 | 2 | 1991 | 場内温水 その他 | 0 | 0 | 0 | 0 | 無し | 薬剤処理 | 直営 |  | 無し |  | 0% | 39% | 22% | 13% | 18% | 3% | 5% | 0 | 43% | 51% | 6% | 2915 | 2270
39 | 高知県 | 39855 | 39-855-01-001 | 芸東衛生組合 | － | － | 芸東衛生組合佐喜浜クリーンセンター | 6932 | 0 |  |  | 可燃ごみ 直接搬入ごみ ごみ処理残渣 | 焼却 | ストーカ式(可動) | 准連続運転 | 120 | 2 | 1982 | 無し | 0 | 0 | 0 | 0 | 無し | 薬剤処理 | 一部委託 |  | 無し |  | 100% | 53% | 19% | 6% | 18% | 1% | 3% | 242 | 46% | 6% | 48% | 7840 | 0
39 | 高知県 | 39865 | 39-865-01-001 | 仁淀川中央清掃事務組合 | － | － | 仁淀川中央清掃事務組合清掃工場 | 0 | 0 |  |  | 可燃ごみ 直接搬入ごみ 不燃ごみ | 焼却 | 固定床式 | バッチ運転 | 30 | 2 | 1976 | 無し | 0 | 0 | 0 | 0 | 無し | 無し | 委託 | 休止 | 無し |  | 0% | 0% | 0% | 0% | 0% | 0% | 0% | 0 | 0% | 0% | 0% | 0 | 0
39 | 高知県 | 39871 | 39-871-01-001 | 嶺北広域行政事務組合 | － | － | 嶺北広域行政事務組合清掃センター | 3812 | 0 |  |  | 可燃ごみ 直接搬入ごみ | 焼却 | ストーカ式(可動) | バッチ運転 | 16 | 1 | 1996 | 無し | 0 | 0 | 0 | 0 | 無し | セメント固化 薬剤処理 | 直営 |  | 無し |  | 100% | 62% | 21% | 2% | 8% | 3% | 4% | 0 | 48% | 46% | 6% | 0 | 2220
39 | 高知県 | 39873 | 39-873-01-001 | 安芸広域市町村圏事務組合 | － | － | 安芸広域メルトセンター | 5847 | 725 |  | ○ | 可燃ごみ 混合（未分別）ごみ 直接搬入ごみ 粗大ごみ 不燃ごみ ごみ処理残渣 | ガス化溶融・改質 | シャフト式 | 全連続運転 | 80 | 2 | 2006 | 場内温水 発電（場内利用） 発電（場外利用） | 3870720 | 1700 | 19 | 1739 | 無し | 無し | 委託 |  | 無し |  | 100% | 13% | 9% | 6% | 2% | 7% | 63% | 445 | 26% | 26% | 48% | 1260 | 1510
39 | 高知県 | 39877 | 39-877-01-001 | 高知西部環境施設組合 | － | － | 幡多クリーンセンター | 37831 | 0 |  |  | 可燃ごみ 混合（未分別）ごみ 直接搬入ごみ 粗大ごみ 不燃ごみ ごみ処理残渣 し尿処理残渣 その他 | その他 | シャフト式 | 全連続運転 | 140 | 2 | 2002 | 場内温水 発電（場内利用） | 0 | 1890 | 9 | 10238 | 無し | その他 | 委託 | 移管 | 有り | 98 | 100% | 63% | 15% | 2% | 11% | 8% | 1% | 169 | 41% | 50% | 9% | 2090 | 2130
39 | 高知県 | 39878 | 39-878-01-001 | 中芸広域連合 | － | － | 中芸広域連合奈半利・田野クリーンセンター | 0 | 0 |  |  | 可燃ごみ 直接搬入ごみ ごみ処理残渣 | 焼却 | ストーカ式(可動) | バッチ運転 | 16 | 2 | 1988 | 無し | 0 | 0 | 0 | 0 | 無し | 無し | 直営 | 休止 | 無し |  | 0% | 0% | 0% | 0% | 0% | 0% | 0% | 0 | 0% | 0% | 0% | 0 | 0
39 | 高知県 | 39880 | 39-880-01-001 | 高知中央西部焼却処理事務組合 | － | － | 北原クリーンセンター | 16680 | 0 |  |  | 可燃ごみ 直接搬入ごみ ごみ処理残渣 | 焼却 | ストーカ式(可動) | 全連続運転 | 120 | 2 | 2001 | 場内温水 | 0 | 0 | 0 | 0 | 無し | セメント固化 薬剤処理 | 一部委託 |  | 有り | 77 | 100% | 54% | 21% | 12% | 7% | 3% | 3% | 200 | 46% | 47% | 6% | 2318 | 2793

## 粗大
都道府県コード | 都道府県名 | 地方公共団体コード | 施設コード | 地方公共団体名 | 管理者名(民間施設) | 代表者 (民間施設) | 施設名 | 年間処理量(t/年度) | 資源回収量(t/年度) |  |  | 処理対象廃棄物 | 処理方式 | 処理能力(t/日) | 使用開始年度 | 運転管理 | 施設の改廃等 | 産業廃棄物の搬入の有無 | 一般廃棄物の割合 (％)
[10 empty] | 回収量 | 搬出量
39 | 高知県 | 39201 | 39-201-03-002 | 高知市 | － | － | 高知市清掃工場 | 6563 | 0 |  |  | 粗大ごみ 直接搬入ごみ | 破砕 | 40 | 2001 | 直営 |  | 無し
39 | 高知県 | 39205 | 39-205-03-001 | 土佐市 | － | － | 土佐市北原クリーンセンター粗大ごみ処理施設 | 1343 | 346 | ○ |  | 粗大ごみ 直接搬入ごみ 不燃ごみ 資源ごみ | 併用 | 10 | 1998 | 直営 |  | 無し
39 | 高知県 | 39205 | 39-205-03-002 | 土佐市 | － | － | 土佐市一般廃棄物最終処分場粗大ごみ圧縮機 | 63 | 63 | ○ |  | 粗大ごみ 資源ごみ | 圧縮 | 3 | 1988 | 直営 |  | 無し
39 | 高知県 | 39823 | 39-823-03-001 | 高吾北広域町村事務組合 | － | － | 高吾北清掃センター粗大ごみ処理施設 | 1415 | 605 | ○ |  | 粗大ごみ 直接搬入ごみ 不燃ごみ | 併用 | 10 | 1993 | 直営 |  | 無し
39 | 高知県 | 39848 | 39-848-03-001 | 幡多中央環境施設組合 | － | － | 幡多中央環境施設組合幡多中央環境センター | 44 | 44 | ○ |  | 資源ごみ | 併用 | 10 | 1991 | 直営 |  | 無し
39 | 高知県 | 39877 | 39-877-03-001 | 高知西部環境施設組合 | － | － | 幡多クリーンセンター | 1925 | 0 |  |  | 粗大ごみ | 破砕 | 5 | 2002 | 委託 | 移管 | 無し

## 資源化
都道府県コード | 都道府県名 | 地方公共団体コード | 施設コード | 地方公共団体 | 管理者名(民間施設) | 代表者 (民間施設) | 施設名 | 年間処理量 (t/年度) | 資源回収量 |  |  |  | 処理対象廃棄物 | 処理内容 | 処理能力(t/日) | 使用開始年度 | 運転管理 | 施設の改廃等 | 産業廃棄物の搬入の有無 | 一般廃棄物の割合 (％)
[9 empty] | t/年度 | Nm3/年度 | 回収量 | 搬出量
39 | 高知県 | 39201 | 39-201-04-001 | 高知市 | － | － | 高知市菖蒲谷プラスチック減容工場 | 6397 |  | 6204 |  | ○ | ペットボトル プラスチック | 圧縮・梱包 その他 | 25 | 1990 | 委託 |  | 有り | 100
39 | 高知県 | 39203 | 39-203-04-001 | 安芸市 | － | － | 安芸市リサイクルプラザ | 1978 | 1602 |  | ○ |  | 紙類 金属類 ペットボトル プラスチック 布類 その他資源ごみ 不燃ごみ 粗大ごみ 直接搬入ごみ | 選別 圧縮・梱包 | 18.2 | 2000 | 直営 |  | 有り | 100
39 | 高知県 | 39206 | 39-206-04-002 | 須崎市 | － | － | 須崎市クリーンセンター横浪 | 1581 |  | 566 |  | ○ | 金属類 ガラス類 ペットボトル プラスチック 可燃ごみ 不燃ごみ 直接搬入ごみ | 選別 圧縮・梱包 | 6.2 | 2004 | 直営 |  | 無し
39 | 高知県 | 39208 | 39-208-04-001 | 宿毛市 | － | － | 宿毛市不燃物処理施設 | 93 | 93 |  | ○ |  | 金属類 | 選別 圧縮・梱包 | 20 | 1982 | 委託 |  | 無し
39 | 高知県 | 39209 | 39-209-04-001 | 土佐清水市 | － | － | 土佐清水市リサイクルセンター | 274 | 144 |  | ○ |  | 金属類 ガラス類 | 選別 圧縮・梱包 | 4 | 1999 | 直営 |  | 無し
39 | 高知県 | 39210 | 39-210-04-001 | 四万十市 | － | － | 西土佐ごみ処理場 | 42 | 42 |  | ○ |  | 金属類 ガラス類 | 選別 圧縮・梱包 | 9 | 1975 | 委託 |  | 無し
39 | 高知県 | 39307 | 39-307-04-001 | 芸西村 | － | － | 芸施村堆肥センター | 1366 | 120 |  |  | ○ | 家庭系生ごみ し尿 | ごみ堆肥化 | 6 | 1982 | 直営 | 休止 | 無し
39 | 高知県 | 39383 | 39-383-04-001 | 春野町 | － | － | 春野町ストックヤード | 1118 | 1084 |  |  | ○ | 紙類 ガラス類 ペットボトル プラスチック 布類 その他資源ごみ 直接搬入ごみ | 選別 圧縮・梱包 その他 | 1 | 1999 | 委託 |  | 無し
39 | 高知県 | 39386 | 39-386-04-001 | いの町 | － | － | 吾北塵芥処理場 | 114 | 114 |  | ○ |  | 紙類 金属類 布類 | 選別 圧縮・梱包 | 1 | 1997 | 委託 |  | 無し
39 | 高知県 | 39401 | 39-401-04-001 | 中土佐町 | － | － | 中土佐町ストックヤード施設 | 305 | 305 |  | ○ |  | 紙類 金属類 ガラス類 ペットボトル 布類 その他資源ごみ 直接搬入ごみ | 選別 圧縮・梱包 | 2 | 2003 | 委託 |  | 無し
39 | 高知県 | 39401 | 39-401-04-002 | 中土佐町 | － | － | 適正処理困難物処理施設 | 5 | 5 |  | ○ |  | プラスチック その他資源ごみ 直接搬入ごみ | 選別 その他 | 1 | 2004 | 直営 |  | 無し
39 | 高知県 | 39405 | 39-405-04-001 | 梼原町 | － | － | 梼原町土づくりセンター | 1274 |  | 1274 | ○ |  | し尿 | ごみ堆肥化 | 10 | 1994 | 委託 |  | 無し
39 | 高知県 | 39412 | 39-412-04-001 | 四万十町 | － | － | クリーンセンター銀河 | 1134 | 1134 |  |  | ○ | 紙類 金属類 ガラス類 ペットボトル プラスチック 布類 不燃ごみ 粗大ごみ 直接搬入ごみ | 選別 圧縮・梱包 | 6 | 2002 | 委託 | 移管 | 無し
39 | 高知県 | 39823 | 39-823-04-001 | 高吾北広域町村事務組合 | － | － | 高吾北清掃センター資源ごみ選別施設 | 1468 | 1468 |  | ○ |  | 紙類 ガラス類 ペットボトル 布類 可燃ごみ 不燃ごみ 直接搬入ごみ その他 | 選別 圧縮・梱包 | 10 | 1995 | 直営 |  | 無し
39 | 高知県 | 39853 | 39-853-04-001 | 津野山広域事務組合 | － | － | 津野山広域事務組合津野山ビン・缶処理場 | 88 | 37 |  |  | ○ | 不燃ごみ | 選別 | 1.5 | 1974 | 委託 |  | 無し
39 | 高知県 | 39855 | 39-855-04-001 | 芸東衛生組合 | － | － | 芸東衛生組合廃プラ減容施設 | 538 | 385 |  |  | ○ | プラスチック | 選別 圧縮・梱包 | 4 | 1997 | 直営 |  | 無し
39 | 高知県 | 39855 | 39-855-04-002 | 芸東衛生組合 | － | － | 芸東衛生組合佐喜浜リサイクルセンター | 2195 | 1379 |  |  | ○ | 紙類 金属類 ガラス類 ペットボトル 布類 不燃ごみ 粗大ごみ 直接搬入ごみ 事業系生ごみ | 選別 圧縮・梱包 その他 | 5 | 1983 | 委託 |  | 無し
39 | 高知県 | 39865 | 39-865-04-001 | 仁淀川中央清掃事務組合 | － | － | 仁淀川中央清掃事務組合不燃物処理施設 | 488 | 437 |  |  | ○ | 金属類 ガラス類 直接搬入ごみ | 選別 圧縮・梱包 | 8 | 1976 | 委託 |  | 無し
39 | 高知県 | 39877 | 39-877-04-001 | 高知西部環境施設組合 | － | － | 幡多クリーンセンター リサイクルプラザ | 1549 | 1519 |  | ○ |  | 紙類 ペットボトル その他資源ごみ | 圧縮・梱包 その他 | 19 | 2003 | 直営 | 移管 | 無し
39 | 高知県 | 39878 | 39-878-04-001 | 中芸広域連合 | － | － | 中芸広域連合奈半利・田野クリーンセンター不燃物処理施設 | 303 |  | 219 |  | ○ | 不燃ごみ 直接搬入ごみ | 選別 | 16 | 1988 | 直営 |  | 無し

## 燃料化
都道府県コード | 都道府県名 | 地方公共団体コード | 施設コード | 地方公共団体名 | 管理者名(民間施設) | 代表者 (民間施設) | 施設名 | 年間処理量(t/年度) | 固形化燃料保管量(t) | 燃料化量(t/年度) |  |  | 処理対象廃棄物 | 処理能力(t/日) | 使用開始年度 | 燃料供給先の利用状況 | 運転管理 | 施設の改廃等 | 産業廃棄物の搬入の有無 | 一般廃棄物の割合 (％)
[11 empty] | 生産量 | 搬出量
39 | 高知県 | 39853 | 39-853-05-001 | 津野山広域事務組合 | － | － | 津野山広域事務組合クリーンセンター四万十 | 1149 | 0 | 563 | ○ |  | 可燃ごみ | 6 | 1998 | 燃料用 | 直営 |  | 無し
39 | 高知県 | 39854 | 39-854-05-001 | 高幡東部清掃組合 | － | － | ごみ固形燃料化施設 | 10212 | 91 | 5359 | ○ |  | 可燃ごみ 直接搬入ごみ | 53 | 2002 | 燃料用 | 直営 |  | 無し

## その他
都道府県コード | 都道府県名 | 地方公共団体コード | 施設コード | 地方公共団体名 | 管理者名(民間施設) | 代表者 (民間施設) | 施設名 | 年間処理量(t/年度) | 処理対象廃棄物 | 処理内容 | 処理能力(t/日) | 使用開始年度 | 運転管理 | 施設の改廃等 | 産業廃棄物の搬入の有無 | 一般廃棄物の割合(％)

## 保管
都道府県コード | 都道府県名 | 地方公共団体コード | 施設コード | 地方公共団体名 | 施設名 | 年間保管量(t/年度) | 保管対象物 | 保管分類数 | 屋内面積(m2) | 屋外面積(m2) | 使用開始年度 | 運転管理 | 施設の改廃等 | 産業廃棄物の搬入の有無 | 一般廃棄物の割合(％)
39 | 高知県 | 39201 | 39-201-07-001 | 高知市 | 高知市再生資源処理センター | 5474 | 金属類 ガラス類 その他 | 5 | 2585 | 3793 | 1976 | 委託 |  | 無し
39 | 高知県 | 39201 | 39-201-07-003 | 高知市 | 高知市菖蒲谷プラスチック減容工場 | 6204 | ペットボトル プラスチック | 2 | 230 | 100 | 1990 | 委託 |  | 有り | 100
39 | 高知県 | 39201 | 39-201-07-004 | 高知市 | 高知市鏡地区ストックヤード | 99 | 紙類 金属類 ガラス類 ペットボトル プラスチック 布類 その他 | 18 | 106 | 0 | 1999 | 一部委託 |  | 無し
39 | 高知県 | 39201 | 39-201-07-005 | 高知市 | 高知市土佐山地区ストックヤード | 78 | 紙類 金属類 ガラス類 ペットボトル プラスチック 布類 その他 | 18 | 7 | 10 | 1994 | 一部委託 |  | 無し
39 | 高知県 | 39203 | 39-203-07-001 | 安芸市 | 安芸市リサイクルプラザ | 1978 | 紙類 金属類 ガラス類 その他資源ごみ ペットボトル プラスチック 布類 | 10 | 136 | 0 | 2000 | 直営 |  | 有り | 100
39 | 高知県 | 39205 | 39-205-07-001 | 土佐市 | 土佐市北原クリーンセンター | 1559 | 紙類 金属類 ガラス類 その他資源ごみ ペットボトル プラスチック 布類 | 10 | 306 | 169 | 1998 | 直営 |  | 無し
39 | 高知県 | 39206 | 39-206-07-001 | 須崎市 | 須崎市ホコラストックヤード | 566 | 紙類 金属類 ガラス類 ペットボトル | 8 | 0 | 135 | 1979 | 直営 |  | 無し
39 | 高知県 | 39208 | 39-208-07-001 | 宿毛市 | 宿毛市不燃物処理施設 | 93 | 金属類 | 2 | 0 | 76 | 1982 | 委託 |  | 無し
39 | 高知県 | 39208 | 39-208-07-002 | 宿毛市 | 宿毛市環境管理センター | 170 | ガラス類 | 3 | 0 | 67 | 1996 | 委託 |  | 有り | 93
39 | 高知県 | 39209 | 39-209-07-001 | 土佐清水市 | 土佐清水市リサイクルセンター | 274 | 金属類 ガラス類 | 5 | 65 | 84 | 1999 | 直営 |  | 無し
39 | 高知県 | 39209 | 39-209-07-002 | 土佐清水市 | 土佐清水市ストックヤード | 0 | プラスチック その他 | 2 | 240 | 0 | 2003 | 直営 |  | 無し
39 | 高知県 | 39209 | 39-209-07-003 | 土佐清水市 | 土佐清水市廃蛍光灯保管施設 | 7.38 | その他 | 2 | 100 | 0 | 1989 | 直営 |  | 無し
39 | 高知県 | 39211 | 39-211-07-001 | 香南市 | 香南ストックヤード | 338 | ガラス類 ペットボトル プラスチック | 5 | 339 | 0 | 2001 | 委託 |  | 無し
39 | 高知県 | 39305 | 39-305-07-001 | 北川村 | 北川村長山ゴミ処理場 | 58 | 紙類 布類 | 4 | 18 | 0 | 1999 | 委託 |  | 無し
39 | 高知県 | 39383 | 39-383-07-001 | 春野町 | 春野町清掃センター | 51 | 金属類 | 2 | 0 | 360 | 1997 | 委託 |  | 無し
39 | 高知県 | 39383 | 39-383-07-003 | 春野町 | 春野町ストックヤード | 1033 | 紙類 ガラス類 ペットボトル プラスチック 布類 | 7 | 894 | 0 | 1999 | 委託 |  | 無し
39 | 高知県 | 39386 | 39-386-07-001 | いの町 | 吾北塵芥処理場 | 156 | 紙類 金属類 ガラス類 その他資源ごみ ペットボトル プラスチック 布類 | 7 | 139 | 20 | 1997 | 委託 |  | 無し
39 | 高知県 | 39401 | 39-401-07-001 | 中土佐町 | 中土佐町栂ノ川空き缶ストックヤード | 10 | 金属類 | 2 | 48 | 0 | 1999 | 委託 |  | 無し
39 | 高知県 | 39411 | 39-411-07-001 | 津野町 | 津野町最終処分場保管施設 | 0 | 金属類 ガラス類 プラスチック 布類 その他 | 5 | 0 | 300 | 1998 | 委託 |  | 無し
39 | 高知県 | 39412 | 39-412-07-001 | 四万十町 | クりーンセンター銀河 | 1134 | 紙類 金属類 ガラス類 ペットボトル 布類 | 11 | 417 | 0 | 2002 | 委託 | 移管 | 無し
39 | 高知県 | 39424 | 39-424-07-001 | 大月町 | 大月町環境クリーンセンター | 20 | 紙類 ガラス類 その他資源ごみ ペットボトル | 4 | 60 | 150 | 1998 | 委託 |  | 無し
39 | 高知県 | 39424 | 39-424-07-002 | 大月町 | 大月町清掃センター | 39 | 金属類 | 2 | 30 | 0 | 1983 | 一部委託 |  | 無し
39 | 高知県 | 39823 | 39-823-07-001 | 高吾北広域町村事務組合 | 高吾北清掃センター資源ごみストックヤード | 2073 | 紙類 金属類 ガラス類 ペットボトル 布類 その他 | 10 | 1005 | 70 | 1999 | 直営 |  | 無し
39 | 高知県 | 39848 | 39-848-07-001 | 幡多中央環境施設組合 | 幡多中央環境施設組合ストックヤード | 142 | 金属類 ガラス類 | 7 | 188 | 0 | 1999 | 直営 |  | 無し
39 | 高知県 | 39855 | 39-855-07-001 | 芸東衛生組合 | 芸東衛生組合廃プラ減容施設 | 385 | ペットボトル プラスチック | 2 | 124 | 0 | 1998 | 一部委託 |  | 無し
39 | 高知県 | 39855 | 39-855-07-002 | 芸東衛生組合 | 芸東衛生組合佐喜浜リサイクルセンター | 1379 | 紙類 金属類 ガラス類 その他資源ごみ 布類 | 7 | 90 | 75 | 1997 | 委託 |  | 無し
39 | 高知県 | 39865 | 39-865-07-001 | 仁淀川中央清掃事務組合 | 仁淀川中央清掃事務組合施設 | 437 | 金属類 ガラス類 | 5 | 24 | 60 | 1997 | 委託 |  | 無し
39 | 高知県 | 39878 | 39-878-07-001 | 中芸広域連合 | 中芸広域連合リサイクルセンター | 470 | 紙類 金属類 ガラス類 その他資源ごみ ペットボトル プラスチック | 11 | 200 | 99 | 2001 | 一部委託 |  | 無し

## 最終処分場
都道府県コード | 都道府県名 | 地方公共団体コード | 施設コード | 地方公共団体名 | 管理者名(民間施設) | 代表者 (民間施設) | 施設名 | 埋立容量 （覆土を含む） (m3/年度) | 埋立容量 （覆土を含まない） (ｔ/年度) | 残余容量 (m3) | 埋立場所 | 処理対象廃棄物 | 埋立開始年度 | 埋立地面積 (m2) | 全体容積 (m3) | 埋立終了年度 | 遮水の方式 | 浸出水の処理 | 運転管理 | 処分場の現状 | 施設の改廃等 | 産業廃棄物の搬入の有無 | 一般廃棄物の割合(％)
39 | 高知県 | 39201 | 39-201-08-001 | 高知市 | － | － | 高知市三里最終処分場 | 9249 | 9249 | 163235 | 山間 | 焼却残渣(主灰) 溶融飛灰 直接搬入ごみ 焼却残渣(飛灰) 溶融スラグ 破砕ごみ・処理残渣 不燃ごみ | 1985 | 63300 | 698000 | 2030 | 底部遮水工 表面遮水工（キャッピング） | 凝集沈澱 生物処理（脱窒あり） 砂ろ過 消毒 活性炭処理 | 直営 | 埋立中 |  | 無し
39 | 高知県 | 39203 | 39-203-08-001 | 安芸市 | － | － | 安芸市一般廃棄物最終処分場 | 4953 | 1222 | 18577 | 山間 | 焼却残渣(主灰) 破砕ごみ・処理残渣 | 1995 | 12500 | 48000 | 2015 | 底部遮水工 表面遮水工（キャッピング） | 凝集沈澱 砂ろ過 消毒 活性炭処理 | 直営 | 埋立中 |  | 無し
39 | 高知県 | 39204 | 39-204-08-001 | 南国市 | － | － | 南国市一般廃棄物最終処分場 | 1850 | 488 | 75200 | 山間 | 焼却残渣(主灰) 破砕ごみ・処理残渣 不燃ごみ | 2002 | 16300 | 83000 | 2017 | 底部遮水工 | 凝集沈澱 生物処理（脱窒あり） 砂ろ過 消毒 活性炭処理 キレート処理 | 委託 | 埋立中 |  | 無し
39 | 高知県 | 39205 | 39-205-08-001 | 土佐市 | － | － | 土佐市一般廃棄物最終処分場 | 0 | 1244 | 98311 | 山間 | 焼却残渣(主灰) 直接搬入ごみ 焼却残渣(飛灰) 破砕ごみ・処理残渣 粗大ごみ 不燃ごみ | 1994 | 15000 | 122000 | 2009 | 原地盤利用 底部遮水工 | 凝集沈澱 生物処理（脱窒なし） 砂ろ過 消毒 活性炭処理 | 直営 | 埋立中 |  | 無し
39 | 高知県 | 39206 | 39-206-08-001 | 須崎市 | － | － | 須崎市廃棄物埋立処分場 | 2477 | 1362 | 83981 | 山間 | 焼却残渣(主灰) 直接搬入ごみ 破砕ごみ・処理残渣 不燃ごみ | 1973 | 33930 | 319000 | 2018 | 底部遮水工 鉛直遮水工 | 凝集沈澱 生物処理（脱窒あり） 砂ろ過 消毒 活性炭処理 膜処理 キレート処理 | 直営 委託 | 埋立中 |  | 無し
39 | 高知県 | 39208 | 39-208-08-001 | 宿毛市 | － | － | 宿毛市環境管理センター | 1215 | 823 | 79228 | 山間 | 不燃ごみ | 1996 | 13700 | 115000 | 2010 | 底部遮水工 その他遮水 | 凝集沈澱 生物処理（脱窒あり） 砂ろ過 消毒 活性炭処理 | 委託 | 埋立中 |  | 無し
39 | 高知県 | 39208 | 39-208-08-002 | 宿毛市 | － | － | 宿毛市母島不燃物処理場 | 0 | 0 | 400 | 山間 | 不燃ごみ | 1990 | 760 | 1700 | 2010 | 遮水なし | 処理なし | 一部委託 | 埋立中 |  | 無し
39 | 高知県 | 39209 | 39-209-08-001 | 土佐清水市 | － | － | 土佐清水市不燃物処理センター | 2500 | 250 | 22650 | 山間 | 直接搬入ごみ その他 破砕ごみ・処理残渣 | 1989 | 13600 | 114707 | 2013 | 原地盤利用 | 凝集沈澱 砂ろ過 消毒 活性炭処理 | 直営 | 埋立中 |  | 無し
39 | 高知県 | 39211 | 39-211-08-001 | 香南市 | － | － | 口西川一般廃棄物最終処分場 | 148 | 65 | 207840 | 山間 | 直接搬入ごみ | 1997 | 22769 | 210000 | 2006 | 遮水なし | 凝集沈澱 処理なし | 直営 | 埋立終了 |  | 無し
39 | 高知県 | 39211 | 39-211-08-002 | 香南市 | － | － | 西佐古不燃物処理場 | 0 | 0 | 464 | 平地 | 粗大ごみ 不燃ごみ | 1971 | 1381 | 5320 | 2018 | 遮水なし | 処理なし | 直営 | 埋立中 |  | 無し
39 | 高知県 | 39212 | 39-212-08-001 | 香美市 | － | － | 香美市立一般廃棄物処理場 | 117 | 0 | 14343 | 山間 | 粗大ごみ 不燃ごみ | 1970 | 9000 | 54000 | 2010 | 遮水なし | 処理なし | 一部委託 | 埋立中 | 掘り起こし | 無し
39 | 高知県 | 39302 | 39-302-08-001 | 奈半利町 | － | － | 奈半利町茄子谷廃棄物処分場 | 125 | 125 | 18726 | 山間 | 直接搬入ごみ | 1990 | 4500 | 20528 | 2050 | 遮水なし | 砂ろ過 | 直営 | 埋立中 |  | 無し
39 | 高知県 | 39303 | 39-303-08-002 | 田野町 | － | － | 田野町築地不燃物処理場 | 258 | 0 | 5704 | 山間 | 破砕ごみ・処理残渣 不燃ごみ | 2001 | 960 | 7000 | 2010 | 底部遮水工 鉛直遮水工 | 凝集沈澱 消毒 活性炭処理 | 委託 | 埋立中 |  | 無し
39 | 高知県 | 39304 | 39-304-08-001 | 安田町 | － | － | 安田町不燃物埋立処分地 | 0 | 0 | 1770 | 山間 | 不燃ごみ | 1980 | 8462 | 90000 | 2016 | 遮水なし | 処理なし | 直営 | 埋立中 |  | 無し
39 | 高知県 | 39305 | 39-305-08-001 | 北川村 | － | － | 北川村長山ゴミ処理場 | 34 | 0 | 71 | 山間 | 直接搬入ごみ | 1971 | 5850 | 17550 | 2007 | 遮水なし | 処理なし | 委託 | 埋立中 |  | 無し
39 | 高知県 | 39306 | 39-306-08-001 | 馬路村 | － | － | 馬路村処分場 | 0 | 0 | 28307 | 山間 | 焼却残渣(主灰) 焼却残渣(飛灰) 粗大ごみ 不燃ごみ | 1988 | 3225 | 32250 | 1998 | 遮水なし | 処理なし | 委託 | 埋立終了 |  | 無し
39 | 高知県 | 39307 | 39-307-08-001 | 芸西村 | － | － | 芸西村竹薮埋立処分地 | 5 | 3 | 31 | 平地 | 破砕ごみ・処理残渣 不燃ごみ | 1984 | 1840 | 2470 | 2010 | 遮水なし | 処理なし | 直営 | 埋立中 |  | 無し
39 | 高知県 | 39364 | 39-364-08-001 | 大川村 | － | － | 大川村朝谷最終処分場 | 0 | 0 | 395 | 山間 | その他 | 1993 | 800 | 500 | 2009 | 遮水なし | 処理なし | 直営 | 埋立中 |  | 無し
39 | 高知県 | 39383 | 39-383-08-001 | 春野町 | － | － | 春野町一般廃棄物最終処分場 | 702 | 439 | 9376 | 山間 | 直接搬入ごみ 破砕ごみ・処理残渣 粗大ごみ 不燃ごみ | 1990 | 6000 | 34000 | 2015 | 底部遮水工 | 凝集沈澱 | 委託 | 埋立中 |  | 無し
39 | 高知県 | 39386 | 39-386-08-001 | いの町 | － | － | いの町八田廃棄物処分場 | 0 | 0 | 3509 | 平地 | 粗大ごみ | 1975 | 5000 | 12500 | 2001 | 遮水なし | 処理なし | 直営 | 埋立終了 |  | 無し
39 | 高知県 | 39401 | 39-401-08-001 | 中土佐町 | － | － | 中土佐町七浦不燃物埋立処理場 | 27 | 18 | 3710 | 山間 | 直接搬入ごみ 不燃ごみ | 1995 | 4600 | 24000 | 2010 | 遮水なし | 処理なし | 一部委託 | 埋立中 |  | 無し
39 | 高知県 | 39401 | 39-401-08-002 | 中土佐町 | － | － | 中土佐町栂ノ川不燃物埋立処理場 | 3 | 2 | 591 | 山間 | 不燃ごみ | 1987 | 800 | 5600 | 2010 | 遮水なし | 処理なし | 一部委託 | 埋立中 |  | 無し
39 | 高知県 | 39402 | 39-402-08-001 | 佐川町 | － | － | 佐川町大田川埋立地 | 0 | 0 | 0 | 山間 | 直接搬入ごみ その他 | 1974 | 2000 | 12000 | 1999 | 遮水なし | 処理なし | 直営 | 埋立終了 |  | 無し
39 | 高知県 | 39411 | 39-411-08-001 | 津野町 | － | － | 津野町最終処分場 | 0 | 0 | 0 | 平地 | 粗大ごみ 不燃ごみ | 1976 | 3239 | 12000 | 1998 | 遮水なし | 処理なし | 直営 | 埋立終了 |  | 無し
39 | 高知県 | 39412 | 39-412-08-001 | 四万十町 | － | － | クリーンセンター銀河 | 637 | 0 | 10204 | 平地 | 焼却残渣(主灰) 焼却残渣(飛灰) 破砕ごみ・処理残渣 | 2002 | 2100 | 12700 | 2017 | 覆蓋（屋根） | 生物処理（脱窒なし） 活性炭処理 | 委託 | 埋立中 | 移管 | 無し
39 | 高知県 | 39424 | 39-424-08-001 | 大月町 | － | － | 大月町環境クリーンセンター | 172 | 112 | 12883 | 山間 | 焼却残渣(主灰) 溶融飛灰 直接搬入ごみ 焼却残渣(飛灰) 破砕ごみ・処理残渣 粗大ごみ 不燃ごみ | 1999 | 7000 | 21000 | 2013 | 底部遮水工 | 凝集沈澱 生物処理（脱窒あり） 砂ろ過 消毒 活性炭処理 キレート処理 | 委託 | 埋立中 |  | 無し
39 | 高知県 | 39823 | 39-823-08-001 | 高吾北広域町村事務組合 | － | － | 高吾北広域町村事務組合楠神最終処分場 | 0 | 0 | 0 | 山間 | 焼却残渣(主灰) 破砕ごみ・処理残渣 | 1977 | 3300 | 18000 | 2002 | 底部遮水工 その他遮水 | 凝集沈澱 生物処理（脱窒あり） 砂ろ過 消毒 活性炭処理 キレート処理 | 直営 | 埋立終了 |  | 無し
39 | 高知県 | 39823 | 39-823-08-002 | 高吾北広域町村事務組合 | － | － | 高吾北広域町村事務組合高吾北処理センター | 1079 | 1079 | 12264 | 山間 | 焼却残渣(主灰) 焼却残渣(飛灰) 破砕ごみ・処理残渣 | 2002 | 2400 | 19000 | 2016 | 底部遮水工 覆蓋（屋根） その他遮水 | 凝集沈澱 生物処理（脱窒あり） 砂ろ過 消毒 活性炭処理 キレート処理 | 直営 | 埋立中 |  | 無し
39 | 高知県 | 39840 | 39-840-08-001 | 香南清掃組合 | － | － | 香南清掃組合神池暫定灰埋立処分場 | 0 | 0 | 0 | 山間 | 焼却残渣(主灰) 焼却残渣(飛灰) | 1997 | 924 | 7000 | 2001 | 遮水なし | 処理なし | 委託 | 埋立終了 |  | 無し
39 | 高知県 | 39855 | 39-855-08-001 | 芸東衛生組合 | － | － | 芸東衛生組合室津埋立地 | 794 | 1587 | 3876 | 山間 | その他 不燃ごみ | 1996 | 4700 | 19800 | 2010 | 遮水なし | 処理なし | 直営 | 埋立中 |  | 無し
39 | 高知県 | 39855 | 39-855-08-002 | 芸東衛生組合 | － | － | 芸東衛生組合生見埋立地 | 0 | 0 | 0 | 山間 | 直接搬入ごみ 破砕ごみ・処理残渣 不燃ごみ | 1967 | 4800 | 28000 | 2002 | 遮水なし | 処理なし | 直営 | 埋立終了 |  | 無し
39 | 高知県 | 39855 | 39-855-08-003 | 芸東衛生組合 | － | － | 芸東衛生組合中峯埋立地 | 0 | 0 | 0 | 山間 | 焼却残渣(主灰) 破砕ごみ・処理残渣 不燃ごみ | 1983 | 43479 | 97135 | 2002 | 鉛直遮水工 表面遮水工（キャッピング） | 他の施設での処理 | 直営 | 埋立終了 |  | 無し
39 | 高知県 | 39871 | 39-871-08-001 | 嶺北広域行政事務組合 | － | － | 嶺北広域一般廃棄物最終処分場 | 609 | 853 | 9135 | 山間 | 焼却残渣(主灰) 焼却残渣(飛灰) 破砕ごみ・処理残渣 | 2001 | 3200 | 16000 | 2014 | 底部遮水工 | 凝集沈澱 生物処理（脱窒あり） 砂ろ過 消毒 活性炭処理 キレート処理 | 直営 | 埋立中 |  | 無し
39 | 高知県 | 39878 | 39-878-08-001 | 中芸広域連合 | － | － | 中芸広域連合丸山最終処分場 | 0 | 44 | 423 | 山間 | 破砕ごみ・処理残渣 不燃ごみ | 1985 | 1800 | 11300 | 2005 | 底部遮水工 | 凝集沈澱 | 直営 | 埋立終了 |  | 無し

## し尿
都道府県コード | 都道府県名 | 地方公共団体コード | 施設コード | 地方公共団体名 | 管理者名(民間施設) | 代表者 (民間施設) | 施設名 | 年間処理量 |  |  |  | 資源化量 |  | 資源化量種別 |  | 処理方式 |  |  | 処理能力(kL/日) | 処理能力(t/日) 有機性廃棄物 | 資源化能力(t/日) | 計画バイオガス量(m3/日) | 使用開始年度 | 運転管理 | 施設の改廃等
[8 empty] | し尿 (kl/年度) | 浄化槽汚泥 (kl/年度) | 有機性廃棄物 (t/年度) | その他 (kl/年度) | 堆肥等の固形物 (t/年度) | バイオガス (m3／年度) | 生産量 | 搬出量･売却量 | 汚水処理 | 汚泥処理 | 資源化処理
39 | 高知県 | 39201 | 39-201-09-001 | 高知市 | － | － | 高知市東部環境センター | 30473 | 85962 | 0 | 0 | 638 | 0 |  | ○ | 標脱 | 脱水 | 堆肥化 その他 | 390 | 390 | 0 | 0 | 1984 | 委託
39 | 高知県 | 39203 | 39-203-09-002 | 安芸市 | － | － | 安芸市汚泥再生処理センター清浄苑 | 9049 | 1739 | 0 | 0 | 18 | 0 | ○ |  | 高負荷 膜分離 | 脱水 乾燥 焼却 | 堆肥化 | 30 | 0 | 1 | 0 | 2003 | 委託
39 | 高知県 | 39204 | 39-204-09-001 | 南国市 | － | － | 南国市環境センター | 17963 | 10291 | 0 | 0 | 0 | 0 |  |  | 高負荷 | 脱水 乾燥 焼却 |  | 70 | 0 | 0 | 0 | 1995 | 委託
39 | 高知県 | 39204 | 39-204-09-002 | 南国市 | － | － | 南国市黒滝し尿処理場 | 0 | 0 | 0 | 0 | 0 | 0 |  |  | その他 | 脱水 乾燥 |  | 70 | 0 | 0 | 0 | 1971 | 一部委託 | 休止
39 | 高知県 | 39209 | 39-209-09-001 | 土佐清水市 | － | － | 土佐清水市衛生センター | 9856 | 706 | 0 | 0 | 0 | 0 |  |  | 高負荷 膜分離 | 脱水 乾燥 焼却 |  | 31 | 0 | 0 | 0 | 2002 | 委託
39 | 高知県 | 39210 | 39-210-09-001 | 四万十市 | － | － | 衛生センター中村 | 12343 | 9726 | 0 | 0 | 0 | 0 |  |  | 標脱 | 脱水 乾燥 焼却 | 堆肥化 | 62 | 0 | 0 | 0 | 1984 | 委託
39 | 高知県 | 39210 | 39-210-09-002 | 四万十市 | － | － | クリーンセンター西土佐 | 1877 | 1412 | 0 | 0 | 0 | 0 |  |  | 高負荷 | 脱水 乾燥 |  | 9 | 0 | 0 | 0 | 2003 | 委託
39 | 高知県 | 39210 | 39-210-09-003 | 四万十市 | － | － | 四万十市有機物供給施設 | 164 | 413 | 0 | 0 | 600 | 0 | ○ |  | その他 |  | 堆肥化 | 7 | 0 | 0 | 0 | 1991 | 一部委託
39 | 高知県 | 39411 | 39-411-09-001 | 津野町 | － | － | 津野町高度し尿処理施設 | 382 | 1011 | 0 | 0 | 18 | 0 |  | ○ | その他 | 脱水 |  | 4 | 0 | 0 | 0 | 1997 | 委託
39 | 高知県 | 39412 | 39-412-09-001 | 四万十町 | － | － | 若井グリーンセンター | 11644 | 2428 | 0 | 0 | 0 | 0 |  |  | 標脱 | 脱水 焼却 |  | 35 | 0 | 0 | 0 | 1978 | 直営 | 移管
39 | 高知県 | 39428 | 39-428-09-001 | 黒潮町 | － | － | 幡東衛生センター | 7781 | 3647 | 0 | 0 | 0 | 0 |  |  | 高負荷 膜分離 | 脱水 |  | 28 | 0 | 0 | 0 | 1998 | 一部委託 | 移管
39 | 高知県 | 39820 | 39-820-09-001 | 香南香美衛生組合 | － | － | 香南香美衛生組合 衛生センター | 22903 | 17944 | 0 | 0 | 0 | 0 |  |  | 標脱 | 脱水 乾燥 焼却 | 堆肥化 | 100 | 0 | 0 | 0 | 1988 | 直営
39 | 高知県 | 39822 | 39-822-09-001 | 仁淀川下流衛生事務組合 | － | － | 衛生センター | 21807 | 18935 | 0 | 0 | 262 | 0 | ○ |  | 標脱 | 脱水 | 堆肥化 | 120 | 0 | 1.2 | 0 | 1999 | 直営
39 | 高知県 | 39823 | 39-823-09-001 | 高吾北広域町村事務組合 | － | － | 高吾北広域町村事務組合高吾北衛生センター | 10670 | 5780 | 0 | 0 | 401 | 0 |  | ○ | 嫌気 | 脱水 | 堆肥化 | 47 | 0 | 2 | 0 | 1966 | 直営
39 | 高知県 | 39854 | 39-854-09-001 | 高幡東部清掃組合 | － | － | し尿処理施設 | 10397 | 7665 | 0 | 0 | 138 | 0 | ○ |  | 高負荷 | 脱水 乾燥 | 堆肥化 | 60 | 0 | 0.5 | 0 | 1990 | 直営
39 | 高知県 | 39855 | 39-855-09-001 | 芸東衛生組合 | － | － | 芸東衛生組合室戸清浄園 | 5025 | 2058 | 0 | 0 | 0 | 0 |  |  | 好希釈 | 焼却 |  | 20 | 0 | 0 | 0 | 1979 | 委託
39 | 高知県 | 39855 | 39-855-09-002 | 芸東衛生組合 | － | － | 芸東衛生組合相間衛生センター | 3690 | 1412 | 0 | 0 | 0 | 0 |  |  | 好希釈 | 焼却 |  | 20 | 0 | 0 | 0 | 1976 | 委託
39 | 高知県 | 39868 | 39-868-09-001 | 幡西衛生処理組合 | － | － | 幡西衛生処理組合衛生処理センター | 11002 | 7402 | 0 | 0 | 0 | 0 |  |  | 標脱 | 脱水 |  | 62 | 0 | 0 | 0 | 1981 | 一部委託
39 | 高知県 | 39871 | 39-871-09-001 | 嶺北広域行政事務組合 | － | － | 嶺北広域行政事務組合衛生センター | 7691 | 3350 | 0 | 0 | 0 | 0 |  |  | 標脱 | 脱水 乾燥 焼却 |  | 40 | 0 | 0 | 0 | 1982 | 直営
39 | 高知県 | 39878 | 39-878-09-001 | 中芸広域連合 | － | － | 中芸広域連合衛生センター | 5997 | 3578 | 0 | 14 | 0 | 0 |  |  | 高負荷 膜分離 | 焼却 |  | 25 | 0 | 0 | 0 | 1996 | 直営

## コミプラ
都道府県コード | 都道府県名 | 地方公共団体コード | 施設コード | 地方公共団体名 | 施設名 | 汚水処理量 (m3/年度) | 処理方法 | 計画最大汚水量(m3/日) | 使用開始年度 | 運転管理 | 料金徴収 | 施設の改廃等
39 | 高知県 | 39201 | 39-201-10-001 | 高知市 | 高知市つつじヶ丘団地下水道汚水処理施設 | 50211 | 長時間ばっ気 | 225 | 1974 | 委託 | 有り
39 | 高知県 | 39201 | 39-201-10-004 | 高知市 | 高知市観月坂団地下水道処理施設 | 214492 | その他 | 1760 | 1995 | 委託 | 有り
39 | 高知県 | 39383 | 39-383-10-001 | 春野町 | 春野町平和団地下水処理場 | 105485 | 長時間ばっ気 | 860 | 1979 | 委託 | 有り