## 焼却
都道府県コード | 都道府県名 | 地方公共団体コード | 施設コード | 地方公共団体名 | 管理者名(民間施設) | 代表者名 (民間施設) | 施設名称 | 年間処理量 (t/年度) | 資源化量 (t/年度) |  |  | 焼却対象廃棄物 | 施設の種類 | 処理方式 | 炉型式 | 処理能力(t/日) | 炉数 | 使用開始年度 | 余熱利用の状況 | 総余熱利用量 (MＪ) | 発電能力(kW) | 発電効率(％) | 総発電量 (MWh) | 灰処理設備の 有無（焼却灰） | 灰処理設備の 有無（飛灰） | 運転管理の体制 | 施設の改廃等 | 産業廃棄物の搬入の有無 | 一般廃棄物の割合 (％) | ごみ組成分析結果 | [6 empty] | 単位容積重量(kg/m3) | 水分 (％) | 可燃分 (％) | 灰分 (％) | 低発熱量(計算値) kcal/kg | 低発熱量(実測値) kcal/kg
[10 empty] | 生産量 | 搬出量 | [18 empty] | 合計 (％) | 紙・布類類 | ビニール、合成樹脂、ゴム、皮革類 | 木、竹、わら類 | ちゅう介類 | 不燃物類 | その他
40 | 福岡県 | 40100 | 40-100-01-001 | 北九州市 | － | － | 北九州市皇后崎工場 | 199347 | 0 |  |  | 混合（未分別）ごみ 直接搬入ごみ 粗大ごみ ごみ処理残渣 | 焼却 | ストーカ式(可動) | 全連続運転 | 810 | 3 | 1998 | 場内温水 場内蒸気 発電（場内利用） 場外蒸気 発電（場外利用） | 3818 | 36300 | 29 | 163756 | 無し | 薬剤処理 | 委託 |  | 有り | 88 | 100% | 39% | 14% | 10% | 18% | 10% | 9% | 190 | 34% | 54% | 13% | 2219 | 2453
40 | 福岡県 | 40100 | 40-100-01-002 | 北九州市 | － | － | 北九州市日明工場 | 142915 | 0 |  |  | 混合（未分別）ごみ 直接搬入ごみ 粗大ごみ ごみ処理残渣 | 焼却 | ストーカ式(可動) | 全連続運転 | 600 | 3 | 1991 | 場内温水 場内蒸気 発電（場内利用） 場外蒸気 発電（場外利用） | 17937 | 6000 | 9 | 39298 | 無し | 薬剤処理 | 委託 |  | 有り | 91 | 100.1% | 12% | 15% | 14% | 8% | 10% | 11% | 210 | 33% | 51% | 16% | 2094 | 2508
40 | 福岡県 | 40100 | 40-100-01-003 | 北九州市 | － | － | 北九州市新門司工場 | 130907 | 0 |  |  | 混合（未分別）ごみ 直接搬入ごみ 粗大ごみ ごみ処理残渣 | 焼却 | ストーカ式(可動) | 全連続運転 | 600 | 2 | 1977 | 場内温水 場内蒸気 発電（場内利用） 場外蒸気 発電（場外利用） | 3339 | 1500 | 3 | 12602 | 無し | 薬剤処理 | 委託 |  | 有り | 98 | 100.1% | 45% | 16% | 8% | 13% | 9% | 9% | 200 | 36% | 53% | 12% | 2149 | 2433
40 | 福岡県 | 40130 | 40-130-01-002 | 福岡市 | － | － | 福岡市 臨海工場 | 209955 | 0 |  |  | 可燃ごみ 直接搬入ごみ | 焼却 | ストーカ式(可動) | 全連続運転 | 900 | 3 | 2001 | 場内温水 発電（場内利用） 発電（場外利用） | 0 | 25000 | 17 | 97785 | 無し | セメント固化 | 一部委託 |  | 有り | 100 | 0% | 0% | 0% | 0% | 0% | 0% | 0% | 0 | 0% | 0% | 0% | 0 | 0
40 | 福岡県 | 40130 | 40-130-01-003 | 福岡市 | － | － | 福岡市西部工場 | 193803 | 0 |  |  | 可燃ごみ 直接搬入ごみ ごみ処理残渣 | 焼却 | ストーカ式(可動) | 全連続運転 | 750 | 3 | 1992 | 場内温水 発電（場内利用） 場外蒸気 発電（場外利用） | 0 | 10000 | 9.2 | 67344 | 無し | 薬剤処理 | 一部委託 |  | 有り | 98 | 0% | 0% | 0% | 0% | 0% | 0% | 0% | 0 | 0% | 0% | 0% | 0 | 0
40 | 福岡県 | 40130 | 40-130-01-004 | 福岡市 | － | － | 福岡市南部工場 | 142335 | 0 |  |  | 可燃ごみ 直接搬入ごみ | 焼却 | ストーカ式(可動) | 全連続運転 | 600 | 2 | 1981 | 場内温水 発電（場内利用） 発電（場外利用） | 0 | 5000 | 7.8 | 32584 | 無し | 薬剤処理 | 一部委託 |  | 有り | 90 | 0% | 0% | 0% | 0% | 0% | 0% | 0% | 0 | 0% | 0% | 0% | 0 | 0
40 | 福岡県 | 40130 | 40-130-01-005 | 福岡市 | － | － | 福岡市 玄界島焼却場 | 172 | 0 |  |  | 可燃ごみ | 焼却 | 固定床式 | バッチ運転 | 2 | 1 | 1996 | 無し | 0 | 0 | 0 | 0 | 無し | セメント固化 | 委託 |  | 無し |  | 0% | 0% | 0% | 0% | 0% | 0% | 0% | 0 | 0% | 0% | 0% | 0 | 0
40 | 福岡県 | 40203 | 40-203-01-001 | 久留米市 | － | － | 久留米市上津クリーンセンター | 79929 | 0 |  |  | 可燃ごみ 直接搬入ごみ 粗大ごみ ごみ処理残渣 | 焼却 | ストーカ式(可動) | 全連続運転 | 300 | 3 | 1992 | 場内温水 場内蒸気 発電（場内利用） 場外温水 発電（場外利用） | 112000000 | 1500 | 6 | 11666 | 薬剤処理 | セメント固化 薬剤処理 | 一部委託 |  | 無し |  | 100% | 51% | 30% | 5% | 9% | 1% | 4% | 225 | 45% | 50% | 5% | 2010 | 2665
40 | 福岡県 | 40205 | 40-205-01-001 | 飯塚市 | － | － | 飯塚市ｸﾘｰﾝｾﾝﾀー清掃工場 | 27223 | 3264 |  | ○ | 可燃ごみ | ガス化溶融・改質 | シャフト式 | 全連続運転 | 90 | 2 | 1998 | 場内温水 発電（場内利用） 場外蒸気 | 203094864 | 1200 | 8 | 5681 | 無し | セメント固化 | 委託 |  | 無し |  | 100% | 51.4% | 22.8% | 5.1% | 10.8% | 3.8% | 6.3% | 215 | 41.5% | 50.1% | 8.4% | 2005 | 2365
40 | 福岡県 | 40207 | 40-207-01-001 | 柳川市 | － | － | 柳川市クリーンセンター | 18621 | 0 |  |  | 可燃ごみ 直接搬入ごみ 粗大ごみ ごみ処理残渣 | 焼却 | ストーカ式(可動) | 准連続運転 | 100 | 2 | 1991 | 場内温水 | 1662 | 0 | 0 | 0 | 無し | 薬剤処理 | 一部委託 |  | 無し |  | 100% | 55% | 23% | 4% | 12% | 1% | 5% | 230 | 48% | 46% | 6% | 2180 | 2670
40 | 福岡県 | 40212 | 40-212-01-001 | 大川市 | － | － | 大川市清掃センター | 14400 | 0 |  |  | 可燃ごみ 直接搬入ごみ 粗大ごみ | 焼却 | 流動床式 | 准連続運転 | 90 | 2 | 1992 | 場内温水 | 3060000 | 0 | 0 | 0 | 無し | セメント固化 | 直営 |  | 無し |  | 100% | 56% | 26% | 3% | 10% | 1% | 4% | 230 | 51% | 43% | 6% | 0 | 2040
40 | 福岡県 | 40227 | 40-227-01-001 | 嘉麻市 | － | － | 嘉麻市嘉麻クリーンセンター | 8078 | 0 |  |  | 可燃ごみ 直接搬入ごみ 粗大ごみ | 焼却 | ストーカ式(可動) | 准連続運転 | 40 | 2 | 1988 | 無し | 0 | 0 | 0 | 0 | 溶融処理 | 薬剤処理 溶融処理 | 直営 |  | 無し |  | 100% | 57% | 24% | 1% | 13% | 1% | 4% | 260 | 53% | 41% | 6% | 0 | 1810
40 | 福岡県 | 40345 | 40-345-01-001 | 新宮町 | － | － | 相島じん芥処理場 | 45 | 0 |  |  | 可燃ごみ | 焼却 | 固定床式 | バッチ運転 | 0.3 | 1 | 2002 | 無し | 0 | 0 | 0 | 0 | 無し | 無し | 委託 |  | 無し |  | 100% | 20% | 45% | 5% | 30% | 0% | 0% | 130 | 30% | 50% | 20% | 3600 | 2500
40 | 福岡県 | 40827 | 40-827-01-001 | 八女東部広域衛生施設組合 | － | － | 八女東部環境センター | 4052 | 347 |  | ○ | 可燃ごみ 直接搬入ごみ 粗大ごみ 不燃ごみ 資源ごみ | 焼却 | ストーカ式(可動) | バッチ運転 | 20 | 2 | 1994 | 場外温水 | 0 | 0 | 0 | 0 | 無し | 無し | 委託 |  | 無し |  | 100% | 60% | 21% | 5% | 9% | 0% | 5% | 235 | 51% | 45% | 4% | 0 | 2045
40 | 福岡県 | 40837 | 40-837-01-002 | 玄界環境組合 | － | － | 古賀清掃工場 焼却施設 | 50225 | 4608 |  | ○ | 可燃ごみ 直接搬入ごみ 粗大ごみ ごみ処理残渣 し尿処理残渣 | ガス化溶融・改質 | 回転式 | 全連続運転 | 260 | 2 | 2003 | 場内温水 発電（場内利用） 発電（場外利用） | 475305600 | 4500 | 16 | 17880 | 無し | 無し | 委託 |  | 有り | 94 | 100% | 50% | 20% | 8% | 13% | 4% | 5% | 314 | 54% | 39% | 8% | 1424 | 1715
40 | 福岡県 | 40837 | 40-837-01-003 | 玄界環境組合 | － | － | 宗像清掃工場 ガス化溶融施設 | 34841 | 4198 |  | ○ | 可燃ごみ 直接搬入ごみ 粗大ごみ ごみ処理残渣 し尿処理残渣 | ガス化溶融・改質 | シャフト式 | 全連続運転 | 160 | 2 | 2003 | 場内温水 発電（場内利用） 発電（場外利用） | 366307200 | 2400 | 12 | 10804 | 無し | その他 | 委託 |  | 有り | 87 | 100% | 42% | 23% | 11% | 10% | 5% | 9% | 215 | 43% | 45% | 42% | 1775 | 2215
40 | 福岡県 | 40847 | 40-847-01-001 | 瀬高町外二ヶ町衛生組合 | － | － | 清掃センター | 11628 | 0 |  |  | 可燃ごみ 直接搬入ごみ 粗大ごみ | 焼却 | ストーカ式(可動) | バッチ運転 | 50 | 2 | 1993 | 無し | 0 | 0 | 0 | 0 | 薬剤処理 | 薬剤処理 | 直営 |  | 有り | 98 | 100% | 50% | 25% | 6% | 12% | 1% | 6% | 290 | 52% | 42% | 6% | 2070 | 0
40 | 福岡県 | 40848 | 40-848-01-001 | 飯塚市・桂川町衛生施設組合 | － | － | 飯塚市・桂川町衛生施設組合 桂苑 | 19965 | 45 | ○ |  | 可燃ごみ 直接搬入ごみ ごみ処理残渣 し尿処理残渣 | 焼却 | 流動床式 | 准連続運転 | 74 | 2 | 1994 | 場内温水 | 2366280 | 0 | 0 | 0 | 無し | セメント固化 薬剤処理 | 委託 |  | 無し |  | 100% | 52% | 24% | 4% | 13% | 2% | 5% | 260 | 44% | 50% | 6% | 2480 | 0
40 | 福岡県 | 40853 | 40-853-01-001 | 糸島地区消防厚生施設組合 | － | － | 糸島クリーンセンター | 30000 | 4343 | ○ |  | 可燃ごみ 直接搬入ごみ 粗大ごみ 不燃ごみ ごみ処理残渣 し尿処理残渣 その他 | ガス化溶融・改質 | シャフト式 | 全連続運転 | 200 | 2 | 1999 | 場内温水 発電（場内利用） 発電（場外利用） | 0 | 3000 | 9 | 8999 | 無し | 薬剤処理 | 委託 |  | 有り | 100 | 100% | 56% | 5% | 26% | 4% | 3% | 6% | 233 | 4% | 51% | 9% | 0 | 2560
40 | 福岡県 | 40902 | 40-902-01-001 | 八女西部広域事務組合 | － | － | 八女西部クリーンセンター | 46118 | 4287 |  | ○ | 可燃ごみ 直接搬入ごみ 粗大ごみ ごみ処理残渣 | ガス化溶融・改質 | 回転式 | 全連続運転 | 220 | 2 | 2000 | 場内温水 場内蒸気 発電（場内利用） | 107276400 | 1950 | 11 | 11375 | 溶融処理 | セメント固化 溶融処理 | 一部委託 |  | 無し |  | 100% | 55.93% | 21.2% | 1.35% | 14.37% | 1.9% | 5.25% | 235 | 52.48% | 40.88% | 6.65% | 0 | 1898
40 | 福岡県 | 40914 | 40-914-01-001 | 田川郡東部環境衛生施設組合 | － | － | 田川郡東部じん芥処理センター | 8510 | 0 |  |  | 可燃ごみ 直接搬入ごみ 粗大ごみ 不燃ごみ | 焼却 | ストーカ式(可動) | バッチ運転 | 44 | 2 | 1996 | 場内温水 | 0 | 0 | 0 | 0 | 無し | セメント固化 薬剤処理 | 直営 |  | 無し |  | 100% | 65% | 26% | 2% | 4% | 1% | 2% | 290 | 45% | 48% | 7% | 9880 | 2360
40 | 福岡県 | 40924 | 40-924-01-001 | 小郡市・筑前町衛生施設組合 | － | － | 清掃センター | 13050 | 0 |  |  | 可燃ごみ | 焼却 | ストーカ式(可動) | バッチ運転 | 50 | 2 | 1978 | 場内温水 | 0 | 0 | 0 | 0 | 無し | 薬剤処理 | 直営 |  | 無し |  | 0% | 0% | 0% | 0% | 0% | 0% | 0% | 0 | 0% | 0% | 0% | 0 | 0
40 | 福岡県 | 40927 | 40-927-01-001 | 豊前市外二町清掃施設組合 | － | － | 豊前市外二町清掃施設組合豊前市外二町清掃センター | 12693 | 0 |  |  | 可燃ごみ 直接搬入ごみ | 焼却 | ストーカ式(可動) | 准連続運転 | 70 | 2 | 1983 | 場内温水 場外温水 | 0 | 0 | 0 | 0 | 溶融処理 | 溶融処理 | 一部委託 |  | 無し |  | 100% | 62% | 21% | 2% | 8% | 0% | 7% | 230 | 49% | 46% | 5% | 1910 | 0
40 | 福岡県 | 40930 | 40-930-01-001 | 大野城太宰府環境施設組合 | － | － | 大野城環境処理センター | 0 | 0 |  |  | 可燃ごみ 直接搬入ごみ 粗大ごみ | 焼却 | ストーカ式(可動) | 全連続運転 | 270 | 3 | 1980 | 場外温水 | 0 | 0 | 0 | 0 | 薬剤処理 | 薬剤処理 | 委託 | 休止 | 無し |  | 0% | 0% | 0% | 0% | 0% | 0% | 0% | 0 | 0% | 0% | 0% | 0 | 0
40 | 福岡県 | 40932 | 40-932-01-001 | 甘木・朝倉・三井環境施設組合 | － | － | 廃棄物再生処理センター「サン・ポート」ごみ処理施設 | 28562 | 3694 |  | ○ | 可燃ごみ 混合（未分別）ごみ 直接搬入ごみ ごみ処理残渣 | ガス化溶融・改質 | シャフト式 | 全連続運転 | 120 | 2 | 2003 | 場内温水 場内蒸気 発電（場内利用） | 225120000 | 1600 | 13 | 8957 | 無し | その他 | 委託 |  | 無し |  | 100% | 59% | 22% | 1% | 12% | 1% | 5% | 260 | 49% | 44% | 7% | 0 | 2050
40 | 福岡県 | 40936 | 40-936-01-001 | 遠賀・中間地域広域行政事務組合 | － | － | 岡垣清掃センター | 44321 | 0 |  |  | 可燃ごみ 直接搬入ごみ | 焼却 | ストーカ式(可動) | 准連続運転 | 130 | 2 | 1989 | 場内温水 | 0 | 0 | 0 | 0 | 薬剤処理 | 薬剤処理 | 委託 |  | 無し |  | 100% | 45% | 20% | 16% | 12% | 5% | 2% | 164 | 40% | 53% | 8% | 2138 | 5130
40 | 福岡県 | 40937 | 40-937-01-001 | 筑紫野・小郡・基山清掃施設組合 | － | － | 宝満環境センター | 36113 | 437 |  | ○ | 可燃ごみ 直接搬入ごみ ごみ処理残渣 | 焼却 | ストーカ式(可動) | 全連続運転 | 180 | 2 | 1984 | 場内温水 | 1376624 | 0 | 0 | 0 | 無し | セメント固化 薬剤処理 | 委託 |  | 無し |  | 100% | 53% | 25% | 3% | 13% | 1% | 5% | 233 | 48% | 46% | 6% | 1100 | 2252
40 | 福岡県 | 40941 | 40-941-01-001 | 田川地区清掃施設組合 | － | － | 田川市川崎町清掃センター | 32427 | 1259 |  | ○ | 可燃ごみ 直接搬入ごみ ごみ処理残渣 | 焼却 | ストーカ式(可動) | 准連続運転 | 130 | 2 | 1987 | 場内温水 | 4515840 | 0 | 0 | 0 | 無し | 薬剤処理 | 直営 |  | 無し |  | 100% | 60% | 26% | 2% | 9% | 1% | 2% | 238 | 43% | 51% | 6% | 2120 | 2630
40 | 福岡県 | 40941 | 40-941-01-002 | 田川地区清掃施設組合 | － | － | 下田川塵芥清掃センター | 8467 | 1484 |  | ○ | 可燃ごみ | 焼却 | ストーカ式(可動) | バッチ運転 | 40 | 2 | 1974 | 無し | 0 | 0 | 0 | 0 | 無し | 薬剤処理 | 直営 |  | 無し |  | 100% | 64% | 20% | 2% | 8% | 4% | 2% | 200 | 44% | 49% | 7% | 2410 | 0
40 | 福岡県 | 40944 | 40-944-01-001 | 大牟田・荒尾清掃施設組合 | － | － | 大牟田・荒尾清掃施設組合新開クリーンセンター | 0 | 0 |  |  | 可燃ごみ | 焼却 | ストーカ式(可動) | 全連続運転 | 270 | 3 | 1988 | 場内温水 | 0 | 0 | 0 | 0 | 無し | 無し | 直営 | 休止 | 無し |  | 0% | 0% | 0% | 0% | 0% | 0% | 0% | 0 | 0% | 0% | 0% | 0 | 0

## 粗大
都道府県コード | 都道府県名 | 地方公共団体コード | 施設コード | 地方公共団体名 | 管理者名(民間施設) | 代表者 (民間施設) | 施設名 | 年間処理量(t/年度) | 資源回収量(t/年度) |  |  | 処理対象廃棄物 | 処理方式 | 処理能力(t/日) | 使用開始年度 | 運転管理 | 施設の改廃等 | 産業廃棄物の搬入の有無 | 一般廃棄物の割合 (％)
[10 empty] | 回収量 | 搬出量
40 | 福岡県 | 40100 | 40-100-03-001 | 北九州市 | － | － | 北九州市日明工場粗大ごみ資源化センター | 21087 | 1659 |  | ○ | 粗大ごみ 直接搬入ごみ | 併用 | 200 | 1992 | 委託 |  | 有り | 87
40 | 福岡県 | 40100 | 40-100-03-002 | 北九州市 | － | － | 北九州市皇后崎工場 | 20005 | 0 |  |  | 粗大ごみ 直接搬入ごみ 可燃ごみ | 破砕 | 50 | 1998 | 委託 |  | 有り | 56
40 | 福岡県 | 40100 | 40-100-03-003 | 北九州市 | － | － | 北九州市新門司工場 | 2194 | 0 |  |  | 粗大ごみ 直接搬入ごみ 可燃ごみ | 破砕 | 40 | 1977 | 委託 |  | 有り | 39
40 | 福岡県 | 40130 | 40-130-03-001 | 福岡市 | － | － | 福岡市 東部資源化センター | 16581 | 6300 | ○ |  | 粗大ごみ 直接搬入ごみ 不燃ごみ | 破砕 | 100 | 1986 | 一部委託 |  | 有り | 99
40 | 福岡県 | 40130 | 40-130-03-002 | 福岡市 | － | － | 福岡市 南部工場粗大ごみ処理施設 | 20939 | 0 |  |  | 粗大ごみ 直接搬入ごみ | 破砕 | 100 | 1981 | 一部委託 |  | 無し
40 | 福岡県 | 40130 | 40-130-03-003 | 福岡市 | － | － | 福岡市 西部工場粗大ごみ処理施設 | 3371 | 0 |  |  | 粗大ごみ 直接搬入ごみ | 破砕 | 50 | 1992 | 一部委託 |  | 無し
40 | 福岡県 | 40130 | 40-130-03-004 | 福岡市 | － | － | 福岡市 臨海工場 粗大ごみ処理施設 | 4013 | 0 |  |  | 粗大ごみ 直接搬入ごみ | 破砕 | 50 | 2001 | 一部委託 |  | 無し
40 | 福岡県 | 40130 | 40-130-03-006 | 福岡市 | － | － | 福岡市 西部資源化センター | 16031 | 6340 | ○ |  | 粗大ごみ 直接搬入ごみ 不燃ごみ | 破砕 | 200 | 1994 | 一部委託 |  | 有り | 99
40 | 福岡県 | 40203 | 40-203-03-001 | 久留米市 | － | － | 久留米市上津クリーンセンター | 3903 | 0 |  |  | 粗大ごみ | 破砕 | 35 | 1992 | 直営 |  | 無し
40 | 福岡県 | 40205 | 40-205-03-001 | 飯塚市 | － | － | 飯塚市クリーンセンターリサイクルプラザ | 1232 | 181 |  | ○ | 粗大ごみ 不燃ごみ 資源ごみ | 併用 | 35 | 1998 | 一部委託 |  | 無し
40 | 福岡県 | 40221 | 40-221-03-001 | 太宰府市 | － | － | 太宰府市環境美化センター | 1922 | 1157 |  | ○ | 粗大ごみ 直接搬入ごみ 不燃ごみ その他 資源ごみ | 圧縮 | 21 | 1991 | 直営 |  | 無し
40 | 福岡県 | 40847 | 40-847-03-001 | 瀬高町外二ヶ町衛生組合 | － | － | 清掃センター | 216 | 216 |  | ○ | 粗大ごみ 直接搬入ごみ 可燃ごみ | 併用 | 8 | 1993 | 委託 |  | 無し
40 | 福岡県 | 40848 | 40-848-03-001 | 飯塚市・桂川町衛生施設組合 | － | － | 飯塚市・桂川町衛生施設組合 桂苑 | 1313 | 254 | ○ |  | 粗大ごみ 直接搬入ごみ 不燃ごみ 資源ごみ | 破砕 | 20 | 1994 | 委託 |  | 無し
40 | 福岡県 | 40900 | 40-900-03-001 | 宮若市外二町じん芥処理施設組合 | － | － | 泉水最終処分場 | 1324 | 995 |  | ○ | 粗大ごみ | 併用 | 15 | 1987 | 委託 |  | 無し
40 | 福岡県 | 40902 | 40-902-03-001 | 八女西部広域事務組合 | － | － | 八女西部クリーンセンター | 2231 | 854 |  | ○ | 粗大ごみ 直接搬入ごみ 不燃ごみ | 併用 | 50 | 2000 | 一部委託 |  | 無し
40 | 福岡県 | 40914 | 40-914-03-001 | 田川郡東部環境衛生施設組合 | － | － | 田川郡東部じん芥処理センター | 1206 | 176 | ○ |  | 粗大ごみ 直接搬入ごみ 不燃ごみ | 併用 | 12 | 1996 | 直営 |  | 無し
40 | 福岡県 | 40917 | 40-917-03-001 | ふくおか県央環境施設組合 | － | － | リサイクルセンター | 1673 | 848 | ○ |  | 粗大ごみ 不燃ごみ 資源ごみ | 破砕 | 12 | 1999 | 委託 |  | 無し
40 | 福岡県 | 40929 | 40-929-03-001 | 行橋市・みやこ町清掃施設組合 | － | － | みやこ処理場 | 918 | 0 |  |  | 粗大ごみ | 破砕 | 21 | 2005 | 委託 | 新設 | 無し
40 | 福岡県 | 40930 | 40-930-03-001 | 大野城太宰府環境施設組合 | － | － | 大野城環境処理センター | 0 | 0 |  |  | 粗大ごみ 直接搬入ごみ 可燃ごみ | 破砕 | 24 | 1980 | 委託 | 休止 | 無し
40 | 福岡県 | 40935 | 40-935-03-001 | 須恵町外二ヶ町清掃施設組合 | － | － | クリーンパークわかすぎ リサイクルプラザ | 2634 | 1747 | ○ |  | 粗大ごみ 直接搬入ごみ 不燃ごみ 資源ごみ | 併用 | 30 | 2002 | 委託 |  | 無し
40 | 福岡県 | 40936 | 40-936-03-001 | 遠賀・中間地域広域行政事務組合 | － | － | 岡垣清掃センター | 4059 | 747 |  | ○ | 粗大ごみ 直接搬入ごみ 不燃ごみ | 併用 | 35 | 1989 | 一部委託 |  | 無し
40 | 福岡県 | 40937 | 40-937-03-001 | 筑紫野・小郡・基山清掃施設組合 | － | － | 宝満環境センター | 3057 | 1242 |  | ○ | 粗大ごみ 直接搬入ごみ | 併用 | 40 | 1984 | 委託 |  | 無し
40 | 福岡県 | 40940 | 40-940-03-001 | 春日大野城衛生施設組合 | － | － | 春日大野城リサイクルプラザ | 4017 | 2964 |  | ○ | 粗大ごみ 直接搬入ごみ 不燃ごみ 資源ごみ | 併用 | 45 | 1995 | 委託 |  | 無し

## 資源化
都道府県コード | 都道府県名 | 地方公共団体コード | 施設コード | 地方公共団体 | 管理者名(民間施設) | 代表者 (民間施設) | 施設名 | 年間処理量 (t/年度) | 資源回収量 |  |  |  | 処理対象廃棄物 | 処理内容 | 処理能力(t/日) | 使用開始年度 | 運転管理 | 施設の改廃等 | 産業廃棄物の搬入の有無 | 一般廃棄物の割合 (％)
[9 empty] | t/年度 | Nm3/年度 | 回収量 | 搬出量
40 | 福岡県 | 40100 | 40-100-04-001 | 北九州市 | － | － | 北九州市日明かんびん資源化センター | 7493 | 5546 |  | ○ |  | 金属類 ガラス類 ペットボトル | 選別 圧縮・梱包 | 52.5 | 1993 | 委託 |  | 有り | 100
40 | 福岡県 | 40100 | 40-100-04-002 | 北九州市 | － | － | 北九州市本城かんびん資源化センター | 5703 | 3869 |  | ○ |  | 金属類 ガラス類 ペットボトル | 選別 圧縮・梱包 | 63 | 1997 | 委託 |  | 有り | 100
40 | 福岡県 | 40130 | 40-130-04-001 | 福岡市 | － | － | 福岡市 緑のリサイクルセンター | 5143 | 1545 |  | ○ |  | その他資源ごみ | 選別 ごみ堆肥化 | 25 | 1996 | 委託 |  | 無し
40 | 福岡県 | 40202 | 40-202-04-001 | 大牟田市 | － | － | 大牟田市リサイクルプラザ | 5963 | 3535 |  | ○ |  | 紙類 金属類 ガラス類 ペットボトル プラスチック 不燃ごみ 粗大ごみ 直接搬入ごみ | 選別 圧縮・梱包 その他 | 66 | 2002 | 一部委託 |  | 無し
40 | 福岡県 | 40203 | 40-203-04-001 | 久留米市 | － | － | 久留米市長門石ペットボトル中間処理施設 | 396 | 396 |  | ○ |  | ペットボトル | 選別 圧縮・梱包 | 1.5 | 1998 | 直営 |  | 無し
40 | 福岡県 | 40203 | 40-203-04-002 | 久留米市 | － | － | 久留米市上津クリーンセンター 剪定枝リサイクル施設 | 660 | 507 |  | ○ |  | その他資源ごみ | その他 | 4.8 | 2004 | 直営 |  | 無し
40 | 福岡県 | 40203 | 40-203-04-003 | 久留米市 | － | － | 久留米市上津クリーンセンター 機密文書リサイクル施設 | 115 | 115 |  | ○ |  | 紙類 | 圧縮・梱包 その他 | 3.5 | 2004 | 直営 |  | 無し
40 | 福岡県 | 40205 | 40-205-04-001 | 飯塚市 | － | － | 飯塚市クリーンセンターリサイクルプラザ | 1230 | 821 |  |  | ○ | 金属類 ガラス類 ペットボトル プラスチック 不燃ごみ 粗大ごみ | 選別 圧縮・梱包 | 35 | 1998 | 一部委託 |  | 無し
40 | 福岡県 | 40341 | 40-341-04-002 | 宇美町 | － | － | 宇美町衛生ｾﾝﾀｰ不燃物資源化処理施設 | 2938 | 2247 |  | ○ |  | 紙類 金属類 ガラス類 ペットボトル 布類 その他資源ごみ 不燃ごみ | 選別 圧縮・梱包 | 10 | 1985 | 委託 |  | 無し
40 | 福岡県 | 40625 | 40-625-04-001 | みやこ町 | － | － | みやこ町犀川リサイクルセンター | 733 | 631 |  | ○ |  | 紙類 金属類 ガラス類 ペットボトル プラスチック 布類 その他資源ごみ | 選別 圧縮・梱包 | 3 | 1993 | 委託 |  | 無し
40 | 福岡県 | 40642 | 40-642-04-001 | 吉富町 | － | － | 吉富町不燃物処理施設 | 31 | 31 |  | ○ |  | 金属類 | 圧縮・梱包 | 8 | 1982 | 委託 |  | 無し
40 | 福岡県 | 40647 | 40-647-04-001 | 築上町 | － | － | リサイクル施設 | 832 | 429 |  | ○ |  | 金属類 ガラス類 不燃ごみ 粗大ごみ 直接搬入ごみ | 選別 圧縮・梱包 | 7 | 2004 | 直営 | 新設 | 無し
40 | 福岡県 | 40837 | 40-837-04-001 | 玄界環境組合 | － | － | 古賀清掃工場 リサイクルプラザ | 4453.15 | 2213.16 |  |  | ○ | 紙類 金属類 ガラス類 ペットボトル プラスチック その他資源ごみ 粗大ごみ 直接搬入ごみ | 選別 圧縮・梱包 その他 | 48 | 2003 | 直営 |  | 無し
40 | 福岡県 | 40837 | 40-837-04-002 | 玄界環境組合 | － | － | 宗像清掃工場 リサイクルプラザ | 2387 | 1747 |  |  | ○ | 紙類 金属類 ガラス類 ペットボトル プラスチック その他資源ごみ 不燃ごみ 粗大ごみ 直接搬入ごみ | 選別 圧縮・梱包 | 40 | 2003 | 委託 |  | 無し
40 | 福岡県 | 40840 | 40-840-04-001 | うきは久留米環境施設組合 | － | － | 耳納クリーンステーション | 2973 | 517 |  |  | ○ | 可燃ごみ 不燃ごみ 粗大ごみ 直接搬入ごみ | 選別 | 18 | 2004 | 委託 |  | 無し
40 | 福岡県 | 40853 | 40-853-04-001 | 糸島地区消防厚生施設組合 | － | － | 糸島クリーンセンターリサイクルプラザ・粗大前処理施設 | 4529 | 1326 |  | ○ |  | 金属類 ガラス類 ペットボトル プラスチック 不燃ごみ 粗大ごみ 直接搬入ごみ | 選別 圧縮・梱包 | 35 | 1999 | 委託 |  | 無し
40 | 福岡県 | 40900 | 40-900-04-001 | 宮若市外二町じん芥処理施設組合 | － | － | 泉水最終処分場 | 975 | 562 |  |  | ○ | 金属類 ガラス類 ペットボトル | 選別 圧縮・梱包 | 15 | 1987 | 委託 |  | 無し
40 | 福岡県 | 40902 | 40-902-04-001 | 八女西部広域事務組合 | － | － | 八女西部リサイクルプラザ | 4725 | 4686 |  |  | ○ | 紙類 金属類 ペットボトル 布類 その他資源ごみ 直接搬入ごみ | 選別 | 22 | 2000 | 一部委託 |  | 無し
40 | 福岡県 | 40927 | 40-927-04-001 | 豊前市外二町清掃施設組合 | － | － | 豊前市外二町清掃施設組合リサイクルセンター | 0 | 0 | [5 empty] | 20 | 2007 |  | 新設 | 無し
40 | 福岡県 | 40932 | 40-932-04-001 | 甘木・朝倉・三井環境施設組合 | － | － | 廃棄物再生処理センター「サン・ポート」リサイクルプラザ | 3907 | 1685 |  |  | ○ | 紙類 金属類 ガラス類 ペットボトル プラスチック 布類 その他資源ごみ 不燃ごみ 粗大ごみ 直接搬入ごみ | 選別 圧縮・梱包 その他 | 35 | 2003 | 直営 | 新設 | 無し
40 | 福岡県 | 40936 | 40-936-04-001 | 遠賀・中間地域広域行政事務組合 | － | － | 中間・遠賀リサイクルプラザ | 1653 | 1653 |  |  | ○ | 紙類 金属類 ガラス類 ペットボトル プラスチック | 選別 圧縮・梱包 | 23 | 1989 | 委託 |  | 無し
40 | 福岡県 | 40937 | 40-937-04-001 | 筑紫野・小郡・基山清掃施設組合 | － | － | 宝満環境センター | 3251 | 2896 |  |  | ○ | 金属類 ガラス類 その他資源ごみ 不燃ごみ 直接搬入ごみ | 選別 圧縮・梱包 | 27.8 | 1998 | 委託 |  | 無し
40 | 福岡県 | 40940 | 40-940-04-001 | 春日大野城衛生施設組合 | － | － | 春日大野城ペットボトル・トレイ選別施設 | 410 | 410 |  |  | ○ | ペットボトル プラスチック | 選別 圧縮・梱包 | 3.2 | 2000 | 委託 |  | 無し
40 | 福岡県 | 40940 | 40-940-04-002 | 春日大野城衛生施設組合 | － | － | 春日大野城資源回収センター | 0 | 0 |  |  |  | 不燃ごみ | 選別 | 30 | 1988 | 委託 |  | 無し
40 | 福岡県 | 40941 | 40-941-04-001 | 田川地区清掃施設組合 | － | － | 不燃ごみ手選別場 | 2010 | 1484 |  |  | ○ | 直接搬入ごみ | 選別 | 9 | 1991 | 委託 |  | 無し
40 | 福岡県 | 40941 | 40-941-04-002 | 田川地区清掃施設組合 | － | － | 田川市川崎町清掃センター資源回収施設 | 2358 | 1259 |  |  | ○ | 紙類 金属類 ガラス類 その他資源ごみ 粗大ごみ 直接搬入ごみ | 選別 | 12 | 1987 | 委託 |  | 無し

## 燃料化
都道府県コード | 都道府県名 | 地方公共団体コード | 施設コード | 地方公共団体名 | 管理者名(民間施設) | 代表者 (民間施設) | 施設名 | 年間処理量(t/年度) | 固形化燃料保管量(t) | 燃料化量(t/年度) |  |  | 処理対象廃棄物 | 処理能力(t/日) | 使用開始年度 | 燃料供給先の利用状況 | 運転管理 | 施設の改廃等 | 産業廃棄物の搬入の有無 | 一般廃棄物の割合 (％)
[11 empty] | 生産量 | 搬出量
40 | 福岡県 | 40647 | 40-647-05-001 | 築上町 | － | － | ごみ固形燃料化施設 | 5114 | 0 | 2628 | ○ |  | 可燃ごみ 直接搬入ごみ | 25 | 2000 | その他 | 直営 | 新設 | 無し
40 | 福岡県 | 40840 | 40-840-05-001 | うきは久留米環境施設組合 | － | － | 耳納クリーンステーション | 11387 | 0 | 6799 | ○ |  | 可燃ごみ 不燃ごみ 直接搬入ごみ | 61 | 2004 | 発電用 | 委託 |  | 無し
40 | 福岡県 | 40900 | 40-900-05-001 | 宮若市外二町じん芥処理施設組合 | － | － | くらじクリーンセンター | 15154 | 0 | 14865 | ○ |  | 可燃ごみ | 66 | 2002 | 発電用 | 一部委託 |  | 無し
40 | 福岡県 | 40917 | 40-917-05-001 | ふくおか県央環境施設組合 | － | － | ごみ燃料化センター | 12620 | 0 | 6936 |  | ○ | 可燃ごみ 直接搬入ごみ | 54 | 2002 | 発電用 | 委託 |  | 無し
40 | 福岡県 | 40935 | 40-935-05-001 | 須恵町外二ヶ町清掃施設組合 | － | － | クリーンパークわかすぎ ごみ燃料化（RDF）施設 | 43189 | 0 | 24756 | ○ |  | 可燃ごみ 直接搬入ごみ | 177 | 2002 | 発電用 | 委託 |  | 無し
40 | 福岡県 | 40944 | 40-944-05-001 | 大牟田・荒尾清掃施設組合 | － | － | 大牟田・荒尾RDFセンター | 62563 | 0 | 31960 | ○ |  | 可燃ごみ 直接搬入ごみ ごみ処理残渣 | 225 | 2002 | 発電用 | 一部委託 |  | 無し

## その他
都道府県コード | 都道府県名 | 地方公共団体コード | 施設コード | 地方公共団体名 | 管理者名(民間施設) | 代表者 (民間施設) | 施設名 | 年間処理量(t/年度) | 処理対象廃棄物 | 処理内容 | 処理能力(t/日) | 使用開始年度 | 運転管理 | 施設の改廃等 | 産業廃棄物の搬入の有無 | 一般廃棄物の割合(％)
40 | 福岡県 | 40203 | 40-203-06-001 | 久留米市 | － | － | 久留米市不燃物破砕施設 | 1926 | 不燃ごみ 直接搬入ごみ | 破砕 | 64 | 2000 | 直営 |  | 無し
40 | 福岡県 | 40929 | 40-929-06-001 | 行橋市・みやこ町清掃施設組合 | － | － | みやこ処理場 | 28239 | 可燃ごみ | 圧縮・梱包 | 686 | 2005 | 委託 | 新設 | 無し

## 保管
都道府県コード | 都道府県名 | 地方公共団体コード | 施設コード | 地方公共団体名 | 施設名 | 年間保管量(t/年度) | 保管対象物 | 保管分類数 | 屋内面積(m2) | 屋外面積(m2) | 使用開始年度 | 運転管理 | 施設の改廃等 | 産業廃棄物の搬入の有無 | 一般廃棄物の割合(％)
40 | 福岡県 | 40205 | 40-205-07-001 | 飯塚市 | 飯塚市クリーンセンターリサイクルプラザ | 1475 | 紙類 金属類 ガラス類 その他資源ごみ ペットボトル プラスチック 布類 | 9 | 516 | 0 | 1998 | 直営 |  | 無し
40 | 福岡県 | 40343 | 40-343-07-001 | 志免町 | 志免町不燃物埋立地 | 279 | 金属類 ガラス類 | 4 | 55 | 57 | 1996 | 委託 |  | 無し
40 | 福岡県 | 40827 | 40-827-07-001 | 八女東部広域衛生施設組合 | 八女東部ストックヤードー | 347 | 金属類 ガラス類 その他資源ごみ ペットボトル プラスチック | 11 | 301 | 210 | 1998 | 委託 |  | 無し
40 | 福岡県 | 40837 | 40-837-07-001 | 玄界環境組合 | 古賀清掃工場 ストックヤード | 2339.16 | 紙類 金属類 ガラス類 その他資源ごみ ペットボトル プラスチック | 14 | 700 | 0 | 2003 | 直営 | 新設 | 無し
40 | 福岡県 | 40837 | 40-837-07-002 | 玄界環境組合 | 宗像清掃工場 ストックヤード | 1849 | 紙類 金属類 ガラス類 その他資源ごみ ペットボトル プラスチック その他 | 12 | 770 | 0 | 2003 | 委託 |  | 無し
40 | 福岡県 | 40847 | 40-847-07-001 | 瀬高町外二ヶ町衛生組合 | 瀬高町外二ヶ町衛生組合ストックヤード | 2537 | 紙類 金属類 ガラス類 ペットボトル プラスチック 布類 | 14 | 0 | 280 | 1998 | 委託 |  | 無し
40 | 福岡県 | 40853 | 40-853-07-001 | 糸島地区消防厚生施設組合 | 糸島クリーンセンターリサイクルプラザ保管施設 | 913 | 金属類 ガラス類 その他資源ごみ ペットボトル プラスチック | 9 | 359 | 0 | 1999 | 委託 |  | 無し
40 | 福岡県 | 40914 | 40-914-07-001 | 田川郡東部環境衛生施設組合 | 田川郡東部じん芥処理センター ストックヤード | 533 | 紙類 金属類 ガラス類 ペットボトル 布類 その他 | 8 | 192 | 0 | 2002 | 直営 |  | 無し
40 | 福岡県 | 40929 | 40-929-07-001 | 行橋市・みやこ町清掃施設組合 | みやこ処理場 | 0 | プラスチック | 1 | 733 | 0 | 2006 | 委託 | 新設 | 無し
40 | 福岡県 | 40932 | 40-932-07-001 | 甘木・朝倉・三井環境施設組合 | 廃棄物再生処理センター「サン・ポート」リサイクルプラザ | 1685 | 紙類 金属類 ガラス類 その他資源ごみ ペットボトル プラスチック 布類 | 18 | 281 | 0 | 2003 | 直営 | 新設 | 無し
40 | 福岡県 | 40936 | 40-936-07-001 | 遠賀・中間地域広域行政事務組合 | 中間・遠賀リサイクルプラザ | 1653 | 紙類 金属類 ガラス類 ペットボトル プラスチック | 8 | 553 | 60 | 2001 | 委託 |  | 無し

## 最終処分場
都道府県コード | 都道府県名 | 地方公共団体コード | 施設コード | 地方公共団体名 | 管理者名(民間施設) | 代表者 (民間施設) | 施設名 | 埋立容量 （覆土を含む） (m3/年度) | 埋立容量 （覆土を含まない） (ｔ/年度) | 残余容量 (m3) | 埋立場所 | 処理対象廃棄物 | 埋立開始年度 | 埋立地面積 (m2) | 全体容積 (m3) | 埋立終了年度 | 遮水の方式 | 浸出水の処理 | 運転管理 | 処分場の現状 | 施設の改廃等 | 産業廃棄物の搬入の有無 | 一般廃棄物の割合(％)
40 | 福岡県 | 40100 | 40-100-08-001 | 北九州市 | － | － | 北九州市響灘西地区廃棄物処分場 | 260000 | 0 | 3800000 | 海面 | 焼却残渣(主灰) 直接搬入ごみ 破砕ごみ・処理残渣 不燃ごみ | 1998 | 573000 | 7150000 | 2012 | その他遮水 | 凝集沈澱 生物処理（脱窒なし） 砂ろ過 消毒 活性炭処理 | 委託 | 埋立中 |  | 有り | 32
40 | 福岡県 | 40100 | 40-100-08-002 | 北九州市 | － | － | 北九州市響灘廃棄物処分場 | 0 | 0 | 0 | 海面 | 焼却残渣(主灰) 直接搬入ごみ 破砕ごみ・処理残渣 不燃ごみ | 1980 | 901245 | 10292000 | 2001 | その他遮水 | 凝集沈澱 生物処理（脱窒なし） 砂ろ過 消毒 | 委託 | 埋立終了 |  | 有り | 0
40 | 福岡県 | 40130 | 40-130-08-001 | 福岡市 | － | － | 西部（中田）埋立場 | 49800 | 0 | 1485000 | 山間 | 直接搬入ごみ 破砕ごみ・処理残渣 不燃ごみ | 1996 | 180000 | 1833000 | 2015 | 底部遮水工 | 凝集沈澱 生物処理（脱窒あり） 砂ろ過 活性炭処理 | 一部委託 | 埋立中 |  | 有り | 94
40 | 福岡県 | 40130 | 40-130-08-002 | 福岡市 | － | － | 東部（伏谷）埋立場 | 71200 | 0 | 2168000 | 山間 | 破砕ごみ・処理残渣 不燃ごみ | 1988 | 225000 | 3400000 | 2017 | 底部遮水工 | 凝集沈澱 生物処理（脱窒あり） 砂ろ過 活性炭処理 下水道放流 | 一部委託 | 埋立中 | 能力変更 | 有り | 95
40 | 福岡県 | 40202 | 40-202-08-001 | 大牟田市 | － | － | 大牟田市第三大浦谷埋立地 | 3401 | 0 | 104933 | 山間 | その他 破砕ごみ・処理残渣 | 1994 | 25300 | 288277 | 2021 | 底部遮水工 | 他の施設での処理 | 一部委託 | 埋立中 |  | 無し
40 | 福岡県 | 40203 | 40-203-08-001 | 久留米市 | － | － | 久留米市杉谷埋立地 | 12298 | 10773 | 69702 | 山間 | 焼却残渣(主灰) 焼却残渣(飛灰) 破砕ごみ・処理残渣 不燃ごみ | 2005 | 7700 | 82000 | 2009 | 底部遮水工 その他遮水 | 下水道放流 | 直営 | 埋立中 |  | 無し
40 | 福岡県 | 40203 | 40-203-08-002 | 久留米市 | － | － | 久留米市高良内埋立地 | 0 | 0 | 0 | 山間 | 焼却残渣(主灰) 焼却残渣(飛灰) 破砕ごみ・処理残渣 不燃ごみ | 1979 | 85531 | 811614 | 2002 | 原地盤利用 | 下水道放流 | 直営 | 埋立終了 |  | 無し
40 | 福岡県 | 40205 | 40-205-08-001 | 飯塚市 | － | － | 飯塚市クリーンセンター埋立処分場 | 1178 | 1296 | 16093 | 平地 | 溶融飛灰 | 1998 | 5000 | 26800 | 2013 | 底部遮水工 | 凝集沈澱 キレート処理 | 直営 | 埋立中 |  | 無し
40 | 福岡県 | 40207 | 40-207-08-001 | 柳川市 | － | － | 柳川市橋本不燃物処分場 | 2685 | 2685 | 46707 | 平地 | 直接搬入ごみ 不燃ごみ | 1978 | 32470 | 152514 | 2022 | 原地盤利用 鉛直遮水工 | 生物処理（脱窒なし） 砂ろ過 下水道放流 | 直営 | 埋立中 |  | 無し
40 | 福岡県 | 40207 | 40-207-08-002 | 柳川市 | － | － | 一般廃棄物最終処分場 | 9600 | 0 | 9600 | 平地 | 焼却残渣(主灰) 焼却残渣(飛灰) | 2006 | 3400 | 9600 | 2010 | 原地盤利用 鉛直遮水工 表面遮水工（キャッピング） | 凝集沈澱 生物処理（脱窒なし） 砂ろ過 消毒 活性炭処理 | 一部委託 | 埋立前 |  | 無し
40 | 福岡県 | 40221 | 40-221-08-001 | 太宰府市 | － | － | 太宰府市埋立処分地 | 555 | 510 | 20407 | 山間 | 破砕ごみ・処理残渣 | 1991 | 7000 | 42550 | 2021 | 底部遮水工 | 凝集沈澱 下水道放流 | 直営 | 埋立中 |  | 無し
40 | 福岡県 | 40223 | 40-223-08-001 | 古賀市 | － | － | 古賀市不燃物埋立地 | 230 | 230 | 7580 | 山間 | 直接搬入ごみ | 1987 | 7412 | 13381 | 2019 | その他遮水 | 砂ろ過 | 委託 | 埋立中 |  | 無し
40 | 福岡県 | 40224 | 40-224-08-001 | 福津市 | － | － | 福津市不燃物処理場 | 191 | 177 | 13989 | 山間 | 不燃ごみ | 1983 | 8657 | 31883 | 2038 | 遮水なし | 処理なし | 直営 | 埋立中 |  | 無し
40 | 福岡県 | 40227 | 40-227-08-001 | 嘉麻市 | － | － | 嘉麻市嘉麻クリーンセンター最終処分場 | 5988 | 2073 | 39610 | 山間 | 焼却残渣(主灰) 直接搬入ごみ 焼却残渣(飛灰) 溶融スラグ 粗大ごみ 不燃ごみ | 2001 | 12000 | 55000 | 2015 | 底部遮水工 | 凝集沈澱 生物処理（脱窒あり） 砂ろ過 活性炭処理 | 直営 | 埋立中 |  | 無し
40 | 福岡県 | 40341 | 40-341-08-001 | 宇美町 | － | － | 宇美町衛生ｾﾝﾀｰ最終処分場 | 4391 | 2986 | 42874 | 平地 | 焼却残渣(主灰) 直接搬入ごみ 焼却残渣(飛灰) 破砕ごみ・処理残渣 | 1993 | 11600 | 80000 | 2017 | 底部遮水工 | 凝集沈澱 生物処理（脱窒なし） 砂ろ過 消毒 活性炭処理 | 直営 | 埋立中 |  | 無し
40 | 福岡県 | 40345 | 40-345-08-001 | 新宮町 | － | － | 新宮町不燃物処理場 | 44 | 44 | 1880 | 山間 | その他 | 1982 | 349 | 4000 | 2008 | 遮水なし | 処理なし | 直営 | 埋立中 |  | 無し
40 | 福岡県 | 40601 | 40-601-08-001 | 香春町 | － | － | 香春町柿下ごみ埋立処分場 | 0 | 0 | 1185 | 山間 | 粗大ごみ 不燃ごみ | 1982 | 17081 | 91600 | 1997 | 遮水なし | 処理なし | 直営 | 埋立終了 |  | 無し
40 | 福岡県 | 40647 | 40-647-08-001 | 築上町 | － | － | 一般廃棄物最終処分場 | 361 | 275 | 7452 | 平地 | 破砕ごみ・処理残渣 | 2000 | 2571 | 9820 | 2015 | 底部遮水工 鉛直遮水工 覆蓋（屋根） | 凝集沈澱 促進酸化処理 | 直営 | 埋立中 | 新設 | 無し
40 | 福岡県 | 40837 | 40-837-08-001 | 玄界環境組合 | － | － | 古賀清掃工場 最終処分場 | 768 | 459.91 | 8901 | 平地 | その他 | 2003 | 1770 | 11505 | 2007 | 底部遮水工 覆蓋（屋根） その他遮水 | 他の施設での処理 | 直営 | 埋立中 |  | 無し
40 | 福岡県 | 40837 | 40-837-08-002 | 玄界環境組合 | － | － | 宗像清掃工場 埋立処分場施設 | 682 | 614 | 6564 | 平地 | 焼却残渣(飛灰) | 2003 | 1445 | 9340 | 2007 | 底部遮水工 鉛直遮水工 覆蓋（屋根） | 他の施設での処理 | 直営 | 埋立中 |  | 無し
40 | 福岡県 | 40847 | 40-847-08-001 | 瀬高町外二ヶ町衛生組合 | － | － | 瀬高町外二ヶ町衛生組合 埋立処分地施設 | 1833 | 2016 | 7701 | 平地 | 焼却残渣(主灰) 焼却残渣(飛灰) | 1997 | 9070 | 39000 | 2012 | 底部遮水工 | 凝集沈澱 生物処理（脱窒あり） 活性炭処理 | 委託 | 埋立中 |  | 無し
40 | 福岡県 | 40853 | 40-853-08-001 | 糸島地区消防厚生施設組合 | － | － | 糸島クリーンセンター埋立処分地施設 | 1629 | 2280 | 17020 | 山間 | 溶融飛灰 | 1999 | 4800 | 25600 | 2014 | 底部遮水工 | 凝集沈澱 砂ろ過 他の施設での処理 活性炭処理 | 委託 | 埋立中 |  | 無し
40 | 福岡県 | 40853 | 40-853-08-002 | 糸島地区消防厚生施設組合 | － | － | 糸島清掃センター最終処分場 | 0 | 0 | 0 | 山間 | 焼却残渣(主灰) 焼却残渣(飛灰) 破砕ごみ・処理残渣 粗大ごみ 不燃ごみ | 1984 | 17700 | 64600 | 1999 | 底部遮水工 | 凝集沈澱 生物処理（脱窒なし） 砂ろ過 消毒 他の施設での処理 | 委託 | 埋立終了 |  | 無し
40 | 福岡県 | 40900 | 40-900-08-001 | 宮若市外二町じん芥処理施設組合 | － | － | 泉水最終処分場 | 1031 | 1031 | 38886 | 山間 | 破砕ごみ・処理残渣 | 1996 | 10565 | 64223 | 2063 | 表面遮水工（キャッピング） | 凝集沈澱 生物処理（脱窒あり） 砂ろ過 消毒 | 委託 | 埋立中 |  | 無し
40 | 福岡県 | 40902 | 40-902-08-001 | 八女西部広域事務組合 | － | － | 八女西部広域事務組合一般廃棄物最終処分場 | 1276 | 1148 | 25032 | 山間 | その他 | 1989 | 12160 | 90400 | 2011 | 原地盤利用 底部遮水工 表面遮水工（キャッピング） | 凝集沈澱 生物処理（脱窒あり） 砂ろ過 活性炭処理 | 委託 | 埋立中 |  | 無し
40 | 福岡県 | 40914 | 40-914-08-001 | 田川郡東部環境衛生施設組合 | － | － | 田川郡東部じん芥処理センター 最終処分場 | 2528 | 1940 | 26504 | 山間 | 焼却残渣(主灰) 焼却残渣(飛灰) 破砕ごみ・処理残渣 | 1996 | 11100 | 69000 | 2016 | 表面遮水工（キャッピング） | 凝集沈澱 生物処理（脱窒なし） 砂ろ過 活性炭処理 | 直営 | 埋立中 |  | 無し
40 | 福岡県 | 40917 | 40-917-08-001 | ふくおか県央環境施設組合 | － | － | リサイクルセンター | 1525 | 0 | 27382 | 山間 | 破砕ごみ・処理残渣 | 1999 | 8180 | 40690 | 2013 | 底部遮水工 | 凝集沈澱 生物処理（脱窒あり） 砂ろ過 消毒 活性炭処理 | 委託 | 埋立中 |  | 無し
40 | 福岡県 | 40927 | 40-927-08-001 | 豊前市外二町清掃施設組合 | － | － | 豊前市外二町清掃施設組合清掃センター埋立処分地 | 792 | 1518 | 22472 | 山間 | 焼却残渣(主灰) 溶融飛灰 焼却残渣(飛灰) 溶融スラグ | 1985 | 10100 | 46000 | 2030 | 底部遮水工 | 凝集沈澱 生物処理（脱窒あり） 砂ろ過 消毒 活性炭処理 | 直営 | 埋立中 |  | 無し
40 | 福岡県 | 40930 | 40-930-08-002 | 大野城太宰府環境施設組合 | － | － | 大野城環境処理センター | 3271 | 3271 | 28729 | 山間 | 焼却残渣(主灰) 焼却残渣(飛灰) | 2005 | 52000 | 32000 | 2013 | 底部遮水工 | 凝集沈澱 下水道放流 | 委託 | 埋立中 | 新設 | 無し
40 | 福岡県 | 40936 | 40-936-08-001 | 遠賀・中間地域広域行政事務組合 | － | － | 岡垣清掃センター | 8542 | 0 | 86061 | 山間 | 焼却残渣(主灰) 焼却残渣(飛灰) 破砕ごみ・処理残渣 | 1989 | 29058 | 209020 | 2018 | 底部遮水工 | 凝集沈澱 生物処理（脱窒あり） 砂ろ過 消毒 | 委託 | 埋立中 |  | 無し
40 | 福岡県 | 40940 | 40-940-08-001 | 春日大野城衛生施設組合 | － | － | 春日大野城一般廃棄物最終処分場 | 877 | 1151 | 28883 | 平地 | 焼却残渣(主灰) 破砕ごみ・処理残渣 | 1995 | 7900 | 38900 | 2008 | 表面遮水工（キャッピング） | 凝集沈澱 | 委託 | 埋立中 |  | 無し
40 | 福岡県 | 40941 | 40-941-08-001 | 田川地区清掃施設組合 | － | － | 田川市川崎町一般廃棄物最終処分場 | 5185 | 4940 | 4732 | 山間 | 焼却残渣(主灰) 直接搬入ごみ 焼却残渣(飛灰) 破砕ごみ・処理残渣 | 1987 | 12250 | 106150 | 2007 | その他遮水 | 凝集沈澱 | 直営 | 埋立中 |  | 無し

## し尿
都道府県コード | 都道府県名 | 地方公共団体コード | 施設コード | 地方公共団体名 | 管理者名(民間施設) | 代表者 (民間施設) | 施設名 | 年間処理量 |  |  |  | 資源化量 |  | 資源化量種別 |  | 処理方式 |  |  | 処理能力(kL/日) | 処理能力(t/日) 有機性廃棄物 | 資源化能力(t/日) | 計画バイオガス量(m3/日) | 使用開始年度 | 運転管理 | 施設の改廃等
[8 empty] | し尿 (kl/年度) | 浄化槽汚泥 (kl/年度) | 有機性廃棄物 (t/年度) | その他 (kl/年度) | 堆肥等の固形物 (t/年度) | バイオガス (m3／年度) | 生産量 | 搬出量･売却量 | 汚水処理 | 汚泥処理 | 資源化処理
40 | 福岡県 | 40100 | 40-100-09-001 | 北九州市 | － | － | 北九州市西港し尿圧送所 | 19670 | 11441 | 0 | 0 | 0 | 0 |  |  | 下水投入 | 焼却 |  | 250 | 0 | 0 | 0 | 1995 | 直営
40 | 福岡県 | 40100 | 40-100-09-002 | 北九州市 | － | － | 北九州市皇后崎し尿投入所 | 14671 | 2150 | 0 | 0 | 0 | 0 |  |  | 下水投入 | 焼却 |  | 500 | 0 | 0 | 0 | 1981 | 直営
40 | 福岡県 | 40130 | 40-130-09-001 | 福岡市 | － | － | 福岡市 玄界島中継施設 | 22 | 0 | 0 | 0 | 0 | 0 |  |  | 下水投入 |  |  | 3 | 0 | 0 | 0 | 2004 | 委託
40 | 福岡県 | 40130 | 40-130-09-003 | 福岡市 | － | － | 福岡市 久山中継所 | 18537 | 0 | 0 | 1834 | 0 | 0 |  |  | 下水投入 |  |  | 200 | 0 | 0 | 0 | 1976 | 一部委託
40 | 福岡県 | 40130 | 40-130-09-004 | 福岡市 | － | － | 福岡市 中部中継所 | 36050 | 13069 | 0 | 5039 | 0 | 0 |  |  | 下水投入 |  |  | 250 | 0 | 0 | 0 | 1988 | 一部委託
40 | 福岡県 | 40202 | 40-202-09-001 | 大牟田市 | － | － | 大牟田市東部環境センター | 106576 | 36260 | 79 | 0 | 577 | 0 |  | ○ | 高負荷 | 脱水 乾燥 | 堆肥化 | 359 | 0 | 3.6 | 0 | 2002 | 一部委託
40 | 福岡県 | 40205 | 40-205-09-001 | 飯塚市 | － | － | 飯塚市環境センター | 32612 | 4474 | 0 | 0 | 0 | 0 |  |  | 高負荷 | 焼却 |  | 99 | 0 | 0 | 0 | 1996 | 直営
40 | 福岡県 | 40211 | 40-211-09-001 | 筑後市 | － | － | 衛生センター | 14938 | 12960 | 0 | 0 | 300 | 0 | ○ |  | 標脱 | 乾燥 | 堆肥化 | 71 | 0 | 0 | 0 | 1983 | 委託 | 新設
40 | 福岡県 | 40213 | 40-213-09-001 | 行橋市 | － | － | 音無苑 | 46819 | 10773 | 0 | 0 | 0 | 0 |  |  | 標脱 | 脱水 |  | 130 | 0 | 0 | 0 | 1985 | 委託
40 | 福岡県 | 40223 | 40-223-09-001 | 古賀市 | － | － | 古賀市海津木苑 | 11944 | 5249 | 0 | 0 | 0 | 0 |  |  | 高負荷 | 脱水 |  | 67 | 0 | 0 | 0 | 1983 | 直営 一部委託
40 | 福岡県 | 40226 | 40-226-09-001 | 宮若市 | － | － | 宮若市し尿処理施設 | 25972 | 11603 | 0 | 0 | 0 | 0 |  |  | 膜分離 | 焼却 |  | 97 | 0 | 0 | 0 | 1994 | 直営
40 | 福岡県 | 40227 | 40-227-09-001 | 嘉麻市 | － | － | 嘉麻市嘉麻浄化センター | 18516 | 4036 | 0 | 0 | 0 | 0 |  |  | 高負荷 | 乾燥 |  | 60 | 0 | 0 | 0 | 1997 | 直営
40 | 福岡県 | 40228 | 40-228-09-001 | 朝倉市 | － | － | 汚泥再生処理センタ－ | 0 | 0 | 0 | 0 | 0 | 0 |  |  | 高負荷 膜分離 | 脱水 | 堆肥化 | 73 | 1.2 | 1.4 | 0 | 2007 | 委託 | 新設
40 | 福岡県 | 40402 | 40-402-09-001 | 鞍手町 | － | － | 鞍手町衛生センター | 17465 | 2883 | 0 | 0 | 0 | 0 |  |  | 好気 | 焼却 |  | 45 | 0 | 0 | 0 | 1980 | 一部委託
40 | 福岡県 | 40541 | 40-541-09-001 | 黒木町 | － | － | 黒木町衛生センター 清流園 | 5994 | 2954 | 0 | 103 | 99.6 | 0 |  | ○ | 好ニ段 | 乾燥 焼却 | 堆肥化 | 33 | 0 | 13.2 | 0 | 1986 | 直営
40 | 福岡県 | 40542 | 40-542-09-001 | 上陽町 | － | － | 上陽町自給肥料供給施設 | 1194 | 743 | 0 | 0 | 0 | 0 |  |  | その他 |  |  | 5.7 | 0 | 0 | 0 | 1980 | 直営
40 | 福岡県 | 40546 | 40-546-09-001 | 星野村 | － | － | 星野村自給肥料供給施設 | 1216 | 927 | 0 | 0 | 0 | 0 |  |  | その他 | 脱水 | その他 | 6 | 0 | 6 | 0 | 1981 | 直営
40 | 福岡県 | 40621 | 40-621-09-001 | 苅田町 | － | － | 苅田町清掃事務所第二工場 | 17547 | 11792 | 0 | 0 | 0 | 0 |  |  | 標脱 | 乾燥 焼却 |  | 100 | 0 | 0 | 0 | 1980 | 委託
40 | 福岡県 | 40647 | 40-647-09-001 | 築上町 | － | － | 築上町有機液肥製造施設 | 8241 | 1975 | 0 | 0 | 10216 | 0 | ○ |  | 嫌気 | 脱水 | 堆肥化 | 32 | 0 | 32 | 0 | 1994 | 委託 | 新設
40 | 福岡県 | 40824 | 40-824-09-001 | 吉富町外１町環境衛生事務組合 | － | － | 周防苑 | 8695 | 2281 | 0 | 0 | 96 | 0 |  | ○ | 好気 | 脱水 乾燥 | その他 | 20 | 0 | 0 | 0 | 1970 | 直営
40 | 福岡県 | 40839 | 40-839-09-001 | 大川柳川衛生組合 | － | － | 大川柳川衛生組合（筑水園） | 44777 | 32303 | 0 | 0 | 0 | 0 |  |  | 高負荷 | 乾燥 |  | 195 | 0 | 0 | 0 | 1994 | 一部委託
40 | 福岡県 | 40840 | 40-840-09-001 | うきは久留米環境施設組合 | － | － | 耳納衛生センター | 18387 | 17184 | 0 | 0 | 223 | 0 |  | ○ | 標脱 | 焼却 | 堆肥化 | 91 | 0 | 1.7 | 0 | 1994 | 委託
40 | 福岡県 | 40845 | 40-845-09-001 | 豊前広域環境施設組合 | － | － | 豊前広域環境施設組合 | 32665 | 9087 | 0 | 0 | 0 | 0 |  |  | 高負荷 膜分離 | 脱水 乾燥 焼却 | その他 | 96 | 0 | 0 | 0 | 1994 | 一部委託 | 新設
40 | 福岡県 | 40846 | 40-846-09-001 | 両筑衛生施設組合 | － | － | 両筑苑 | 37727 | 42761 | 0 | 0 | 0 | 0 |  |  | 標脱 | 脱水 乾燥 焼却 |  | 300 | 0 | 0 | 0 | 1982 | 直営
40 | 福岡県 | 40847 | 40-847-09-001 | 瀬高町外二ヶ町衛生組合 | － | － | 瀬高町外二ヶ町衛生組合 飯江川衛生センター | 21951 | 15147 | 0 | 0 | 0 | 0 |  |  | 高負荷 膜分離 その他 | 脱水 乾燥 焼却 |  | 90 | 0 | 0 | 0 | 1998 | 一部委託
40 | 福岡県 | 40848 | 40-848-09-001 | 飯塚市・桂川町衛生施設組合 | － | － | 穂波苑 | 39264 | 19383 | 0 | 0 | 30 | 0 | ○ |  | 高負荷 膜分離 | 脱水 | 堆肥化 | 152 | 0 | 1 | 0 | 2003 | 直営
40 | 福岡県 | 40853 | 40-853-09-001 | 糸島地区消防厚生施設組合 | － | － | 糸島地区消防厚生施設組合筑泉荘 | 33412 | 15711 | 0 | 0 | 0 | 0 |  |  | 高負荷 焼却 | 脱水 乾燥 焼却 |  | 163 | 0 | 0 | 0 | 1995 | 委託
40 | 福岡県 | 40914 | 40-914-09-001 | 田川郡東部環境衛生施設組合 | － | － | 田川郡東部衛生センター | 19473 | 10193 | 0 | 0 | 0 | 0 |  |  | 標脱 | 乾燥 | 堆肥化 | 70 | 0 | 0 | 0 | 1985 | 直営
40 | 福岡県 | 40917 | 40-917-09-001 | ふくおか県央環境施設組合 | － | － | 第二清掃センター | 28222 | 8534 | 0 | 0 | 0 | 0 |  |  | 高負荷 膜分離 | 乾燥 | 堆肥化 | 146 | 0 | 0 | 0 | 2005 | 委託 | 新設
40 | 福岡県 | 40935 | 40-935-09-001 | 須恵町外二ヶ町清掃施設組合 | － | － | 酒水園 | 16717 | 5721 | 0 | 0 | 0 | 0 |  |  | 好ニ段 標脱 | 脱水 乾燥 |  | 100 | 0 | 0 | 0 | 1982 | 委託
40 | 福岡県 | 40936 | 40-936-09-001 | 遠賀・中間地域広域行政事務組合 | － | － | 曲水苑 | 56782 | 32141 | 0 | 0 | 0 | 0 |  |  | 標脱 | 脱水 乾燥 焼却 |  | 220 | 0 | 0 | 0 | 1996 | 直営
40 | 福岡県 | 40940 | 40-940-09-001 | 春日大野城衛生施設組合 | － | － | 春日大野城浄化センター | 2061 | 2020 | 0 | 0 | 0 | 0 |  |  | 高負荷 |  |  | 69 | 0 | 0 | 0 | 1996 | 委託
40 | 福岡県 | 40941 | 40-941-09-001 | 田川地区清掃施設組合 | － | － | 下田川クリーンセンター | 20071 | 9523 | 0 | 0 | 0 | 0 |  |  | 高負荷 膜分離 | 脱水 | 堆肥化 | 35.3 | 0 | 1.3 | 0 | 1992 | 直営
40 | 福岡県 | 40941 | 40-941-09-002 | 田川地区清掃施設組合 | － | － | 田川地区清掃施設組合乙女環境センター | 33432 | 35722 | 0 | 0 | 0 | 0 |  |  | 高負荷 | 焼却 |  | 150 | 0 | 0 | 0 | 1989 | 直営
40 | 福岡県 | 40946 | 40-946-09-001 | 八女中部衛生施設事務組合 | － | － | 八女中部衛生センター | 27050 | 24707 | 0 | 0 | 0 | 0 |  |  | 標脱 高負荷 | 乾燥 | 堆肥化 | 110 | 0 | 0 | 0 | 1988 | 委託
40 | 福岡県 | 40953 | 40-953-09-001 | 宇美町・志免町衛生施設組合 | － | － | 宇美志免浄化センター | 9561 | 7035 | 0 | 0 | 0 | 0 |  |  | 高負荷 | 乾燥 | 堆肥化 | 70 | 0 | 0.7 | 0 | 2001 | 委託

## コミプラ
都道府県コード | 都道府県名 | 地方公共団体コード | 施設コード | 地方公共団体名 | 施設名 | 汚水処理量 (m3/年度) | 処理方法 | 計画最大汚水量(m3/日) | 使用開始年度 | 運転管理 | 料金徴収 | 施設の改廃等
40 | 福岡県 | 40206 | 40-206-10-001 | 田川市 | 星美台汚水処理場 | 28768 | 膜分離 | 410 | 2003 | 委託 | 有り | 新設
40 | 福岡県 | 40215 | 40-215-10-001 | 中間市 | 中間市曙下水処理場 | 392868 | 標準活性汚泥 | 1472 | 1978 | 委託 | 有り
40 | 福岡県 | 40215 | 40-215-10-002 | 中間市 | 中間市中鶴下水処理場 | 295570 | 標準活性汚泥 | 1060 | 1973 | 委託 | 有り
40 | 福岡県 | 40215 | 40-215-10-003 | 中間市 | 中間市中鶴第二処理場 | 39038 | 長時間ばっ気 | 140 | 1982 | 委託 | 有り
40 | 福岡県 | 40227 | 40-227-10-001 | 嘉麻市 | 木城団地汚水処理施設 | 26045 | 接触ばっ気 | 174 | 1983 | 直営 | 有り
40 | 福岡県 | 40227 | 40-227-10-002 | 嘉麻市 | 鶴谷団地汚水処理施設 | 22301 | 接触ばっ気 | 103 | 1991 | 直営 | 有り
40 | 福岡県 | 40227 | 40-227-10-003 | 嘉麻市 | 大橋住宅団地汚水処理施設 | 9110 | 接触ばっ気 | 74 | 2002 | 直営 | 有り
40 | 福岡県 | 40341 | 40-341-10-001 | 宇美町 | ひばりが丘汚水処理場 | 271933 | 標準活性汚泥 | 1250 | 1990 | 委託 | 有り
40 | 福岡県 | 40343 | 40-343-10-001 | 志免町 | 志免町桜丘終末処理場 | 345561 | 標準活性汚泥 | 1200 | 1974 | 委託 | 有り
40 | 福岡県 | 40344 | 40-344-10-001 | 須恵町 | 須恵町新原工業団地汚水処理場 | 105901 | 標準活性汚泥 | 680 | 1974 | 委託 | 有り
40 | 福岡県 | 40345 | 40-345-10-001 | 新宮町 | 新宮町夜臼・三代土地区画整理区域内汚水処理場 | 244211 | 長時間ばっ気 | 800 | 1993 | 委託 | 有り
40 | 福岡県 | 40382 | 40-382-10-001 | 水巻町 | 水巻町吉田団地下水処理場 | 54020 | 長時間ばっ気 | 170 | 1988 | 委託 | 有り
40 | 福岡県 | 40421 | 40-421-10-001 | 桂川町 | 桂川町泉ヶ丘団地汚水処理施設 | 26561 | 長時間ばっ気 | 120 | 1983 | 委託 | 有り
40 | 福岡県 | 40421 | 40-421-10-002 | 桂川町 | 桂川町桂ヶ丘団地汚水処理施設 | 23926 | 長時間ばっ気 | 105 | 1988 | 委託 | 有り
40 | 福岡県 | 40604 | 40-604-10-001 | 糸田町 | 糸田町大熊団地汚水処理施設 | 48 | 長時間ばっ気 | 97 | 1999 | 委託 | 有り