## 焼却
都道府県コード | 都道府県名 | 地方公共団体コード | 施設コード | 地方公共団体名 | 管理者名(民間施設) | 代表者名 (民間施設) | 施設名称 | 年間処理量 (t/年度) | 資源化量 (t/年度) |  |  | 焼却対象廃棄物 | 施設の種類 | 処理方式 | 炉型式 | 処理能力(t/日) | 炉数 | 使用開始年度 | 余熱利用の状況 | 総余熱利用量 (MＪ) | 発電能力(kW) | 発電効率(％) | 総発電量 (MWh) | 灰処理設備の 有無（焼却灰） | 灰処理設備の 有無（飛灰） | 運転管理の体制 | 施設の改廃等 | 産業廃棄物の搬入の有無 | 一般廃棄物の割合 (％) | ごみ組成分析結果 | [6 empty] | 単位容積重量(kg/m3) | 水分 (％) | 可燃分 (％) | 灰分 (％) | 低発熱量(計算値) kcal/kg | 低発熱量(実測値) kcal/kg
[10 empty] | 生産量 | 搬出量 | [18 empty] | 合計 (％) | 紙・布類類 | ビニール、合成樹脂、ゴム、皮革類 | 木、竹、わら類 | ちゅう介類 | 不燃物類 | その他
41 | 佐賀県 | 41201 | 41-201-01-002 | 佐賀市 | － | － | 佐賀市清掃工場 | 67711 | 3847 | ○ |  | 可燃ごみ 直接搬入ごみ ごみ処理残渣 | 焼却 | ストーカ式(可動) | 全連続運転 | 300 | 3 | 2002 | 場内温水 場内蒸気 発電（場内利用） 場外温水 発電（場外利用） | 814156000 | 4500 | 17 | 32546 | 溶融処理 | セメント固化 溶融処理 | 委託 |  | 無し |  | 100% | 50% | 21% | 19% | 5% | 3% | 2% | 108 | 41% | 52% | 7% | 2100 | 0
41 | 佐賀県 | 41201 | 41-201-01-003 | 佐賀市 | － | － | クリーンセンター大和 | 5970 | 0 |  |  | 可燃ごみ 直接搬入ごみ 粗大ごみ 不燃ごみ ごみ処理残渣 | 焼却 | ストーカ式(可動) | バッチ運転 | 25 | 2 | 1997 | 場内温水 | 564480 | 0 | 0 | 0 | 無し | 薬剤処理 | 委託 |  | 無し |  | 100% | 77.01% | 13.41% | 4% | 4% | 0.38% | 2.3% | 330 | 44% | 51% | 5% | 2007 | 0
41 | 佐賀県 | 41201 | 41-201-01-004 | 佐賀市 | － | － | 富士クリーンセンター | 1305 | 0 |  |  | 可燃ごみ 直接搬入ごみ ごみ処理残渣 | 焼却 | ストーカ式(可動) | バッチ運転 | 8 | 1 | 1994 | 無し | 0 | 0 | 0 | 0 | 無し | セメント固化 薬剤処理 | 直営 |  | 無し |  | 100% | 56% | 24% | 3% | 11% | 2% | 4% | 238 | 48% | 46% | 6% | 1800 | 0
41 | 佐賀県 | 41202 | 41-202-01-001 | 唐津市 | － | － | 唐津市清掃センター | 37691 | 0 |  |  | 可燃ごみ 直接搬入ごみ 粗大ごみ 不燃ごみ ごみ処理残渣 | 焼却 | 流動床式 | 全連続運転 | 150 | 3 | 1997 | 場内温水 | 8467200 | 0 | 0 | 0 | 無し | セメント固化 | 委託 |  | 無し |  | 100% | 40% | 24% | 6% | 13% | 11% | 6% | 246 | 50% | 40% | 10% | 1490 | 0
41 | 佐賀県 | 41204 | 41-204-01-001 | 多久市 | － | － | 多久市清掃センター | 5660 | 0 |  |  | 可燃ごみ 直接搬入ごみ | 焼却 | ストーカ式(可動) | 准連続運転 | 30 | 1 | 1975 | 無し | 0 | 0 | 0 | 0 | 無し | 薬剤処理 | 直営 | 能力変更 | 無し |  | 100% | 50.4% | 23% | 6.7% | 12.7% | 4.2% | 3% | 182 | 48.4% | 45.6% | 17.6% | 1760 | 0
41 | 佐賀県 | 41205 | 41-205-01-001 | 伊万里市 | － | － | 伊万里市環境センター | 15596 | 0 |  |  | 可燃ごみ 直接搬入ごみ ごみ処理残渣 | 焼却 | ストーカ式(可動) | 准連続運転 | 60 | 2 | 1982 | 無し | 0 | 0 | 0 | 0 | 無し | セメント固化 薬剤処理 | 委託 |  | 無し |  | 100% | 38% | 17% | 10% | 27% | 7% | 1% | 300 | 43% | 47% | 10% | 1868 | 0
41 | 佐賀県 | 41205 | 41-205-01-003 | 伊万里市 | － | － | 伊万里市環境センター(粗大ごみ焼却施設) | 0 | 0 |  |  | 粗大ごみ | 焼却 | その他 | バッチ運転 | 2 | 1 | 1993 | 無し | 0 | 0 | 0 | 0 | 無し | 無し | 委託 | 休止 | 無し |  | 0% | 0% | 0% | 0% | 0% | 0% | 0% | 0 | 0% | 0% | 0% | 0 | 0
41 | 佐賀県 | 41401 | 41-401-01-001 | 有田町 | － | － | 有田町クリーンセンター | 5390 | 0 |  |  | 可燃ごみ 直接搬入ごみ | 焼却 | ストーカ式(可動) | バッチ運転 | 24 | 2 | 1995 | 場内温水 | 376320 | 0 | 0 | 0 | 無し | 薬剤処理 | 直営 |  | 無し |  | 100% | 48% | 18% | 7% | 20% | 2% | 5% | 200 | 53.3% | 37.9% | 8.8% | 1390 | 0
41 | 佐賀県 | 41819 | 41-819-01-001 | 天山地区共同塵芥処理場組合 | － | － | 天山地区共同塵芥処理場 | 14008 | 0 |  |  | 可燃ごみ 直接搬入ごみ | 焼却 | ストーカ式(可動) | 准連続運転 | 50 | 2 | 1981 | 無し | 0 | 0 | 0 | 0 | 無し | 薬剤処理 | 一部委託 |  | 無し |  | 100% | 59.4% | 16% | 8% | 11% | 4% | 2% | 0 | 46% | 47% | 7% | 1860 | 0
41 | 佐賀県 | 41830 | 41-830-01-001 | 杵藤地区広域市町村圏組合 | － | － | 杵藤クリーンセンター焼却施設 | 36102 | 133 |  | ○ | 可燃ごみ ごみ処理残渣 | 焼却 | 流動床式 | 准連続運転 | 138 | 3 | 1989 | 無し | 0 | 0 | 0 | 0 | 無し | セメント固化 | 委託 |  | 無し |  | 100% | 49% | 14% | 9% | 22% | 5% | 1% | 204 | 47% | 45% | 8% | 1760 | 0
41 | 佐賀県 | 41840 | 41-840-01-001 | 脊振共同塵芥処理組合 | － | － | 脊振広域クリーンセンター | 12640 | 0 |  |  | 可燃ごみ 直接搬入ごみ 粗大ごみ ごみ処理残渣 | 焼却 | ストーカ式(可動) | 准連続運転 | 74 | 2 | 1996 | 場内温水 | 56618240 | 0 | 0 | 0 | 無し | 薬剤処理 | 直営 |  | 無し |  | 100% | 60.1% | 22% | 3% | 10% | 1% | 4% | 236 | 46% | 49% | 5% | 1905 | 2296
41 | 佐賀県 | 41849 | 41-849-01-001 | 川副町・東与賀町清掃組合 | － | － | 川副・東与賀町清掃センター | 6836 | 0 |  |  | 可燃ごみ 直接搬入ごみ | 焼却 | ストーカ式(可動) | バッチ運転 | 35 | 2 | 1988 | 無し | 0 | 0 | 0 | 0 | 無し | 薬剤処理 | 一部委託 |  | 無し |  | 100% | 57% | 27% | 4% | 6% | 2% | 4% | 250 | 47% | 46% | 7% | 1794 | 2345
41 | 佐賀県 | 41858 | 41-858-01-001 | 鳥栖･三養基西部環境施設組合 | － | － | 鳥栖･三養基西部溶融資源化センター | 21896 | 1910 |  | ○ | 可燃ごみ ごみ処理残渣 | ガス化溶融・改質 | シャフト式 | 全連続運転 | 132 | 2 | 2004 | 発電（場内利用） | 0 | 1700 | 11 | 4997 | 溶融処理 | 薬剤処理 溶融処理 | 委託 |  | 無し |  | 100% | 55% | 23% | 5% | 11% | 1% | 5% | 231 | 43% | 50% | 7% | 1992 | 2305

## 粗大
都道府県コード | 都道府県名 | 地方公共団体コード | 施設コード | 地方公共団体名 | 管理者名(民間施設) | 代表者 (民間施設) | 施設名 | 年間処理量(t/年度) | 資源回収量(t/年度) |  |  | 処理対象廃棄物 | 処理方式 | 処理能力(t/日) | 使用開始年度 | 運転管理 | 施設の改廃等 | 産業廃棄物の搬入の有無 | 一般廃棄物の割合 (％)
[10 empty] | 回収量 | 搬出量
41 | 佐賀県 | 41201 | 41-201-03-002 | 佐賀市 | － | － | 佐賀市移動式破砕機 | 529 | 0 |  |  | 粗大ごみ 不燃ごみ | 併用 | 16 | 1997 | 直営 |  | 無し
41 | 佐賀県 | 41201 | 41-201-03-003 | 佐賀市 | － | － | クリーンセンター大和 | 831 | 280 | ○ |  | 粗大ごみ 直接搬入ごみ | 併用 | 8 | 1997 | 委託 |  | 無し
41 | 佐賀県 | 41202 | 41-202-03-001 | 唐津市 | － | － | 唐津市清掃センター | 2784 | 1340 |  | ○ | 粗大ごみ 直接搬入ごみ 不燃ごみ 資源ごみ | 併用 | 48 | 1997 | 委託 |  | 無し
41 | 佐賀県 | 41205 | 41-205-03-001 | 伊万里市 | － | － | 伊万里市環境センター | 646 | 185 |  | ○ | 粗大ごみ 不燃ごみ | 併用 | 20 | 1982 | 委託 |  | 無し
41 | 佐賀県 | 41830 | 41-830-03-001 | 杵藤地区広域市町村圏組合 | － | － | 杵藤クリーンセンター粗大ごみ処理施設 | 3172 | 829 |  | ○ | 粗大ごみ 不燃ごみ | 併用 | 44 | 1989 | 一部委託 |  | 無し
41 | 佐賀県 | 41840 | 41-840-03-001 | 脊振共同塵芥処理組合 | － | － | 脊振広域クリーンセンター | 1675 | 851 |  | ○ | 粗大ごみ 直接搬入ごみ 不燃ごみ 資源ごみ | 併用 | 25 | 1996 | 一部委託 |  | 無し

## 資源化
都道府県コード | 都道府県名 | 地方公共団体コード | 施設コード | 地方公共団体 | 管理者名(民間施設) | 代表者 (民間施設) | 施設名 | 年間処理量 (t/年度) | 資源回収量 |  |  |  | 処理対象廃棄物 | 処理内容 | 処理能力(t/日) | 使用開始年度 | 運転管理 | 施設の改廃等 | 産業廃棄物の搬入の有無 | 一般廃棄物の割合 (％)
[9 empty] | t/年度 | Nm3/年度 | 回収量 | 搬出量
41 | 佐賀県 | 41201 | 41-201-04-001 | 佐賀市 | － | － | 佐賀市リサイクルプラザ | 6344 | 4642 |  |  | ○ | 紙類 ペットボトル 布類 不燃ごみ 粗大ごみ 直接搬入ごみ その他 | 選別 圧縮・梱包 その他 | 26 | 2004 | 委託 |  | 無し
41 | 佐賀県 | 41201 | 41-201-04-002 | 佐賀市 | － | － | 富士クリーンセンター | 60 | 32 |  |  | ○ | 不燃ごみ 粗大ごみ 直接搬入ごみ | 選別 圧縮・梱包 | 4 | 1994 | 直営 |  | 無し
41 | 佐賀県 | 41201 | 41-201-04-003 | 佐賀市 | － | － | 樹木粉砕機 | 21 | 21 |  |  | ○ | その他資源ごみ | その他 | 0.8 | 2004 | 直営 |  | 無し
41 | 佐賀県 | 41202 | 41-202-04-001 | 唐津市 | － | － | 唐津市ペットボトルセンター | 173 | 173 |  |  | ○ | ペットボトル | 選別 圧縮・梱包 | 2.4 | 1999 | 直営 |  | 無し
41 | 佐賀県 | 41204 | 41-204-04-001 | 多久市 | － | － | 多久市清掃センター | 132 | 132 |  |  | ○ | 金属類 ペットボトル | 圧縮・梱包 | 4 | 2005 | 委託 | 新設 | 無し
41 | 佐賀県 | 41205 | 41-205-04-001 | 伊万里市 | － | － | 伊万里市環境センター | 68 | 68 |  |  | ○ | ペットボトル | 圧縮・梱包 | 0.5 | 2000 | 委託 |  | 無し
41 | 佐賀県 | 41205 | 41-205-04-002 | 伊万里市 | － | － | 伊万里市環境センター | 193 | 193 |  |  | ○ | 金属類 | 圧縮・梱包 | 10 | 1982 | 委託 |  | 無し
41 | 佐賀県 | 41206 | 41-206-04-001 | 武雄市 | － | － | 武雄市リサイクルセンター | 560 | 560 |  |  | ○ | 金属類 ガラス類 ペットボトル | 選別 圧縮・梱包 | 2.9 | 2001 | 一部委託 |  | 無し
41 | 佐賀県 | 41401 | 41-401-04-001 | 有田町 | － | － | 有田町リサイクルプラザ | 952 | 460 |  | ○ |  | 金属類 ガラス類 ペットボトル 不燃ごみ 粗大ごみ 直接搬入ごみ | 選別 圧縮・梱包 その他 | 12 | 1999 | 委託 |  | 無し
41 | 佐賀県 | 41401 | 41-401-04-002 | 有田町 | － | － | リサイクルプラザ（チッパー) | 37 | 37 |  | ○ |  | その他資源ごみ 直接搬入ごみ | その他 | 1 | 2002 | 委託 |  | 無し
41 | 佐賀県 | 41425 | 41-425-04-001 | 白石町 | － | － | 住ノ江地区資源循環施設 | 15 | 4 |  |  | ○ | 汚泥 その他 | ごみ堆肥化 | 1.1 | 2005 | 委託 | 新設 | 無し
41 | 佐賀県 | 41425 | 41-425-04-002 | 白石町 | － | － | 下区水処理センター堆肥化施設 | 23 | 6 |  |  | ○ | 汚泥 | ごみ堆肥化 | 0.1 | 2003 | 委託 |  | 無し
41 | 佐賀県 | 41441 | 41-441-04-002 | 太良町 | － | － | 太良町リサイクルセンター | 237 |  | 171 |  | ○ | 紙類 ガラス類 ペットボトル プラスチック | 選別 圧縮・梱包 | 2.2 | 2004 | 委託 |  | 無し
41 | 佐賀県 | 41819 | 41-819-04-001 | 天山地区共同塵芥処理場組合 | － | － | 天山地区共同塵芥処理場 | 585 | 259 |  | ○ |  | 金属類 ガラス類 直接搬入ごみ | 圧縮・梱包 | 27.5 | 1981 | 直営 |  | 無し
41 | 佐賀県 | 41840 | 41-840-04-001 | 脊振共同塵芥処理組合 | － | － | 脊振広域クリーンセンター | 999 | 986 |  |  | ○ | ペットボトル 直接搬入ごみ その他 | 選別 圧縮・梱包 | 2.4 | 1996 | 一部委託 |  | 無し
41 | 佐賀県 | 41849 | 41-849-04-001 | 川副町・東与賀町清掃組合 | － | － | 川副・東与賀町清掃センター（金属圧縮機） | 173 | 173 |  | ○ |  | 金属類 直接搬入ごみ | 圧縮・梱包 | 5 | 1988 | 一部委託 |  | 無し
41 | 佐賀県 | 41849 | 41-849-04-002 | 川副町・東与賀町清掃組合 | － | － | 川副・東与賀町清掃センター（ガラス破砕機） | 217 | 217 |  | ○ |  | ガラス類 直接搬入ごみ | その他 | 5 | 1988 | 一部委託 |  | 無し
41 | 佐賀県 | 41849 | 41-849-04-003 | 川副町・東与賀町清掃組合 | － | － | 川副・東与賀町清掃センター（ＰＥＴボトル減容機） | 28 | 28 |  | ○ |  | ペットボトル 直接搬入ごみ | 圧縮・梱包 | 0.8 | 1998 | 直営 |  | 無し
41 | 佐賀県 | 41849 | 41-849-04-004 | 川副町・東与賀町清掃組合 | － | － | 川副・東与賀町清掃センター（チッパーシュレッダー） | 24 | 24 |  | ○ |  | その他 | その他 | 4.6 | 2003 | 直営 |  | 無し
41 | 佐賀県 | 41858 | 41-858-04-001 | 鳥栖･三養基西部環境施設組合 | － | － | 鳥栖･三養基西部リサイクルプラザ | 5372 | 3591 |  | ○ | ○ | 紙類 金属類 ガラス類 ペットボトル プラスチック 布類 その他資源ごみ 不燃ごみ 粗大ごみ 直接搬入ごみ | 選別 圧縮・梱包 その他 | 47 | 2004 | 委託 |  | 無し

## 燃料化
都道府県コード | 都道府県名 | 地方公共団体コード | 施設コード | 地方公共団体名 | 管理者名(民間施設) | 代表者 (民間施設) | 施設名 | 年間処理量(t/年度) | 固形化燃料保管量(t) | 燃料化量(t/年度) |  |  | 処理対象廃棄物 | 処理能力(t/日) | 使用開始年度 | 燃料供給先の利用状況 | 運転管理 | 施設の改廃等 | 産業廃棄物の搬入の有無 | 一般廃棄物の割合 (％)
[11 empty] | 生産量 | 搬出量

## その他
都道府県コード | 都道府県名 | 地方公共団体コード | 施設コード | 地方公共団体名 | 管理者名(民間施設) | 代表者 (民間施設) | 施設名 | 年間処理量(t/年度) | 処理対象廃棄物 | 処理内容 | 処理能力(t/日) | 使用開始年度 | 運転管理 | 施設の改廃等 | 産業廃棄物の搬入の有無 | 一般廃棄物の割合(％)

## 保管
都道府県コード | 都道府県名 | 地方公共団体コード | 施設コード | 地方公共団体名 | 施設名 | 年間保管量(t/年度) | 保管対象物 | 保管分類数 | 屋内面積(m2) | 屋外面積(m2) | 使用開始年度 | 運転管理 | 施設の改廃等 | 産業廃棄物の搬入の有無 | 一般廃棄物の割合(％)
41 | 佐賀県 | 41201 | 41-201-07-001 | 佐賀市 | 佐賀市リサイクルプラザ | 4642 | 紙類 金属類 ペットボトル 布類 その他 | 8 | 790 | 0 | 2004 | 委託 |  | 無し
41 | 佐賀県 | 41201 | 41-201-07-002 | 佐賀市 | クリーンセンター大和 | 280 | 金属類 ガラス類 その他 | 7 | 152 | 0 | 1997 | 委託 |  | 無し
41 | 佐賀県 | 41202 | 41-202-07-001 | 唐津市 | 唐津市ペットボトルセンター | 173 | ペットボトル | 1 | 812 | 4871 | 1999 | 直営 |  | 無し
41 | 佐賀県 | 41204 | 41-204-07-001 | 多久市 | 多久市清掃センター | 579 | 紙類 金属類 ガラス類 ペットボトル プラスチック | 7 | 391 | 84 | 2005 | 直営 | 新設 | 無し
41 | 佐賀県 | 41205 | 41-205-07-001 | 伊万里市 | 伊万里市環境センター | 639 | 金属類 ガラス類 ペットボトル プラスチック | 7 | 84 | 0 | 2000 | 委託 |  | 無し
41 | 佐賀県 | 41206 | 41-206-07-001 | 武雄市 | 武雄市リサイクルセンター | 560 | 金属類 ガラス類 ペットボトル | 6 | 186 | 0 | 2001 | 一部委託 |  | 無し
41 | 佐賀県 | 41207 | 41-207-07-001 | 鹿島市 | 中尾リサイクルセンター | 83 | ペットボトル プラスチック その他 | 3 | 198 | 0 | 2000 | 委託 |  | 無し
41 | 佐賀県 | 41209 | 41-209-07-001 | 嬉野市 | 嬉野市ごみ中継基地 | 6760 | 紙類 金属類 ガラス類 その他資源ごみ ペットボトル 布類 | 16 | 92 | 226 | 1997 | 委託 |  | 無し
41 | 佐賀県 | 41401 | 41-401-07-001 | 有田町 | 有田町クリーンセンター | 177 | 紙類 | 5 | 160 | 0 | 2000 | 直営 |  | 無し
41 | 佐賀県 | 41401 | 41-401-07-002 | 有田町 | 有田町リサイクルプラザ | 343 | 金属類 ガラス類 ペットボトル | 6 | 180 | 121 | 1999 | 委託 |  | 無し
41 | 佐賀県 | 41441 | 41-441-07-002 | 太良町 | 太良町リサイクルセンター | 171 | 紙類 金属類 ガラス類 ペットボトル プラスチック | 5 | 105 | 121 | 2004 | 委託 |  | 無し
41 | 佐賀県 | 41819 | 41-819-07-001 | 天山地区共同塵芥処理場組合 | 天山地区共同塵芥処理場 | 259 | 金属類 ガラス類 | 3 | 22 | 55 | 2002 | 直営 |  | 無し
41 | 佐賀県 | 41840 | 41-840-07-001 | 脊振共同塵芥処理組合 | 脊振広域クリーンセンター | 848 | 紙類 金属類 ガラス類 ペットボトル プラスチック | 9 | 136 | 0 | 1996 | 直営 |  | 無し
41 | 佐賀県 | 41849 | 41-849-07-001 | 川副町・東与賀町清掃組合 | 川副町・東与賀町ストックヤード | 930 | 紙類 金属類 ガラス類 その他資源ごみ ペットボトル プラスチック 布類 その他 | 11 | 600 | 0 | 1998 | 直営 |  | 無し
41 | 佐賀県 | 41858 | 41-858-07-001 | 鳥栖･三養基西部環境施設組合 | 鳥栖･三養基西部リサイクルプラザ | 925 | 紙類 金属類 ガラス類 ペットボトル プラスチック 布類 | 10 | 659 | 0 | 2004 | 委託 |  | 無し

## 最終処分場
都道府県コード | 都道府県名 | 地方公共団体コード | 施設コード | 地方公共団体名 | 管理者名(民間施設) | 代表者 (民間施設) | 施設名 | 埋立容量 （覆土を含む） (m3/年度) | 埋立容量 （覆土を含まない） (ｔ/年度) | 残余容量 (m3) | 埋立場所 | 処理対象廃棄物 | 埋立開始年度 | 埋立地面積 (m2) | 全体容積 (m3) | 埋立終了年度 | 遮水の方式 | 浸出水の処理 | 運転管理 | 処分場の現状 | 施設の改廃等 | 産業廃棄物の搬入の有無 | 一般廃棄物の割合(％)
41 | 佐賀県 | 41201 | 41-201-08-001 | 佐賀市 | － | － | 佐賀市廃棄物最終処分場 | 2876 | 3739 | 52142 | 平地 | 溶融飛灰 直接搬入ごみ その他 破砕ごみ・処理残渣 粗大ごみ 不燃ごみ | 1981 | 146400 | 471300 | 2011 | 原地盤利用 鉛直遮水工 その他遮水 | 凝集沈澱 生物処理（脱窒なし） 砂ろ過 活性炭処理 | 直営 | 埋立中 |  | 無し
41 | 佐賀県 | 41201 | 41-201-08-002 | 佐賀市 | － | － | クリーンセンター大和 | 1011 | 1314 | 18542 | 山間 | 焼却残渣(主灰) 焼却残渣(飛灰) 破砕ごみ・処理残渣 | 1997 | 7000 | 35000 | 2012 | 底部遮水工 表面遮水工（キャッピング） その他遮水 | 凝集沈澱 生物処理（脱窒なし） 生物処理（脱窒あり） 砂ろ過 消毒 活性炭処理 キレート処理 | 委託 | 埋立中 |  | 無し
41 | 佐賀県 | 41201 | 41-201-08-003 | 佐賀市 | － | － | 富士クリーンセンター | 147 | 191 | 7864 | 平地 | 焼却残渣(主灰) 焼却残渣(飛灰) 破砕ごみ・処理残渣 | 1994 | 4000 | 10088 | 2008 | 底部遮水工 その他遮水 | 凝集沈澱 砂ろ過 活性炭処理 キレート処理 | 直営 | 埋立中 |  | 無し
41 | 佐賀県 | 41201 | 41-201-08-004 | 佐賀市 | － | － | 三瀬ごみ処分地 | 0 | 0 | 0 | 山間 | 可燃ごみ 不燃ごみ | 1975 | 900 | 700 | 1998 | 遮水なし | 処理なし | 直営 | 埋立終了 | 休止 | 無し
41 | 佐賀県 | 41202 | 41-202-08-001 | 唐津市 | － | － | 唐津市東山不燃物処理場 | 160 | 160 | 715 | 山間 | 不燃ごみ | 1985 | 5371 | 14499 | 1992 | 遮水なし | 処理なし | 委託 | 埋立中 |  | 無し
41 | 佐賀県 | 41202 | 41-202-08-002 | 唐津市 | － | － | 厳木町不燃物捨場 | 9 | 9 | 2308 | 山間 | 不燃ごみ | 1968 | 2495 | 13155 | 2010 | 遮水なし | 処理なし | 直営 | 埋立中 |  | 無し
41 | 佐賀県 | 41202 | 41-202-08-003 | 唐津市 | － | － | 相知町一般廃棄物処理施設（埋立処分場） | 52 | 52 | 16449 | 山間 | 不燃ごみ | 1986 | 3947 | 19132 | 2019 | 遮水なし | 処理なし | 直営 | 埋立中 |  | 無し
41 | 佐賀県 | 41202 | 41-202-08-004 | 唐津市 | － | － | 唐津市清掃センター | 3917 | 5557 | 14100 | 山間 | 焼却残渣(主灰) 焼却残渣(飛灰) 破砕ごみ・処理残渣 | 1980 | 23000 | 137200 | 2008 | 底部遮水工 | 凝集沈澱 生物処理（脱窒なし） | 委託 | 埋立中 |  | 無し
41 | 佐賀県 | 41203 | 41-203-08-001 | 鳥栖市 | － | － | 鳥栖市衛生処理場 | 0 | 0 | 0 | 平地 | 焼却残渣(主灰) 焼却残渣(飛灰) | 1976 | 7000 | 28800 | 2000 | 原地盤利用 鉛直遮水工 | 処理なし | 直営 | 埋立終了 |  | 無し
41 | 佐賀県 | 41205 | 41-205-08-001 | 伊万里市 | － | － | 伊万里市環境センター | 2221 | 0 | 39953 | 山間 | 焼却残渣(主灰) 直接搬入ごみ 焼却残渣(飛灰) 不燃ごみ | 1982 | 10500 | 70000 | 2006 | 原地盤利用 | 凝集沈澱 活性炭処理 キレート処理 | 委託 | 埋立中 |  | 無し
41 | 佐賀県 | 41401 | 41-401-08-001 | 有田町 | － | － | 有田町東不燃物捨場 | 714 | 0 | 28959 | 山間 | 不燃ごみ | 1976 | 27000 | 39200 | 2010 | 遮水なし | 砂ろ過 | 委託 | 埋立中 |  | 無し
41 | 佐賀県 | 41401 | 41-401-08-002 | 有田町 | － | － | 有田町西不燃物捨場 | 124 | 0 | 4025 | 山間 | 破砕ごみ・処理残渣 | 1973 | 5000 | 32000 | 2008 | 遮水なし | 砂ろ過 | 委託 | 埋立中 |  | 無し
41 | 佐賀県 | 41401 | 41-401-08-003 | 有田町 | － | － | クリーンパーク有田 | 0 | 0 | 25000 | 山間 | 焼却残渣(主灰) 焼却残渣(飛灰) 不燃ごみ | 2006 | 6000 | 25000 | 2021 | 底部遮水工 表面遮水工（キャッピング） | 凝集沈澱 生物処理（脱窒あり） 砂ろ過 消毒 活性炭処理 | 委託 | 埋立前 | 新設 | 無し
41 | 佐賀県 | 41830 | 41-830-08-001 | 杵藤地区広域市町村圏組合 | － | － | 杵藤クリーンセンター埋立処分地施設 | 5000 | 4360 | 84150 | 山間 | 焼却残渣(主灰) 焼却残渣(飛灰) 破砕ごみ・処理残渣 | 1989 | 23300 | 188000 | 2014 | 底部遮水工 | 凝集沈澱 生物処理（脱窒あり） 砂ろ過 消毒 | 直営 | 埋立中 |  | 無し
41 | 佐賀県 | 41840 | 41-840-08-001 | 脊振共同塵芥処理組合 | － | － | 脊振広域クリーンセンター | 2365 | 1705 | 71233 | 山間 | 焼却残渣(主灰) 焼却残渣(飛灰) 破砕ごみ・処理残渣 | 1997 | 11000 | 100000 | 2011 | 底部遮水工 | 凝集沈澱 生物処理（脱窒あり） 砂ろ過 活性炭処理 キレート処理 | 直営 | 埋立中 |  | 無し
41 | 佐賀県 | 41849 | 41-849-08-001 | 川副町・東与賀町清掃組合 | － | － | 川副町・東与賀町埋立処分地施設 | 1559 | 1559 | 12820 | 平地 | 焼却残渣(主灰) 焼却残渣(飛灰) 破砕ごみ・処理残渣 | 1988 | 10300 | 31880 | 2014 | 原地盤利用 鉛直遮水工 表面遮水工（キャッピング） | 凝集沈澱 生物処理（脱窒なし） 砂ろ過 消毒 | 一部委託 | 埋立中 |  | 無し

## し尿
都道府県コード | 都道府県名 | 地方公共団体コード | 施設コード | 地方公共団体名 | 管理者名(民間施設) | 代表者 (民間施設) | 施設名 | 年間処理量 |  |  |  | 資源化量 |  | 資源化量種別 |  | 処理方式 |  |  | 処理能力(kL/日) | 処理能力(t/日) 有機性廃棄物 | 資源化能力(t/日) | 計画バイオガス量(m3/日) | 使用開始年度 | 運転管理 | 施設の改廃等
[8 empty] | し尿 (kl/年度) | 浄化槽汚泥 (kl/年度) | 有機性廃棄物 (t/年度) | その他 (kl/年度) | 堆肥等の固形物 (t/年度) | バイオガス (m3／年度) | 生産量 | 搬出量･売却量 | 汚水処理 | 汚泥処理 | 資源化処理
41 | 佐賀県 | 41202 | 41-202-09-001 | 唐津市 | － | － | 唐津衛生処理場 | 12271 | 6694 | 0 | 0 | 0 | 0 |  |  | 高負荷 | 脱水 乾燥 焼却 |  | 80 | 0 | 0 | 0 | 1992 | 委託
41 | 佐賀県 | 41202 | 41-202-09-003 | 唐津市 | － | － | 高島衛生処理場 | 0 | 0 | 0 | 0 | 0 | 0 |  |  | 好ニ段 | 脱水 |  | 2 | 0 | 0 | 0 | 1980 | 委託 | 休止
41 | 佐賀県 | 41202 | 41-202-09-004 | 唐津市 | － | － | まつら衛生処理場 | 11156 | 3099 | 0 | 0 | 114 | 0 | ○ |  | 標脱 | 脱水 乾燥 |  | 40 | 0 | 0 | 0 | 1985 | 直営
41 | 佐賀県 | 41203 | 41-203-09-001 | 鳥栖市 | － | － | 鳥栖市衛生処理場 | 13928 | 1090 | 0 | 0 | 0 | 0 |  |  | 標脱 | 脱水 乾燥 |  | 100 | 0 | 0 | 0 | 1984 | 直営
41 | 佐賀県 | 41206 | 41-206-09-001 | 武雄市 | － | － | 武雄市衛生処理センター | 23242 | 12754 | 0 | 0 | 88 | 0 | ○ |  | 高負荷 膜分離 | 脱水 乾燥 焼却 | 堆肥化 | 98 | 0 | 0 | 0 | 2000 | 直営
41 | 佐賀県 | 41812 | 41-812-09-001 | 天山地区共同衛生処理場組合 | － | － | 天山地区共同衛生処理場組合し尿処理施設 | 52264 | 29859 | 0 | 0 | 135 | 0 | ○ |  | 標脱 | 脱水 乾燥 焼却 |  | 180 | 0 | 0 | 0 | 1991 | 直営
41 | 佐賀県 | 41813 | 41-813-09-001 | 杵東地区衛生処理場組合 | － | － | 杵東地区環境センター | 33473 | 10818 | 0 | 0 | 0 | 0 |  |  | 標脱 | 脱水 乾燥 焼却 |  | 100 | 0 | 0 | 0 | 1984 | 直営
41 | 佐賀県 | 41814 | 41-814-09-001 | 鹿島・藤津地区衛生施設組合 | － | － | 鹿島・藤津地区衛生施設組合（第１処理場） | 32996 | 14980 | 0 | 0 | 33 | 0 | ○ |  | 高負荷 膜分離 | 脱水 乾燥 焼却 |  | 110 | 0 | 0 | 0 | 1998 | 直営
41 | 佐賀県 | 41814 | 41-814-09-002 | 鹿島・藤津地区衛生施設組合 | － | － | 鹿島・藤津地区衛生施設組合（第２処理場） | 5554 | 1815 | 0 | 0 | 139 | 0 | ○ |  | 標脱 | 脱水 乾燥 |  | 20 | 0 | 0 | 0 | 1985 | 直営
41 | 佐賀県 | 41850 | 41-850-09-001 | 佐賀地区衛生処理組合 | － | － | 佐賀地区衛生センター | 50581 | 19018 | 0 | 0 | 0 | 0 |  |  | 高負荷 | 脱水 焼却 |  | 260 | 0 | 0 | 0 | 1991 | 直営
41 | 佐賀県 | 41851 | 41-851-09-001 | 伊万里・有田地区衛生組合 | － | － | 伊万里・有田地区衛生センター | 48113 | 11485 | 0 | 0 | 0 | 0 |  |  | 高負荷 | 焼却 |  | 135 | 0 | 0 | 0 | 1993 | 一部委託
41 | 佐賀県 | 41857 | 41-857-09-001 | 三神地区環境事務組合 | － | － | 三神地区汚泥再生処理センター | 33176 | 36015 | 0 | 0 | 442 | 0 | ○ |  | 高負荷 膜分離 | 脱水 乾燥 焼却 | 堆肥化 その他 | 184 | 0 | 0 | 0 | 2001 | 委託

## コミプラ
都道府県コード | 都道府県名 | 地方公共団体コード | 施設コード | 地方公共団体名 | 施設名 | 汚水処理量 (m3/年度) | 処理方法 | 計画最大汚水量(m3/日) | 使用開始年度 | 運転管理 | 料金徴収 | 施設の改廃等
41 | 佐賀県 | 41204 | 41-204-10-001 | 多久市 | 多久市コミュニティプラント | 28923 | 長時間ばっ気 | 250 | 1997 | 一部委託 | 有り
41 | 佐賀県 | 41341 | 41-341-10-001 | 基山町 | 基山町割田団地コミュニティプラント | 13100 | 接触ばっ気 | 57 | 1992 | 委託 | 有り