## 焼却
都道府県コード | 都道府県名 | 地方公共団体コード | 施設コード | 地方公共団体名 | 管理者名(民間施設) | 代表者名 (民間施設) | 施設名称 | 年間処理量 (t/年度) | 資源化量 (t/年度) |  |  | 焼却対象廃棄物 | 施設の種類 | 処理方式 | 炉型式 | 処理能力(t/日) | 炉数 | 使用開始年度 | 余熱利用の状況 | 総余熱利用量 (MＪ) | 発電能力(kW) | 発電効率(％) | 総発電量 (MWh) | 灰処理設備の 有無（焼却灰） | 灰処理設備の 有無（飛灰） | 運転管理の体制 | 施設の改廃等 | 産業廃棄物の搬入の有無 | 一般廃棄物の割合 (％) | ごみ組成分析結果 | [6 empty] | 単位容積重量(kg/m3) | 水分 (％) | 可燃分 (％) | 灰分 (％) | 低発熱量(計算値) kcal/kg | 低発熱量(実測値) kcal/kg
[10 empty] | 生産量 | 搬出量 | [18 empty] | 合計 (％) | 紙・布類類 | ビニール、合成樹脂、ゴム、皮革類 | 木、竹、わら類 | ちゅう介類 | 不燃物類 | その他
44 | 大分県 | 44201 | 44-201-01-002 | 大分市 | － | － | 大分市福宗清掃工場 | 107168 | 0 |  |  | 可燃ごみ | 焼却 | ストーカ式(可動) | 全連続運転 | 438 | 3 | 1997 | 場内温水 発電（場内利用） 発電（場外利用） | 0 | 6000 | 13 | 21365 | 無し | セメント固化 | 一部委託 |  | 無し |  | 100% | 54% | 19% | 9% | 9% | 3% | 6% | 227 | 50% | 45% | 6% | 2251 | 0
44 | 大分県 | 44201 | 44-201-01-003 | 大分市 | － | － | 大分市佐野清掃センター清掃工場 | 101353 | 16994 |  | ○ | 可燃ごみ し尿処理残渣 その他 | ガス化溶融・改質 | シャフト式 | 全連続運転 | 387 | 3 | 2003 | 場内温水 発電（場内利用） 場外温水 発電（場外利用） | 0 | 9500 | 17 | 13279 | 無し | その他 | 一部委託 |  | 無し |  | 100% | 44% | 18% | 13% | 7% | 8% | 10% | 238 | 48% | 10% | 42% | 1613 | 0
44 | 大分県 | 44203 | 44-203-01-001 | 中津市 | － | － | 中津市クリーンプラザ | 27474 | 0 |  |  | 可燃ごみ 直接搬入ごみ ごみ処理残渣 | 焼却 | 流動床式 | 准連続運転 | 100 | 2 | 1999 | 場内温水 | 97000 | 0 | 0 | 0 | セメント固化 薬剤処理 | セメント固化 薬剤処理 | 委託 |  | 無し |  | 100% | 30% | 24% | 14% | 14% | 12% | 6% | 155 | 36% | 52% | 12% | 2134 | 0
44 | 大分県 | 44203 | 44-203-01-002 | 中津市 | － | － | 中津市第一清掃センター耶馬溪焼却場 | 1825 | 0 |  |  | 可燃ごみ 直接搬入ごみ | 焼却 | ストーカ式(可動) | バッチ運転 | 10 | 1 | 1993 | 無し | 0 | 0 | 0 | 0 | 無し | 薬剤処理 | 委託 |  | 無し |  | 100% | 57% | 24% | 8% | 1% | 8% | 2% | 120 | 38% | 53% | 10% | 2144 | 0
44 | 大分県 | 44205 | 44-205-01-002 | 佐伯市 | － | － | エコセンター蒲江 | 1896 | 0 |  |  | 可燃ごみ 直接搬入ごみ | 焼却 | ストーカ式(可動) | バッチ運転 | 18 | 2 | 1995 | 無し | 0 | 0 | 0 | 0 | 薬剤処理 | セメント固化 | 委託 |  | 無し |  | 0% | 0% | 0% | 0% | 0% | 0% | 0% | 0 | 0% | 0% | 0% | 0 | 0
44 | 大分県 | 44205 | 44-205-01-005 | 佐伯市 | － | － | エコセンター番匠 | 25660 | 3876 |  | ○ | 可燃ごみ 直接搬入ごみ 粗大ごみ 資源ごみ | ガス化溶融・改質 | シャフト式 | 全連続運転 | 110 | 2 | 2003 | 場内温水 発電（場内利用） | 38250240 | 1600 | 11 | 8843 | 溶融処理 | 薬剤処理 | 一部委託 |  | 無し |  | 100% | 36% | 22% | 15% | 9% | 10% | 8% | 206 | 42% | 48% | 11% | 1893 | 4484
44 | 大分県 | 44207 | 44-207-01-001 | 津久見市 | － | － | 保戸島焼却場 | 0 | 0 |  |  | 可燃ごみ | 焼却 | ストーカ式(可動) | バッチ運転 | 3 | 2 | 1984 | 無し | 0 | 0 | 0 | 0 | 無し | 無し | 委託 | 休止 | 無し |  | 0% | 0% | 0% | 0% | 0% | 0% | 0% | 0 | 0% | 0% | 0% | 0 | 0
44 | 大分県 | 44209 | 44-209-01-001 | 豊後高田市 | － | － | 豊後高田市ごみ清掃工場 | 7818 | 0 |  |  | 可燃ごみ 直接搬入ごみ し尿処理残渣 | 焼却 | ストーカ式(可動) | バッチ運転 | 35 | 2 | 1977 | 無し | 0 | 0 | 0 | 0 | 無し | 薬剤処理 | 一部委託 |  | 無し |  | 100% | 49% | 35% | 2% | 5% | 4% | 5% | 152 | 52% | 38% | 10% | 1408 | 0
44 | 大分県 | 44211 | 44-211-01-001 | 宇佐市 | － | － | 宇佐市ごみ焼却センター | 18769 | 0 |  |  | 可燃ごみ 直接搬入ごみ ごみ処理残渣 し尿処理残渣 | 焼却 | ストーカ式(可動) | 准連続運転 | 90 | 2 | 1982 | 場内温水 | 420 | 0 | 0 | 0 | 無し | 薬剤処理 | 一部委託 | 移管 | 無し |  | 100% | 51% | 34% | 8% | 2% | 2% | 3% | 144 | 50% | 44% | 6% | 1693 | 1693
44 | 大分県 | 44212 | 44-212-01-001 | 豊後大野市 | － | － | 豊後大野市清掃センター | 13886 | 2610 |  | ○ | 可燃ごみ 直接搬入ごみ し尿処理残渣 | 焼却 | 流動床式 | 准連続運転 | 50 | 2 | 1998 | 場内温水 | 0 | 0 | 0 | 0 | 薬剤処理 | 薬剤処理 | 直営 |  | 有り | 98 | 100% | 48% | 19% | 1% | 24% | 1% | 7% | 308 | 66% | 32% | 2% | 1030 | 0
44 | 大分県 | 44214 | 44-214-01-001 | 国東市 | － | － | 国東市クリーンセンター | 7802 | 0 |  |  | 可燃ごみ 直接搬入ごみ ごみ処理残渣 | 焼却 | ストーカ式(可動) | バッチ運転 | 31 | 2 | 1999 | 場内温水 | 0 | 0 | 0 | 0 | セメント固化 | セメント固化 薬剤処理 | 委託 | 移管 | 無し |  | 100% | 59% | 26% | 6% | 4% | 2% | 3% | 194 | 49% | 43% | 8% | 1660 | 0
44 | 大分県 | 44322 | 44-322-01-001 | 姫島村 | － | － | 姫島村清掃センター | 896 | 32 |  | ○ | 可燃ごみ 不燃ごみ 資源ごみ | 焼却 | ストーカ式(可動) | バッチ運転 | 5 | 1 | 1997 | 場内温水 | 0 | 0 | 0 | 0 | 無し | セメント固化 薬剤処理 | 直営 |  | 有り | 100 | 100% | 58% | 23% | 3% | 9% | 3% | 4% | 184 | 64% | 48% | 6% | 1875 | 0
44 | 大分県 | 44827 | 44-827-01-001 | 日田玖珠広域行政事務組合 | － | － | 日田玖珠広域行政事務組合日田清掃センター | 22640 | 32 | ○ |  | 可燃ごみ 直接搬入ごみ 粗大ごみ ごみ処理残渣 し尿処理残渣 | 焼却 | 流動床式 | 准連続運転 | 90 | 2 | 1990 | 場内温水 | 1881600 | 0 | 0 | 0 | 無し | セメント固化 | 一部委託 |  | 有り | 100 | 100% | 39% | 40% | 9% | 3% | 3% | 6% | 151 | 53% | 42% | 5% | 1559 | 2040
44 | 大分県 | 44827 | 44-827-01-002 | 日田玖珠広域行政事務組合 | － | － | 日田玖珠広域行政事務組合玖珠清掃センター | 8502 | 641 | ○ |  | 可燃ごみ 直接搬入ごみ | 焼却 | ストーカ式(可動) | バッチ運転 | 28 | 2 | 1998 | 場内温水 | 0 | 0 | 0 | 0 | 無し | セメント固化 | 直営 |  | 無し |  | 100% | 70% | 21% | 2% | 3% | 1% | 3% | 220 | 55% | 40% | 5% | 1700 | 0
44 | 大分県 | 44836 | 44-836-01-001 | 別杵速見地域広域市町村圏事務組合 | － | － | 別杵速見地域広域市町村圏事務組合藤ヶ谷清掃センター | 64772 | 0 |  |  | 可燃ごみ 直接搬入ごみ ごみ処理残渣 | 焼却 | ストーカ式(可動) | 全連続運転 | 270 | 3 | 1978 | 場内温水 | 0 | 0 | 0 | 0 | 無し | 薬剤処理 | 委託 |  | 無し |  | 100% | 52% | 25% | 5% | 4% | 8% | 6% | 213 | 44% | 46% | 10% | 1795 | 0

## 粗大
都道府県コード | 都道府県名 | 地方公共団体コード | 施設コード | 地方公共団体名 | 管理者名(民間施設) | 代表者 (民間施設) | 施設名 | 年間処理量(t/年度) | 資源回収量(t/年度) |  |  | 処理対象廃棄物 | 処理方式 | 処理能力(t/日) | 使用開始年度 | 運転管理 | 施設の改廃等 | 産業廃棄物の搬入の有無 | 一般廃棄物の割合 (％)
[10 empty] | 回収量 | 搬出量
44 | 大分県 | 44201 | 44-201-03-002 | 大分市 | － | － | 大分市佐野清掃センター粗大ごみ処理施設 | 13475 | 1605 | ○ |  | 粗大ごみ 直接搬入ごみ 不燃ごみ | 併用 | 75 | 1986 | 直営 |  | 無し
44 | 大分県 | 44201 | 44-201-03-001 | 大分市 | － | － | 大分市鬼崎不燃物処理場 | 7471 | 993 | ○ |  | 粗大ごみ 直接搬入ごみ 不燃ごみ | 併用 | 100 | 1981 | 直営 |  | 無し
44 | 大分県 | 44203 | 44-203-03-001 | 中津市 | － | － | 中津市クリーンプラザ | 1856 | 383 |  | ○ | 粗大ごみ 直接搬入ごみ | 併用 | 20 | 1999 | 委託 |  | 無し
44 | 大分県 | 44206 | 44-206-03-001 | 臼杵市 | － | － | 臼杵市清掃センター（臼杵市不燃物処理センター） | 1611 | 269 |  | ○ | 粗大ごみ 直接搬入ごみ 不燃ごみ 混合（未分別）ごみ 資源ごみ | 破砕 | 15 | 2004 | 直営 | 新設 | 無し
44 | 大分県 | 44212 | 44-212-03-001 | 豊後大野市 | － | － | 豊後大野市清掃センター | 887 | 471 | ○ |  | 粗大ごみ 直接搬入ごみ 不燃ごみ 可燃ごみ 資源ごみ | 併用 | 22 | 1998 | 直営 |  | 無し
44 | 大分県 | 44827 | 44-827-03-001 | 日田玖珠広域行政事務組合 | － | － | 日田玖珠広域行政事務組合玖珠清掃センター | 335 | 212 | ○ |  | 直接搬入ごみ 不燃ごみ | 併用 | 7 | 1999 | 一部委託 |  | 無し
44 | 大分県 | 44836 | 44-836-03-001 | 別杵速見地域広域市町村圏事務組合 | － | － | 別杵速見地域広域市町村圏事務組合藤ヶ谷清掃センター | 5950.62 | 1926.56 | ○ |  | 粗大ごみ 直接搬入ごみ 不燃ごみ | 併用 | 50 | 1978 | 直営 |  | 無し

## 資源化
都道府県コード | 都道府県名 | 地方公共団体コード | 施設コード | 地方公共団体 | 管理者名(民間施設) | 代表者 (民間施設) | 施設名 | 年間処理量 (t/年度) | 資源回収量 |  |  |  | 処理対象廃棄物 | 処理内容 | 処理能力(t/日) | 使用開始年度 | 運転管理 | 施設の改廃等 | 産業廃棄物の搬入の有無 | 一般廃棄物の割合 (％)
[9 empty] | t/年度 | Nm3/年度 | 回収量 | 搬出量
44 | 大分県 | 44203 | 44-203-04-001 | 中津市 | － | － | 中津市クリーンプラザ | 2404 | 1175 |  |  | ○ | 金属類 ガラス類 ペットボトル 不燃ごみ 直接搬入ごみ | 選別 圧縮・梱包 | 20 | 1999 | 委託 |  | 無し
44 | 大分県 | 44204 | 44-204-04-001 | 日田市 | － | － | 日田市バイオマス資源化センター | 2238 | 2238 |  | ○ |  | 家庭系生ごみ 事業系生ごみ 汚泥 その他 | ごみ堆肥化 メタン化 | 80 | 2006 | 一部委託 | 新設 | 有り | 0
44 | 大分県 | 44205 | 44-205-04-002 | 佐伯市 | － | － | エコセンター番匠 | 2565 | 835 |  |  | ○ | 紙類 金属類 ガラス類 布類 その他資源ごみ 不燃ごみ 粗大ごみ 直接搬入ごみ | 選別 圧縮・梱包 | 33 | 2003 | 一部委託 |  | 無し
44 | 大分県 | 44205 | 44-205-04-003 | 佐伯市 | － | － | エコセンター蒲江 | 51 | 44 |  |  | ○ | 金属類 粗大ごみ 直接搬入ごみ | 選別 圧縮・梱包 | 8 | 1995 | 委託 |  | 無し
44 | 大分県 | 44205 | 44-205-04-004 | 佐伯市 | － | － | エコセンター蒲江 | 6 | 5 |  |  | ○ | ペットボトル | 圧縮・梱包 | 1 | 2002 | 委託 |  | 無し
44 | 大分県 | 44206 | 44-206-04-001 | 臼杵市 | － | － | 臼杵市清掃センター | 1955 | 1735 |  | ○ |  | 紙類 金属類 ガラス類 ペットボトル プラスチック 布類 その他資源ごみ 不燃ごみ 粗大ごみ 直接搬入ごみ | 選別 圧縮・梱包 その他 | 15 | 2002 | 直営 一部委託 |  | 無し
44 | 大分県 | 44207 | 44-207-04-001 | 津久見市 | － | － | 津久見市ドリームフューエルセンター（不燃物資源化設備） | 108 | 105 |  |  | ○ | 金属類 | 選別 圧縮・梱包 | 5 | 1997 | 直営 |  | 無し
44 | 大分県 | 44209 | 44-209-04-001 | 豊後高田市 | － | － | 豊後高田市ごみ清掃工場 | 631 | 226 |  |  | ○ | 金属類 ガラス類 不燃ごみ 直接搬入ごみ | 選別 圧縮・梱包 | 8 | 1977 | 一部委託 |  | 無し
44 | 大分県 | 44211 | 44-211-04-001 | 宇佐市 | － | － | 宇佐市不燃物処理場 | 1371 | 485 |  |  | ○ | 金属類 ガラス類 不燃ごみ 直接搬入ごみ | 選別 その他 | 20 | 1982 | 直営 | 移管 | 無し
44 | 大分県 | 44214 | 44-214-04-001 | 国東市 | － | － | 国東市クリーンセンターリサイクルプラザ | 1080 | 598 |  |  | ○ | その他資源ごみ 不燃ごみ 直接搬入ごみ | 選別 | 7 | 1999 | 委託 | 移管 | 無し
44 | 大分県 | 44827 | 44-827-04-001 | 日田玖珠広域行政事務組合 | － | － | 日田玖珠広域行政事務組合玖珠清掃センター | 588 | 429 |  | ○ |  | 紙類 金属類 ガラス類 ペットボトル その他資源ごみ 直接搬入ごみ | 選別 圧縮・梱包 | 4 | 1999 | 一部委託 |  | 無し

## 燃料化
都道府県コード | 都道府県名 | 地方公共団体コード | 施設コード | 地方公共団体名 | 管理者名(民間施設) | 代表者 (民間施設) | 施設名 | 年間処理量(t/年度) | 固形化燃料保管量(t) | 燃料化量(t/年度) |  |  | 処理対象廃棄物 | 処理能力(t/日) | 使用開始年度 | 燃料供給先の利用状況 | 運転管理 | 施設の改廃等 | 産業廃棄物の搬入の有無 | 一般廃棄物の割合 (％)
[11 empty] | 生産量 | 搬出量
44 | 大分県 | 44207 | 44-207-05-001 | 津久見市 | － | － | 津久見市ドリームフューエルセンター | 6941 | 0 | 4017 | ○ |  | 可燃ごみ | 32 | 1997 | 燃料用 | 委託 |  | 無し

## その他
都道府県コード | 都道府県名 | 地方公共団体コード | 施設コード | 地方公共団体名 | 管理者名(民間施設) | 代表者 (民間施設) | 施設名 | 年間処理量(t/年度) | 処理対象廃棄物 | 処理内容 | 処理能力(t/日) | 使用開始年度 | 運転管理 | 施設の改廃等 | 産業廃棄物の搬入の有無 | 一般廃棄物の割合(％)
44 | 大分県 | 44206 | 44-206-06-001 | 臼杵市 | － | － | 臼杵市清掃センター | 1408 | 混合（未分別）ごみ 不燃ごみ 資源ごみ 直接搬入ごみ | 破砕 圧縮・梱包 | 15 | 1988 | 直営 一部委託 |  | 無し
44 | 大分県 | 44208 | 44-208-06-001 | 竹田市 | － | － | 竹田市清掃センター中継施設 | 4936 | 可燃ごみ 直接搬入ごみ | その他 | 32 | 2003 | 直営 |  | 無し
44 | 大分県 | 44208 | 44-208-06-002 | 竹田市 | － | － | 竹田市清掃センター不燃物前処理施設 | 696 | 不燃ごみ 直接搬入ごみ 粗大ごみ | 破砕 圧縮・梱包 | 10 | 1981 | 直営 |  | 無し

## 保管
都道府県コード | 都道府県名 | 地方公共団体コード | 施設コード | 地方公共団体名 | 施設名 | 年間保管量(t/年度) | 保管対象物 | 保管分類数 | 屋内面積(m2) | 屋外面積(m2) | 使用開始年度 | 運転管理 | 施設の改廃等 | 産業廃棄物の搬入の有無 | 一般廃棄物の割合(％)
44 | 大分県 | 44203 | 44-203-07-001 | 中津市 | 中津市クリーンプラザ | 604 | 金属類 ガラス類 ペットボトル | 6 | 210 | 203 | 1999 | 直営 |  | 無し
44 | 大分県 | 44205 | 44-205-07-001 | 佐伯市 | エコセンター番匠 | 590 | 紙類 金属類 ガラス類 その他資源ごみ 布類 | 5 | 396 | 0 | 2003 | 一部委託 |  | 無し
44 | 大分県 | 44205 | 44-205-07-002 | 佐伯市 | エコセンター蒲江 | 225 | 紙類 金属類 ガラス類 ペットボトル その他 | 7 | 258 | 288 | 1997 | 委託 |  | 無し
44 | 大分県 | 44207 | 44-207-07-001 | 津久見市 | 再生資源保管施設 | 193 | ガラス類 | 3 | 78 | 18 | 1997 | 直営 |  | 無し
44 | 大分県 | 44208 | 44-208-07-001 | 竹田市 | 竹田市清掃センター | 807 | 紙類 | 1 | 128 | 0 | 2000 | 直営 |  | 無し
44 | 大分県 | 44208 | 44-208-07-002 | 竹田市 | 竹田市清掃センター | 362 | 金属類 ガラス類 ペットボトル | 3 | 30 | 0 | 1998 | 直営 |  | 無し
44 | 大分県 | 44212 | 44-212-07-001 | 豊後大野市 | 豊後大野市清掃センター | 2213 | 紙類 ガラス類 その他資源ごみ ペットボトル プラスチック 布類 | 8 | 0 | 181 | 1998 | 一部委託 |  | 無し
44 | 大分県 | 44213 | 44-213-07-001 | 由布市 | 由布市環境管理センター廃棄物保管所 | 227 | 金属類 ガラス類 その他資源ごみ ペットボトル その他 | 6 | 120 | 416 | 1998 | 直営 |  | 無し
44 | 大分県 | 44214 | 44-214-07-001 | 国東市 | 国東市クリーンセンター | 598 | 金属類 ガラス類 ペットボトル その他 | 6 | 171 | 190 | 1999 | 直営 | 移管 | 無し
44 | 大分県 | 44322 | 44-322-07-001 | 姫島村 | 姫島村清掃センター | 32 | 金属類 ガラス類 | 2 | 40 | 0 | 1997 | 直営 |  | 有り | 100
44 | 大分県 | 44827 | 44-827-07-001 | 日田玖珠広域行政事務組合 | 日田玖珠広域行政事務組合玖珠清掃センター | 780 | 紙類 金属類 ガラス類 その他資源ごみ ペットボトル | 5 | 0 | 236 | 1998 | 委託 |  | 無し

## 最終処分場
都道府県コード | 都道府県名 | 地方公共団体コード | 施設コード | 地方公共団体名 | 管理者名(民間施設) | 代表者 (民間施設) | 施設名 | 埋立容量 （覆土を含む） (m3/年度) | 埋立容量 （覆土を含まない） (ｔ/年度) | 残余容量 (m3) | 埋立場所 | 処理対象廃棄物 | 埋立開始年度 | 埋立地面積 (m2) | 全体容積 (m3) | 埋立終了年度 | 遮水の方式 | 浸出水の処理 | 運転管理 | 処分場の現状 | 施設の改廃等 | 産業廃棄物の搬入の有無 | 一般廃棄物の割合(％)
44 | 大分県 | 44201 | 44-201-08-001 | 大分市 | － | － | 大分市鬼崎不燃物処理場埋立上 | 67789 | 50512 | 297485 | 山間 | 焼却残渣(主灰) 直接搬入ごみ 焼却残渣(飛灰) 破砕ごみ・処理残渣 粗大ごみ 不燃ごみ | 1972 | 224900 | 2840000 | 2010 | 鉛直遮水工 その他遮水 | 下水道放流 | 直営 | 埋立中 |  | 有り | 45
44 | 大分県 | 44201 | 44-201-08-002 | 大分市 | － | － | 大分市佐野清掃センター埋立場 | 12736 | 9490 | 225848 | 山間 | 直接搬入ごみ 粗大ごみ 不燃ごみ | 1986 | 6480 | 1124000 | 2023 | 鉛直遮水工 | 下水道放流 | 一部委託 | 埋立中 |  | 有り | 40
44 | 大分県 | 44201 | 44-201-08-003 | 大分市 | － | － | 大分市関崎清浄園埋立処理場 | 372 | 341 | 12755 | 山間 | 直接搬入ごみ その他 不燃ごみ | 1998 | 4100 | 22000 | 2040 | 底部遮水工 その他遮水 | 凝集沈澱 生物処理（脱窒なし） 活性炭処理 | 委託 | 埋立中 |  | 無し
44 | 大分県 | 44202 | 44-202-08-001 | 別府市 | － | － | 別府市南畑不燃物埋立場 | 350 | 263 | 77773 | 山間 | その他 破砕ごみ・処理残渣 | 1976 | 116000 | 625000 | 2025 | 遮水なし | 凝集沈澱 砂ろ過 消毒 活性炭処理 キレート処理 | 直営 | 埋立中 |  | 無し
44 | 大分県 | 44203 | 44-203-08-001 | 中津市 | － | － | 中津市一般廃棄物埋立処分場 | 6062 | 8639 | 41219 | 平地 | その他 焼却残渣(飛灰) 破砕ごみ・処理残渣 | 1991 | 38000 | 135850 | 2012 | 底部遮水工 鉛直遮水工 | 凝集沈澱 生物処理（脱窒あり） 砂ろ過 消毒 活性炭処理 | 委託 | 埋立中 |  | 無し
44 | 大分県 | 44205 | 44-205-08-001 | 佐伯市 | － | － | 佐伯市一般廃棄物最終処分場 | 1339 | 1339 | 20298 | 平地 | その他 焼却残渣(飛灰) | 1984 | 27483 | 114729 | 2014 | 底部遮水工 | 凝集沈澱 生物処理（脱窒なし） 砂ろ過 消毒 活性炭処理 | 委託 | 埋立中 | 掘り起こし | 無し
44 | 大分県 | 44205 | 44-205-08-002 | 佐伯市 | － | － | 蒲江一般廃棄物最終処分場 | 670 | 664 | 14390 | 山間 | 焼却残渣(主灰) 直接搬入ごみ その他 焼却残渣(飛灰) 破砕ごみ・処理残渣 粗大ごみ 不燃ごみ | 2001 | 4300 | 25000 | 2015 | その他遮水 | 凝集沈澱 生物処理（脱窒なし） 消毒 活性炭処理 膜処理 キレート処理 | 一部委託 | 埋立中 |  | 無し
44 | 大分県 | 44206 | 44-206-08-002 | 臼杵市 | － | － | 臼杵市不燃物処理センター | 5601 | 1729 | 64649 | 山間 | その他 破砕ごみ・処理残渣 | 2004 | 7200 | 71000 | 2019 | 底部遮水工 その他遮水 | 凝集沈澱 生物処理（脱窒なし） 砂ろ過 活性炭処理 膜処理 | 直営 | 埋立中 | 新設 | 無し
44 | 大分県 | 44207 | 44-207-08-001 | 津久見市 | － | － | 津久見市最終処分場 | 725 | 361 | 26051 | 山間 | その他 破砕ごみ・処理残渣 粗大ごみ 不燃ごみ | 1995 | 10700 | 40480 | 2017 | 表面遮水工（キャッピング） | 生物処理（脱窒なし） | 直営 | 埋立中 |  | 無し
44 | 大分県 | 44208 | 44-208-08-001 | 竹田市 | － | － | 竹田市一般廃棄物最終処分場 | 1051 | 484 | 19494 | 山間 | 直接搬入ごみ 破砕ごみ・処理残渣 | 1983 | 6899 | 34285 | 2011 | 原地盤利用 | 凝集沈澱 生物処理（脱窒なし） | 直営 | 埋立中 |  | 無し
44 | 大分県 | 44209 | 44-209-08-001 | 豊後高田市 | － | － | 豊後高田市一般廃棄物最終処分場 | 900 | 960 | 0 | 山間 | 焼却残渣(主灰) 焼却残渣(飛灰) 破砕ごみ・処理残渣 | 1998 | 1000 | 6000 | 2005 | 底部遮水工 鉛直遮水工 覆蓋（屋根） その他遮水 | 処理なし | 直営 | 埋立終了 | 休止 | 無し
44 | 大分県 | 44211 | 44-211-08-001 | 宇佐市 | － | － | 宇佐市不燃物処理場 | 2941 | 2941 | 21464 | 山間 | 焼却残渣(主灰) 直接搬入ごみ 焼却残渣(飛灰) 破砕ごみ・処理残渣 | 1982 | 19000 | 111840 | 2011 | 底部遮水工 | 凝集沈澱 生物処理（脱窒なし） 砂ろ過 消毒 活性炭処理 | 直営 | 埋立中 | 移管 | 無し
44 | 大分県 | 44214 | 44-214-08-001 | 国東市 | － | － | 国東市最終処分場 | 1409 | 1380 | 14378 | 山間 | 焼却残渣(主灰) 破砕ごみ・処理残渣 不燃ごみ | 2001 | 6855 | 20800 | 2016 | 底部遮水工 | 凝集沈澱 生物処理（脱窒あり） 砂ろ過 消毒 活性炭処理 | 直営 | 埋立中 | 移管 | 無し
44 | 大分県 | 44827 | 44-827-08-001 | 日田玖珠広域行政事務組合 | － | － | 日田玖珠広域行政事務組合玖珠清掃センター | 1337 | 1173 | 26974 | 山間 | 直接搬入ごみ 焼却残渣(飛灰) 破砕ごみ・処理残渣 不燃ごみ | 2001 | 7200 | 35000 | 2015 | 底部遮水工 | 凝集沈澱 生物処理（脱窒あり） 砂ろ過 消毒 活性炭処理 キレート処理 | 一部委託 | 埋立中 |  | 無し
44 | 大分県 | 44827 | 44-827-08-002 | 日田玖珠広域行政事務組合 | － | － | 日田玖珠広域行政事務組合日田清掃センター | 3010 | 2827 | 47381 | 山間 | 直接搬入ごみ 焼却残渣(飛灰) 不燃ごみ | 1986 | 16000 | 113575 | 2013 | 原地盤利用 | 凝集沈澱 生物処理（脱窒なし） 砂ろ過 活性炭処理 | 直営 | 埋立中 |  | 無し
44 | 大分県 | 44836 | 44-836-08-001 | 別杵速見地域広域市町村圏事務組合 | － | － | 別杵速見地域広域市町村圏事務組合藤ヶ谷清掃センター | 10295 | 2353 | 142465 | 山間 | 焼却残渣(主灰) 焼却残渣(飛灰) 破砕ごみ・処理残渣 | 1978 | 32300 | 444860 | 2016 | 原地盤利用 | 凝集沈澱 生物処理（脱窒あり） 砂ろ過 消毒 活性炭処理 キレート処理 | 一部委託 | 埋立中 |  | 無し

## し尿
都道府県コード | 都道府県名 | 地方公共団体コード | 施設コード | 地方公共団体名 | 管理者名(民間施設) | 代表者 (民間施設) | 施設名 | 年間処理量 |  |  |  | 資源化量 |  | 資源化量種別 |  | 処理方式 |  |  | 処理能力(kL/日) | 処理能力(t/日) 有機性廃棄物 | 資源化能力(t/日) | 計画バイオガス量(m3/日) | 使用開始年度 | 運転管理 | 施設の改廃等
[8 empty] | し尿 (kl/年度) | 浄化槽汚泥 (kl/年度) | 有機性廃棄物 (t/年度) | その他 (kl/年度) | 堆肥等の固形物 (t/年度) | バイオガス (m3／年度) | 生産量 | 搬出量･売却量 | 汚水処理 | 汚泥処理 | 資源化処理
44 | 大分県 | 44201 | 44-201-09-002 | 大分市 | － | － | 大分市大洲園処理場 | 16318 | 97370 | 0 | 0 | 0 | 0 |  |  | 下水投入 浄化槽専用 | 脱水 |  | 323 | 0 | 0 | 0 | 2002 | 直営
44 | 大分県 | 44201 | 44-201-09-003 | 大分市 | － | － | 大分市関崎清浄園し尿処理施設 | 4540 | 4395 | 0 | 0 | 0 | 0 |  |  | 好希釈 | 脱水 |  | 35 | 0 | 0 | 0 | 1975 | 委託
44 | 大分県 | 44202 | 44-202-09-001 | 別府市 | － | － | 別府市し尿処理場春木苑 | 2431 | 24167 | 0 | 0 | 0 | 73203 | ○ |  | 嫌気 下水投入 | 脱水 | メタン発酵 | 15 | 0.5 | 0 | 1000 | 1969 | 直営
44 | 大分県 | 44203 | 44-203-09-001 | 中津市 | － | － | 中津市清掃センター | 42848 | 18067 | 0 | 0 | 0 | 0 |  |  | 高負荷 | 脱水 焼却 |  | 120 | 0 | 0 | 0 | 1981 | 直営
44 | 大分県 | 44205 | 44-205-09-001 | 佐伯市 | － | － | クリーンセンター | 8726 | 27265 | 0 | 0 | 0 | 0 |  |  | 高負荷 膜分離 その他 | 脱水 |  | 95 | 0 | 0 | 0 | 1996 | 直営
44 | 大分県 | 44206 | 44-206-09-001 | 臼杵市 | － | － | 臼杵市浄化センター | 615 | 1724 | 0 | 0 | 0 | 0 |  |  | 標脱 | 脱水 乾燥 焼却 |  | 50 | 0 | 0 | 0 | 1980 | 直営 | 休止
44 | 大分県 | 44206 | 44-206-09-002 | 臼杵市 | － | － | 臼杵市し尿等前処理施設 | 2489 | 6744 | 0 | 0 | 0 | 0 |  |  | その他 |  |  | 45 | 0 | 0 | 0 | 2005 | 委託 | 新設
44 | 大分県 | 44207 | 44-207-09-001 | 津久見市 | － | － | 津久見市浄化センター | 3108 | 5885 | 0 | 0 | 0 | 0 |  |  | 標脱 | 焼却 |  | 50 | 0 | 0 | 0 | 1992 | 直営
44 | 大分県 | 44208 | 44-208-09-001 | 竹田市 | － | － | 竹田市衛生センター | 4143 | 8902 | 0 | 0 | 0 | 0 |  |  | 標脱 | 脱水 |  | 40 | 0 | 0 | 0 | 1990 | 直営
44 | 大分県 | 44209 | 44-209-09-001 | 豊後高田市 | － | － | 豊後高田市高大クリーンセンター | 3816 | 3572 | 0 | 0 | 0 | 0 |  |  | 標脱 | 脱水 |  | 23 | 0 | 0 | 0 | 1994 | 委託
44 | 大分県 | 44209 | 44-209-09-002 | 豊後高田市 | － | － | 豊後高田市真香浄化センター | 2092 | 1988 | 0 | 0 | 0 | 0 |  |  | 標脱 |  |  | 16 | 0 | 0 | 0 | 1998 | 直営
44 | 大分県 | 44211 | 44-211-09-001 | 宇佐市 | － | － | 宇佐市環境衛生センター | 18187 | 6533 | 0 | 0 | 1121 | 0 |  | ○ | 標脱 | 脱水 |  | 87 | 0 | 0 | 0 | 1998 | 直営 | 移管
44 | 大分県 | 44212 | 44-212-09-001 | 豊後大野市 | － | － | 豊後大野市白鹿浄化センター | 5790 | 16566 | 49 | 0 | 231 | 0 | ○ |  | 高負荷 | 脱水 | 堆肥化 | 80 | 1 | 1 | 0 | 2003 | 直営
44 | 大分県 | 44214 | 44-214-09-001 | 国東市 | － | － | 国東市し尿処理場 | 4270 | 8541 | 0 | 0 | 0 | 0 |  |  | 好ニ段 | 焼却 |  | 50 | 0 | 0 | 0 | 1986 | 直営 | 移管
44 | 大分県 | 44322 | 44-322-09-001 | 姫島村 | － | － | 姫島し尿処理場 | 276 | 204 | 0 | 0 | 0 | 0 |  |  | 膜分離 | 脱水 |  | 4 | 0 | 0 | 0 | 1973 | 直営
44 | 大分県 | 44826 | 44-826-09-001 | 由布大分環境衛生組合 | － | － | 由布大分環境衛生センター | 3444 | 10557 | 0 | 0 | 0 | 0 |  |  | 標脱 | 脱水 乾燥 |  | 45 | 0 | 0 | 0 | 1989 | 直営
44 | 大分県 | 44826 | 44-826-09-002 | 由布大分環境衛生組合 | － | － | 由布大分環境衛生センター | 2678 | 8211 | 0 | 0 | 219 | 0 | ○ |  | 高負荷 膜分離 | 脱水 乾燥 | 堆肥化 | 35 | 0 | 1 | 0 | 2004 | 直営
44 | 大分県 | 44827 | 44-827-09-001 | 日田玖珠広域行政事務組合 | － | － | 日田玖珠広域行政事務組合玖珠環境衛生センター | 4694 | 10690 | 0 | 181 | 170 | 0 | ○ |  | 高負荷 膜分離 | 脱水 | 堆肥化 | 52 | 0 | 4 | 0 | 2005 | 直営
44 | 大分県 | 44827 | 44-827-09-002 | 日田玖珠広域行政事務組合 | － | － | 日田玖珠広域行政事務組合日田環境衛生センター | 14486 | 12862 | 0 | 0 | 322 | 0 | ○ |  | 高負荷 | 脱水 | 堆肥化 | 82 | 0 | 1 | 0 | 2000 | 一部委託
44 | 大分県 | 44835 | 44-835-09-001 | 杵築速見環境浄化組合 | － | － | 杵築速見環境浄化組合杵築速見環境浄化センター | 6735 | 12895 | 0 | 0 | 0 | 0 |  |  | 高負荷 | 焼却 |  | 68 | 0 | 0 | 0 | 1997 | 直営

## コミプラ
都道府県コード | 都道府県名 | 地方公共団体コード | 施設コード | 地方公共団体名 | 施設名 | 汚水処理量 (m3/年度) | 処理方法 | 計画最大汚水量(m3/日) | 使用開始年度 | 運転管理 | 料金徴収 | 施設の改廃等
44 | 大分県 | 44204 | 44-204-10-002 | 日田市 | 日田市光岡地域下水道 | 8732 | 接触ばっ気 | 110 | 1988 | 一部委託 | 有り
44 | 大分県 | 44208 | 44-208-10-001 | 竹田市 | 竹田市七里コミニティ・プラント | 152 | 長時間ばっ気 | 283 | 1993 | 一部委託 | 有り