## 焼却
都道府県コード | 都道府県名 | 地方公共団体コード | 施設コード | 地方公共団体名 | 管理者名(民間施設) | 代表者名 (民間施設) | 施設名称 | 年間処理量 (t/年度) | 資源化量 (t/年度) |  |  | 焼却対象廃棄物 | 施設の種類 | 処理方式 | 炉型式 | 処理能力(t/日) | 炉数 | 使用開始年度 | 余熱利用の状況 | 総余熱利用量 (MＪ) | 発電能力(kW) | 発電効率(％) | 総発電量 (MWh) | 灰処理設備の 有無（焼却灰） | 灰処理設備の 有無（飛灰） | 運転管理の体制 | 施設の改廃等 | 産業廃棄物の搬入の有無 | 一般廃棄物の割合 (％) | ごみ組成分析結果 | [6 empty] | 単位容積重量(kg/m3) | 水分 (％) | 可燃分 (％) | 灰分 (％) | 低発熱量(計算値) kcal/kg | 低発熱量(実測値) kcal/kg
[10 empty] | 生産量 | 搬出量 | [18 empty] | 合計 (％) | 紙・布類類 | ビニール、合成樹脂、ゴム、皮革類 | 木、竹、わら類 | ちゅう介類 | 不燃物類 | その他
47 | 沖縄県 | 47201 | 47-201-01-001 | 那覇市 | － | － | 那覇市清掃工場焼却炉 | 105533 | 8153 | ○ |  | 可燃ごみ | 焼却 | ストーカ式(可動) | 全連続運転 | 300 | 2 | 1971 | 場内温水 その他 | 0 | 0 | 0 | 0 | 無し | 無し | 直営 |  | 無し |  | 0% | 0% | 0% | 0% | 0% | 0% | 0% | 0 | 0% | 0% | 0% | 0 | 0
47 | 沖縄県 | 47207 | 47-207-01-001 | 石垣市 | － | － | 石垣市クリーンセンター | 16141 | 0 |  |  | 可燃ごみ 直接搬入ごみ 粗大ごみ | 焼却 | 流動床式 | 准連続運転 | 40 | 2 | 1998 | 場内温水 | 0 | 0 | 0 | 0 | セメント固化 | セメント固化 | 委託 |  | 無し |  | 100% | 67.4% | 12.4% | 7.7% | 6% | 1.5% | 5% | 170 | 53.3% | 40.9% | 5.8% | 1885 | 1590
47 | 沖縄県 | 47208 | 47-208-01-001 | 浦添市 | － | － | 浦添市クリーンセンター | 33188 | 3104 | ○ |  | 可燃ごみ 直接搬入ごみ ごみ処理残渣 | 焼却 | ストーカ式(可動) | 全連続運転 | 150 | 2 | 1982 | その他 | 0 | 0 | 0 | 0 | 溶融処理 | 無し | 委託 |  | 無し |  | 100% | 62% | 25.1% | 4.7% | 8.1% | 0.1% | 0% | 91 | 34.9% | 57.5% | 7.6% | 2376 | 3121
47 | 沖縄県 | 47209 | 47-209-01-001 | 名護市 | － | － | 名護市環境センター | 17158 | 0 |  |  | 可燃ごみ | 焼却 | ストーカ式(可動) | バッチ運転 | 40 | 2 | 1977 | 無し | 0 | 0 | 0 | 0 | その他 | その他 | 直営 |  | 無し |  | 100% | 69% | 2% | 3% | 24% | 2% | 0% | 0 | 37% | 63% | 9% | 0 | 0
47 | 沖縄県 | 47214 | 47-214-01-001 | 宮古島市 | － | － | 宮古清掃施設組合（平良工場） | 17492 | 0 |  |  | 可燃ごみ 直接搬入ごみ ごみ処理残渣 その他 | 焼却 | ストーカ式(可動) | 准連続運転 | 60 | 2 | 1977 | 無し | 0 | 0 | 0 | 0 | その他 | 薬剤処理 | 一部委託 |  | 無し |  | 0% | 0% | 0% | 0% | 0% | 0% | 0% | 0 | 0% | 0% | 0% | 0 | 0
47 | 沖縄県 | 47301 | 47-301-01-001 | 国頭村 | － | － | 国頭村環境センター | 2029 | 0 |  |  | 可燃ごみ 直接搬入ごみ | 焼却 | ストーカ式(可動) | バッチ運転 | 15 | 2 | 1983 | 無し | 0 | 0 | 0 | 0 | 無し | 薬剤処理 | 直営 |  | 無し |  | 100% | 76.3% | 9.4% | 4.6% | 1.6% | 4.6% | 3.5% | 128 | 33.3% | 57.7% | 9.1% | 2395 | 2500
47 | 沖縄県 | 47315 | 47-315-01-001 | 伊江村 | － | － | 伊江村Ｅ＆Ｃセンター | 993 | 92 | ○ |  | 可燃ごみ 混合（未分別）ごみ 直接搬入ごみ 資源ごみ | 焼却 | ストーカ式(可動) | バッチ運転 | 7 | 1 | 2004 | 場内温水 | 0 | 0 | 0 | 0 | 無し | 薬剤処理 | 直営 |  | 無し |  | 100% | 66% | 30.8% | 1.5% | 0.4% | 0.9% | 0.32% | 125 | 38% | 53.2% | 8.8% | 2350 | 2350
47 | 沖縄県 | 47353 | 47-353-01-001 | 渡嘉敷村 | － | － | 渡嘉敷村グリーンセンター | 409 | 11 |  | ○ | 可燃ごみ 不燃ごみ | 焼却 その他 | ストーカ式(可動) | バッチ運転 | 4 | 1 | 1999 | 無し | 0 | 0 | 0 | 0 | その他 | 薬剤処理 | 直営 |  | 無し |  | 0% | 0% | 0% | 0% | 0% | 0% | 0% | 0 | 0% | 0% | 0% | 0 | 0
47 | 沖縄県 | 47354 | 47-354-01-001 | 座間味村 | － | － | 座間味村阿嘉島クリーンセンター | 142 | 0 |  |  | 可燃ごみ | 焼却 | ストーカ式(可動) | バッチ運転 | 3 | 1 | 1998 | 無し | 0 | 0 | 0 | 0 | 薬剤処理 | 薬剤処理 | 委託 |  | 無し |  | 100% | 63.7% | 27.5% | 0.8% | 0% | 7.8% | 0.2% | 48 | 20.8% | 65.6% | 13.6% | 4630 | 0
47 | 沖縄県 | 47354 | 47-354-01-002 | 座間味村 | － | － | 座間味村座間味島クリーンセンター | 744 | 0 |  |  | 可燃ごみ 直接搬入ごみ 粗大ごみ 不燃ごみ 資源ごみ ごみ処理残渣 | ガス化溶融・改質 | シャフト式 | 准連続運転 | 4 | 1 | 2003 | 無し | 0 | 0 | 0 | 0 | 溶融処理 | 溶融処理 | 委託 |  | 無し |  | 100% | 55.2% | 21.7% | 7.3% | 0.1% | 15.6% | 0.09% | 67 | 10.2% | 71.9% | 17.9% | 2550 | 0
47 | 沖縄県 | 47355 | 47-355-01-001 | 粟国村 | － | － | 粟国村ごみ焼却処理施設 | 124 | 0 |  |  | 可燃ごみ | 焼却 | ストーカ式(可動) | バッチ運転 | 3 | 1 | 2004 | 場内温水 | 0 | 0 | 0 | 0 | 薬剤処理 | 薬剤処理 | 委託 |  | 無し |  | 100% | 71.7% | 19.3% | 0.9% | 0.6% | 6% | 1.5% | 87 | 34.2% | 55.5% | 10.3% | 0 | 3230
47 | 沖縄県 | 47356 | 47-356-01-002 | 渡名喜村 | － | － | 渡名喜村ごみ焼却炉施設 | 146 | 0 |  |  | 可燃ごみ 混合（未分別）ごみ 直接搬入ごみ 粗大ごみ | ガス化溶融・改質 | シャフト式 | 准連続運転 | 2 | 1 | 2003 | 無し | 0 | 0 | 0 | 0 | 溶融処理 | 無し | 委託 |  | 無し |  | 0% | 0% | 0% | 0% | 0% | 0% | 0% | 0 | 0% | 0% | 0% | 0 | 0
47 | 沖縄県 | 47357 | 47-357-01-001 | 南大東村 | － | － | 南大東村クリーンセンター | 223 | 47 | ○ |  | 可燃ごみ 資源ごみ | 焼却 | ストーカ式(可動) | バッチ運転 | 3 | 1 | 2000 | 無し | 0 | 0 | 0 | 0 | 無し | 無し | 委託 |  | 無し |  | 100% | 81.9% | 11.9% | 1% | 2.8% | 0.7% | 1.7% | 74 | 28.7% | 63.2% | 8.1% | 0 | 2720
47 | 沖縄県 | 47358 | 47-358-01-001 | 北大東村 | － | － | 北大東村ごみ処理施設 | 168 | 0 |  |  | 可燃ごみ 直接搬入ごみ | 焼却 | ストーカ式(可動) | バッチ運転 | 2 | 1 | 2001 | 無し | 0 | 0 | 0 | 0 | 無し | 無し | 直営 |  | 無し |  | 0% | 0% | 0% | 0% | 0% | 0% | 0% | 0 | 0% | 0% | 0% | 0 | 0
47 | 沖縄県 | 47359 | 47-359-01-001 | 伊平屋村 | － | － | 伊平屋村ゴミ焼却施設 | 0 | 0 |  |  | 可燃ごみ 直接搬入ごみ 粗大ごみ 不燃ごみ | 焼却 | 固定床式 | バッチ運転 | 4 | 1 | 1994 | 無し | 0 | 0 | 0 | 0 | 無し | 無し | 委託 |  | 無し |  | 0% | 0% | 0% | 0% | 0% | 0% | 0% | 0 | 0% | 0% | 0% | 0 | 0
47 | 沖縄県 | 47359 | 47-359-01-002 | 伊平屋村 | － | － | 伊平屋村クリーンセンター | 435 | 38 | ○ |  | 可燃ごみ 直接搬入ごみ 粗大ごみ 不燃ごみ | 焼却 | ストーカ式(可動) | バッチ運転 | 3 | 1 | 2005 | 無し | 0 | 0 | 0 | 0 | 溶融処理 | 薬剤処理 | 委託 | 新設 | 無し |  | 0% | 0% | 0% | 0% | 0% | 0% | 0% | 0 | 0% | 0% | 0% | 0 | 0
47 | 沖縄県 | 47360 | 47-360-01-001 | 伊是名村 | － | － | 伊是名村ごみ処理施設 | 0 | 0 |  |  | 可燃ごみ 不燃ごみ | 焼却 | ストーカ式(可動) | バッチ運転 | 6 | 1 | 1987 | 無し | 0 | 0 | 0 | 0 | 無し | 無し | 委託 |  | 無し |  | 0% | 0% | 0% | 0% | 0% | 0% | 0% | 0 | 0% | 0% | 0% | 0 | 0
47 | 沖縄県 | 47361 | 47-361-01-001 | 久米島町 | － | － | 久米島町久米島ニュークリーンセンター | 3679 | 197 | ○ |  | 可燃ごみ 不燃ごみ | 焼却 | ストーカ式(可動) | バッチ運転 | 20 | 2 | 1990 | 場内温水 | 0 | 0 | 0 | 0 | 無し | 無し | 直営 |  | 無し |  | 0% | 0% | 0% | 0% | 0% | 0% | 0% | 0 | 0% | 0% | 0% | 0 | 0
47 | 沖縄県 | 47375 | 47-375-01-001 | 多良間村 | － | － | クリーンセンターたらま | 387 | 31 | ○ |  | 可燃ごみ 直接搬入ごみ | 焼却 | ストーカ式(可動) | バッチ運転 | 3 | 1 | 2001 | 無し | 0 | 0 | 0 | 0 | 薬剤処理 | 薬剤処理 | 直営 |  | 無し |  | 0% | 0% | 0% | 0% | 0% | 0% | 0% | 0 | 0% | 0% | 0% | 0 | 0
47 | 沖縄県 | 47382 | 47-382-01-001 | 与那国町 | － | － | 与那国町ごみ焼却施設 | 0 | 0 |  |  | 可燃ごみ 混合（未分別）ごみ | 焼却 | ストーカ式(可動) | バッチ運転 | 5 | 1 | 1993 | 場内温水 | 0 | 0 | 0 | 0 | 無し | 無し | 一部委託 |  | 無し |  | 0% | 0% | 0% | 0% | 0% | 0% | 0% | 0 | 0% | 0% | 0% | 0 | 0
47 | 沖縄県 | 47803 | 47-803-01-001 | 倉浜衛生施設組合 | － | － | 倉浜衛生施設組合倉敷ごみ処理場（第三工場） | 37292 | 0 |  |  | 可燃ごみ | 焼却 | ストーカ式(可動) | 准連続運転 | 120 | 2 | 1982 | 場内温水 | 0 | 0 | 0 | 0 | 無し | 無し | 直営 |  | 無し |  | 100% | 60% | 21% | 7% | 10% | 1% | 1% | 111 | 49% | 6% | 45% | 1750 | 2050
47 | 沖縄県 | 47803 | 47-803-01-002 | 倉浜衛生施設組合 | － | － | 倉浜衛生施設組合倉敷ごみ処理場（第二工場） | 27593 | 0 |  |  | 可燃ごみ | 焼却 | ストーカ式(可動) | 准連続運転 | 100 | 2 | 1976 | 場内温水 | 0 | 0 | 0 | 0 | 無し | 無し | 直営 |  | 無し |  | 100% | 60% | 21% | 7% | 10% | 1% | 1% | 111 | 49% | 6% | 45% | 1750 | 2050
47 | 沖縄県 | 47804 | 47-804-01-001 | 東部清掃施設組合 | － | － | ごみ処理場 | 17197 | 0 |  |  | 可燃ごみ 直接搬入ごみ ごみ処理残渣 | 焼却 | ストーカ式(可動) | 准連続運転 | 90 | 2 | 1985 | 場内温水 | 1128960 | 0 | 0 | 0 | 無し | 薬剤処理 | 一部委託 |  | 無し |  | 100% | 56% | 28% | 4% | 7% | 2% | 3% | 93 | 44% | 6% | 50% | 1986 | 2559
47 | 沖縄県 | 47808 | 47-808-01-001 | 糸満市豊見城市清掃施設組合 | － | － | 糸満市豊見城市清掃施設組合ごみ処理施設（糸豊環境美化センター） | 31417 | 0 |  |  | 可燃ごみ 直接搬入ごみ し尿処理残渣 | 焼却 | ストーカ式(可動) | 全連続運転 | 200 | 2 | 1998 | 場内温水 場内蒸気 | 0 | 0 | 0 | 0 | 無し | セメント固化 薬剤処理 | 一部委託 |  | 無し |  | 100% | 54% | 26% | 6% | 11% | 7% | 2% | 0 | 49% | 45% | 6% | 7248 | 0
47 | 沖縄県 | 47809 | 47-809-01-001 | 本部町・今帰仁村清掃施設組合 | － | － | 本部町・今帰仁村清掃施設組合ごみ処理施設 | 8291 | 0 |  |  | 可燃ごみ 混合（未分別）ごみ 直接搬入ごみ 粗大ごみ 不燃ごみ 資源ごみ ごみ処理残渣 | 焼却 | ストーカ式(可動) | バッチ運転 | 40 | 2 | 1998 | その他 | 0 | 0 | 0 | 0 | 無し | セメント固化 薬剤処理 | 直営 |  | 無し |  | 0% | 0% | 0% | 0% | 0% | 0% | 0% | 0 | 0% | 0% | 0% | 0 | 0
47 | 沖縄県 | 47818 | 47-818-01-001 | 島尻消防清掃組合 | － | － | 島尻消防清掃組合島尻環境美化センター | 11776 | 0 |  |  | 可燃ごみ 粗大ごみ ごみ処理残渣 | 焼却 | ストーカ式(可動) | バッチ運転 | 40 | 2 | 1980 | 無し | 0 | 0 | 0 | 0 | 薬剤処理 | 薬剤処理 | 委託 |  | 無し |  | 100% | 71.2% | 21.4% | 3% | 0.2% | 4% | 0.2% | 116 | 33.2% | 57.4% | 9.4% | 2240 | 2240
47 | 沖縄県 | 47822 | 47-822-01-001 | 中城村・北中城村清掃事務組合 | － | － | 中城青葉苑 | 8808 | 452 | ○ |  | 可燃ごみ 直接搬入ごみ 不燃ごみ | 焼却 | 流動床式 | 全連続運転 | 20 | 2 | 2003 | 場内温水 | 0 | 0 | 0 | 0 | 薬剤処理 溶融処理 | 薬剤処理 | 委託 |  | 無し |  | 100% | 48.5% | 34.7% | 0.8% | 11.9% | 3.2% | 0.9% | 153 | 40% | 51.4% | 8.6% | 2074 | 8683
47 | 沖縄県 | 47825 | 47-825-01-001 | 金武地区消防衛生組合 | － | － | 金武地区消防衛生組合金武地区清掃センター | 5529 | 0 |  |  | 可燃ごみ 直接搬入ごみ 不燃ごみ | 焼却 | ストーカ式(可動) | バッチ運転 | 20 | 2 | 1986 | 無し | 0 | 0 | 0 | 0 | 無し | 薬剤処理 | 委託 |  | 無し |  | 100% | 52.5% | 16.9% | 12.1% | 17.5% | 0.2% | 0.8% | 120 | 38.5% | 54.8% | 6.7% | 2240 | 2515
47 | 沖縄県 | 47839 | 47-839-01-001 | 比謝川行政事務組合 | － | － | 環境美化センター | 16030 | 204 | ○ |  | 可燃ごみ 直接搬入ごみ | 焼却 | ストーカ式(可動) | 准連続運転 | 70 | 2 | 1998 | 無し | 0 | 0 | 0 | 0 | 無し | セメント固化 | 直営 |  | 無し |  | 100% | 43.2% | 29.3% | 8.4% | 18% | 0.2% | 0.9% | 96 | 50.3% | 47.6% | 2.1% | 7700 | 9590
47 | 沖縄県 | 47840 | 47-840-01-004 | 中部北環境施設組合 | － | － | ごみ溶融施設 | 34108 | 2479 | ○ |  | 可燃ごみ 直接搬入ごみ ごみ処理残渣 | ガス化溶融・改質 | シャフト式 | 全連続運転 | 166 | 2 | 2004 | 場内温水 発電（場内利用） 発電（場外利用） | 0 | 2300 | 11 | 10358 | 無し | 薬剤処理 | 委託 |  | 無し |  | 0% | 0% | 0% | 0% | 0% | 0% | 0% | 0 | 0% | 0% | 0% | 0 | 0
47 | 沖縄県 | 47842 | 47-842-01-001 | 那覇市・南風原町環境施設組合 | － | － | 那覇・南風原クリーンセンター | 0 | 0 |  |  | 可燃ごみ 直接搬入ごみ 粗大ごみ 不燃ごみ ごみ処理残渣 | 焼却 | ストーカ式(可動) | 全連続運転 | 450 | 3 | 2006 | 場内温水 場内蒸気 発電（場内利用） 発電（場外利用） | 0 | 8000 | 15 | 0 | 溶融処理 | セメント固化 薬剤処理 溶融処理 | 一部委託 | 新設 | 無し |  | 100% | 53% | 26.6% | 9% | 4.9% | 2.8% | 3.8% | 139 | 39.8% | 52.3% | 7.9% | 0 | 0

## 粗大
都道府県コード | 都道府県名 | 地方公共団体コード | 施設コード | 地方公共団体名 | 管理者名(民間施設) | 代表者 (民間施設) | 施設名 | 年間処理量(t/年度) | 資源回収量(t/年度) |  |  | 処理対象廃棄物 | 処理方式 | 処理能力(t/日) | 使用開始年度 | 運転管理 | 施設の改廃等 | 産業廃棄物の搬入の有無 | 一般廃棄物の割合 (％)
[10 empty] | 回収量 | 搬出量
47 | 沖縄県 | 47208 | 47-208-03-001 | 浦添市 | － | － | 浦添市クリーンセンター | 1408 | 522 | ○ |  | 粗大ごみ 不燃ごみ | 破砕 | 40 | 1982 | 委託 |  | 無し
47 | 沖縄県 | 47209 | 47-209-03-001 | 名護市 | － | － | 名護市粗大ごみ処理場 | 2651 | 1012 | ○ |  | 資源ごみ | 併用 | 12 | 1999 | 委託 |  | 無し
47 | 沖縄県 | 47214 | 47-214-03-001 | 宮古島市 | － | － | 平良工場 前処理施設 | 2848 | 1221 | ○ |  | 粗大ごみ 直接搬入ごみ | 併用 | 8 | 1997 | 直営 |  | 無し
47 | 沖縄県 | 47214 | 47-214-03-002 | 宮古島市 | － | － | 川満処分場 前処理施設 | 702 | 221 | ○ |  | 粗大ごみ 直接搬入ごみ | 併用 | 4.8 | 1997 | 直営 |  | 無し
47 | 沖縄県 | 47803 | 47-803-03-001 | 倉浜衛生施設組合 | － | － | 倉浜衛生施設組合倉浜ごみ処理場（第三工場不燃破砕処理施設） | 520 | 0 |  |  | 不燃ごみ 資源ごみ | 圧縮 | 25 | 1982 | 直営 |  | 無し
47 | 沖縄県 | 47803 | 47-803-03-002 | 倉浜衛生施設組合 | － | － | 倉浜衛生施設組合倉浜ごみ処理場（第二工場不燃破砕処理施設） | 5613 | 0 |  |  | 不燃ごみ 資源ごみ | 圧縮 | 25 | 1976 | 直営 |  | 無し
47 | 沖縄県 | 47804 | 47-804-03-001 | 東部清掃施設組合 | － | － | 粗大ごみ置き場 | 238 | 100 | ○ |  | 粗大ごみ 直接搬入ごみ | 併用 | 1 | 2000 | 委託 |  | 無し
47 | 沖縄県 | 47808 | 47-808-03-001 | 糸満市豊見城市清掃施設組合 | － | － | 糸満市豊見城市清掃施設組合ごみ処理施設（糸豊環境美化センター） | 1240 | 484 | ○ |  | 粗大ごみ 直接搬入ごみ | 併用 | 30 | 1998 | 直営 |  | 無し
47 | 沖縄県 | 47809 | 47-809-03-001 | 本部町・今帰仁村清掃施設組合 | － | － | 本部町・今帰仁村清掃施設組合粗大ごみ処理施設 | 403 | 291 | ○ |  | 粗大ごみ 直接搬入ごみ 不燃ごみ 混合（未分別）ごみ 可燃ごみ 資源ごみ | 併用 | 15 | 1998 | 直営 |  | 無し
47 | 沖縄県 | 47818 | 47-818-03-001 | 島尻消防清掃組合 | － | － | 島尻消防清掃組合 粗大ごみ処理 | 179 | 47 | ○ |  | 粗大ごみ | 破砕 | 5 | 2003 | 委託 |  | 無し
47 | 沖縄県 | 47839 | 47-839-03-001 | 比謝川行政事務組合 | － | － | 環境美化センター | 1368 | 730 | ○ |  | 粗大ごみ 直接搬入ごみ 不燃ごみ 資源ごみ | 破砕 | 13 | 1998 | 直営 |  | 無し
47 | 沖縄県 | 47842 | 47-842-03-001 | 那覇市・南風原町環境施設組合 | － | － | 那覇・南風原クリーンセンター | 0 | 0 |  |  | 粗大ごみ 直接搬入ごみ 不燃ごみ | 破砕 | 39 | 2006 | 直営 | 新設 | 無し

## 資源化
都道府県コード | 都道府県名 | 地方公共団体コード | 施設コード | 地方公共団体 | 管理者名(民間施設) | 代表者 (民間施設) | 施設名 | 年間処理量 (t/年度) | 資源回収量 |  |  |  | 処理対象廃棄物 | 処理内容 | 処理能力(t/日) | 使用開始年度 | 運転管理 | 施設の改廃等 | 産業廃棄物の搬入の有無 | 一般廃棄物の割合 (％)
[9 empty] | t/年度 | Nm3/年度 | 回収量 | 搬出量
47 | 沖縄県 | 47201 | 47-201-04-001 | 那覇市 | － | － | 那覇市リサイクルプラザ | 11051 | 8153 |  | ○ |  | 紙類 金属類 ガラス類 ペットボトル 布類 その他資源ごみ | 選別 圧縮・梱包 | 40 | 1995 | 委託 |  | 無し
47 | 沖縄県 | 47207 | 47-207-04-001 | 石垣市 | － | － | 石垣市ストックヤード | 4215 | 4215 |  | ○ |  | 紙類 金属類 ガラス類 ペットボトル | 圧縮・梱包 | 10 | 1998 | 委託 |  | 無し
47 | 沖縄県 | 47208 | 47-208-04-001 | 浦添市 | － | － | 浦添市リサイクルプラザ | 3338 | 2968 |  | ○ |  | 紙類 金属類 ガラス類 ペットボトル | 選別 圧縮・梱包 | 40 | 1999 | 委託 |  | 無し
47 | 沖縄県 | 47329 | 47-329-04-001 | 西原町 | － | － | 西原町リサイクルヤード | 342 | 145 |  | ○ |  | 不燃ごみ | 選別 | 5 | 1998 | 委託 |  | 無し
47 | 沖縄県 | 47353 | 47-353-04-002 | 渡嘉敷村 | － | － | 渡嘉敷リサイクルセンター | 28 | 0 |  |  |  | 粗大ごみ | その他 | 1 | 2002 | 直営 |  | 無し
47 | 沖縄県 | 47354 | 47-354-04-001 | 座間味村 | － | － | 座間味村阿嘉島クリーンセンター | 29 | 29 |  | ○ |  | 金属類 ガラス類 ペットボトル | 選別 圧縮・梱包 | 16 | 1998 | 委託 |  | 無し
47 | 沖縄県 | 47381 | 47-381-04-001 | 竹富町 | － | － | 竹富町リサイクルセンター | 0 | 0 |  |  |  | 紙類 金属類 ガラス類 ペットボトル プラスチック 不燃ごみ 粗大ごみ | 選別 圧縮・梱包 その他 | 1.4 | 2006 | 委託 | 新設 | 無し
47 | 沖縄県 | 47382 | 47-382-04-001 | 与那国町 | － | － | 与那国町リサイクルセンター | 0 | 0 |  |  |  | 金属類 ペットボトル 不燃ごみ 粗大ごみ | 選別 圧縮・梱包 その他 | 1 | 2006 | 委託 | 新設 | 無し
47 | 沖縄県 | 47804 | 47-804-04-001 | 東部清掃施設組合 | － | － | 不燃ごみ処理施設 | 515 | 221 |  |  | ○ | 不燃ごみ 直接搬入ごみ | 選別 圧縮・梱包 | 10 | 1985 | 一部委託 |  | 無し
47 | 沖縄県 | 47818 | 47-818-04-001 | 島尻消防清掃組合 | － | － | 島尻消防清掃組合島尻環境美化センター | 469 | 355 |  | ○ |  | 不燃ごみ | 圧縮・梱包 | 7 | 1980 | 委託 |  | 無し
47 | 沖縄県 | 47822 | 47-822-04-001 | 中城村北中城村清掃事務組合 | － | － | 中城青葉苑 | 452 | 452 |  | ○ |  | 不燃ごみ 直接搬入ごみ | 選別 圧縮・梱包 | 9 | 2003 | 委託 |  | 無し
47 | 沖縄県 | 47825 | 47-825-04-001 | 金武地区消防衛生組合 | － | － | 金武地区消防衛生組合金武地区清掃センター | 344 | 188 |  | ○ |  | 不燃ごみ 直接搬入ごみ | 選別 圧縮・梱包 | 10 | 1986 | 委託 |  | 無し
47 | 沖縄県 | 47829 | 47-829-04-001 | 国頭地区行政事務組合 | － | － | やんばる美化センター（リサイクルセンター） | 0 | 0 |  |  |  | 金属類 ガラス類 ペットボトル 不燃ごみ 粗大ごみ その他 | 選別 圧縮・梱包 その他 | 4.8 | 2006 | 直営 | 新設 | 無し
47 | 沖縄県 | 47840 | 47-840-04-003 | 中部北環境施設組合 | － | － | 中部北リサイクル | 4660 | 3088 |  | ○ |  | 不燃ごみ 粗大ごみ 直接搬入ごみ | 選別 圧縮・梱包 | 57 | 2004 | 委託 | 新設 | 無し

## 燃料化
都道府県コード | 都道府県名 | 地方公共団体コード | 施設コード | 地方公共団体名 | 管理者名(民間施設) | 代表者 (民間施設) | 施設名 | 年間処理量(t/年度) | 固形化燃料保管量(t) | 燃料化量(t/年度) |  |  | 処理対象廃棄物 | 処理能力(t/日) | 使用開始年度 | 燃料供給先の利用状況 | 運転管理 | 施設の改廃等 | 産業廃棄物の搬入の有無 | 一般廃棄物の割合 (％)
[11 empty] | 生産量 | 搬出量

## その他
都道府県コード | 都道府県名 | 地方公共団体コード | 施設コード | 地方公共団体名 | 管理者名(民間施設) | 代表者 (民間施設) | 施設名 | 年間処理量(t/年度) | 処理対象廃棄物 | 処理内容 | 処理能力(t/日) | 使用開始年度 | 運転管理 | 施設の改廃等 | 産業廃棄物の搬入の有無 | 一般廃棄物の割合(％)

## 保管
都道府県コード | 都道府県名 | 地方公共団体コード | 施設コード | 地方公共団体名 | 施設名 | 年間保管量(t/年度) | 保管対象物 | 保管分類数 | 屋内面積(m2) | 屋外面積(m2) | 使用開始年度 | 運転管理 | 施設の改廃等 | 産業廃棄物の搬入の有無 | 一般廃棄物の割合(％)
47 | 沖縄県 | 47201 | 47-201-07-001 | 那覇市 | 那覇市リサイクルプラザ内 | 8153 | 金属類 ガラス類 ペットボトル | 3 | 57 | 130 | 1995 | 委託 | 能力変更 | 無し
47 | 沖縄県 | 47207 | 47-207-07-001 | 石垣市 | 石垣市ストックヤード | 4215 | 紙類 金属類 ガラス類 ペットボトル | 4 | 576 | 0 | 1998 | 委託 |  | 無し
47 | 沖縄県 | 47208 | 47-208-07-001 | 浦添市 | 浦添市リサイクルプラザ | 2968 | 紙類 金属類 ガラス類 ペットボトル | 11 | 200 | 0 | 1999 | 委託 |  | 無し
47 | 沖縄県 | 47214 | 47-214-07-001 | 宮古島市 | 平良工場 | 668 | 金属類 ペットボトル | 3 | 50 | 100 | 1997 | 直営 |  | 無し
47 | 沖縄県 | 47313 | 47-313-07-001 | 宜野座村 | かたばる共同作業所 | 73 | 紙類 金属類 ガラス類 ペットボトル | 4 | 250 | 24 | 1996 | 委託 |  | 無し
47 | 沖縄県 | 47315 | 47-315-07-002 | 伊江村 | 伊江村Ｅ＆Ｃセンターストックヤード | 92 | 紙類 金属類 ペットボトル | 3 | 94 | 0 | 2004 | 直営 |  | 無し
47 | 沖縄県 | 47327 | 47-327-07-001 | 北中城村 | 北中城村資源ごみストックヤード | 273 | 紙類 ガラス類 その他資源ごみ ペットボトル | 4 | 120 | 48 | 2000 | 直営 |  | 無し
47 | 沖縄県 | 47329 | 47-329-07-001 | 西原町 | 西原町リサイクルヤード | 832 | 紙類 金属類 ガラス類 ペットボトル | 7 | 25 | 50 | 1998 | 委託 |  | 無し
47 | 沖縄県 | 47353 | 47-353-07-001 | 渡嘉敷村 | 渡嘉敷村ストックヤード | 12 | 金属類 ペットボトル | 2 | 200 | 208 | 1999 | 直営 |  | 無し
47 | 沖縄県 | 47358 | 47-358-07-001 | 北大東村 | 北大東村ストックヤード | 11 | 金属類 ペットボトル | 2 | 150 | 0 | 2001 | 直営 |  | 無し
47 | 沖縄県 | 47361 | 47-361-07-001 | 久米島町 | 久米島町リサイクルセンター | 197 | 金属類 ガラス類 ペットボトル プラスチック | 7 | 1000 | 0 | 2004 | 直営 |  | 無し
47 | 沖縄県 | 47375 | 47-375-07-001 | 多良間村 | 多良間村ストックヤード | 31 | 金属類 ペットボトル | 3 | 198 | 238 | 2003 | 直営 |  | 無し
47 | 沖縄県 | 47803 | 47-803-07-001 | 倉浜衛生施設組合 | 倉浜衛生施設組合カレット・ＰＥＴボトル貯留場 | 2494 | ガラス類 ペットボトル | 3 | 0 | 315 | 1997 | 委託 |  | 無し
47 | 沖縄県 | 47803 | 47-803-07-002 | 倉浜衛生施設組合 | 倉浜衛生施設組合資源化施設 | 2353 | 紙類 | 5 | 273 | 0 | 1997 | 委託 |  | 無し
47 | 沖縄県 | 47818 | 47-818-07-001 | 島尻消防清掃組合 | 島尻消防清掃組合島尻環境美化センター | 1933 | 紙類 金属類 ガラス類 ペットボトル プラスチック 布類 | 6 | 648 | 832 | 2000 | 委託 |  | 無し
47 | 沖縄県 | 47829 | 47-829-07-001 | 国頭地区行政事務組合 | ストックヤード | 0 | 紙類 金属類 ペットボトル | 3 | 255 | 0 | 2006 | 直営 | 新設 | 無し
47 | 沖縄県 | 47829 | 47-829-07-001 | 国頭地区行政事務組合 | リサイクルセンター | 0 | ガラス類 | 1 | 66 | 0 | 2006 | 直営 | 新設 | 無し

## 最終処分場
都道府県コード | 都道府県名 | 地方公共団体コード | 施設コード | 地方公共団体名 | 管理者名(民間施設) | 代表者 (民間施設) | 施設名 | 埋立容量 （覆土を含む） (m3/年度) | 埋立容量 （覆土を含まない） (ｔ/年度) | 残余容量 (m3) | 埋立場所 | 処理対象廃棄物 | 埋立開始年度 | 埋立地面積 (m2) | 全体容積 (m3) | 埋立終了年度 | 遮水の方式 | 浸出水の処理 | 運転管理 | 処分場の現状 | 施設の改廃等 | 産業廃棄物の搬入の有無 | 一般廃棄物の割合(％)
47 | 沖縄県 | 47201 | 47-201-08-001 | 那覇市 | － | － | 那覇市環境センター | 17966 | 22127 | 87034 | 山間 | 焼却残渣(主灰) 破砕ごみ・処理残渣 粗大ごみ 不燃ごみ | 1993 | 48000 | 900000 | 2006 | 底部遮水工 | 凝集沈澱 生物処理（脱窒あり） 砂ろ過 消毒 活性炭処理 キレート処理 | 委託 | 埋立中 |  | 無し
47 | 沖縄県 | 47207 | 47-207-08-001 | 石垣市 | － | － | 石垣市一般廃棄物最終処分場 | 6326 | 3157 | 74638 | 平地 | 焼却残渣(主灰) 直接搬入ごみ 資源ごみ 破砕ごみ・処理残渣 粗大ごみ 不燃ごみ | 1999 | 15200 | 140000 | 2014 | 底部遮水工 | 凝集沈澱 生物処理（脱窒なし） 砂ろ過 消毒 | 委託 | 埋立中 |  | 無し
47 | 沖縄県 | 47209 | 47-209-08-001 | 名護市 | － | － | 名護市最終処分場 | 9222 | 6754 | 29878 | 山間 | 焼却残渣(主灰) 直接搬入ごみ 焼却残渣(飛灰) 粗大ごみ 不燃ごみ | 1995 | 20000 | 185000 | 2009 | 底部遮水工 | 凝集沈澱 生物処理（脱窒なし） 砂ろ過 消毒 活性炭処理 | 委託 | 埋立中 |  | 無し
47 | 沖縄県 | 47214 | 47-214-08-001 | 宮古島市 | － | － | 一般廃棄物最終処分場（野田処分場） | 32400 | 2784 | 48600 | 平地 | 焼却残渣(主灰) その他 破砕ごみ・処理残渣 粗大ごみ 不燃ごみ | 1994 | 10600 | 81000 | 2013 | 底部遮水工 | 凝集沈澱 生物処理（脱窒なし） 消毒 活性炭処理 | 委託 | 埋立中 |  | 有り | 2
47 | 沖縄県 | 47214 | 47-214-08-002 | 宮古島市 | － | － | 一般廃棄物最終処分場（川満処分場） | 20800 | 904 | 31200 | 平地 | 焼却残渣(主灰) その他 破砕ごみ・処理残渣 粗大ごみ 不燃ごみ | 1997 | 7000 | 52000 | 2016 | 底部遮水工 | 凝集沈澱 生物処理（脱窒なし） 消毒 活性炭処理 | 委託 | 埋立中 |  | 無し
47 | 沖縄県 | 47302 | 47-302-08-001 | 大宜味村 | － | － | 大宜味村ごみ捨場 | 4050 | 419 | 5240 | 山間 | 粗大ごみ 不燃ごみ | 1979 | 5000 | 24000 | 2006 | 遮水なし | 処理なし | 直営 | 埋立中 |  | 無し
47 | 沖縄県 | 47303 | 47-303-08-001 | 東村 | － | － | 東村慶佐次処分場 | 300 | 261 | 16632 | 山間 | 粗大ごみ 不燃ごみ | 1978 | 10000 | 30000 | 2006 | 遮水なし | 処理なし | 直営 | 埋立中 |  | 無し
47 | 沖縄県 | 47311 | 47-311-08-001 | 恩納村 | － | － | 恩納村一般廃棄物最終処分場 | 1389 | 554 | 37461 | 山間 | 焼却残渣(主灰) 粗大ごみ 不燃ごみ | 1991 | 12300 | 100000 | 2011 | 底部遮水工 | 凝集沈澱 生物処理（脱窒なし） 砂ろ過 消毒 活性炭処理 | 委託 | 埋立中 |  | 無し
47 | 沖縄県 | 47315 | 47-315-08-001 | 伊江村 | － | － | 伊江村一般廃棄物最終処分場 | 200 | 14 | 39390 | 平地 | 焼却残渣(主灰) 直接搬入ごみ 可燃ごみ 焼却残渣(飛灰) 不燃ごみ | 1991 | 25382 | 72400 | 2011 | 底部遮水工 | 凝集沈澱 生物処理（脱窒なし） 消毒 | 直営 | 埋立中 |  | 無し
47 | 沖縄県 | 47324 | 47-324-08-001 | 読谷村 | － | － | 読谷村一般廃棄物最終処分場 | 2712 | 1957 | 121700 | 平地 | 焼却残渣(主灰) 直接搬入ごみ 焼却残渣(飛灰) | 1985 | 26400 | 232000 | 2032 | 底部遮水工 鉛直遮水工 | 他の施設での処理 | 委託 | 埋立中 | 能力変更 | 無し
47 | 沖縄県 | 47353 | 47-353-08-001 | 渡嘉敷村 | － | － | 渡嘉敷村一般廃棄物最終処分場 | 94 | 132 | 14806 | 平地 | 焼却残渣(主灰) 焼却残渣(飛灰) 破砕ごみ・処理残渣 | 2002 | 3000 | 15000 | 2022 | 底部遮水工 | 凝集沈澱 生物処理（脱窒なし） 砂ろ過 消毒 活性炭処理 | 直営 | 埋立中 |  | 無し
47 | 沖縄県 | 47355 | 47-355-08-001 | 粟国村 | － | － | 粟国村一般廃棄物処理施設 | 500 | 96 | 11000 | 平地 | 焼却残渣(主灰) 焼却残渣(飛灰) 破砕ごみ・処理残渣 粗大ごみ 不燃ごみ | 2000 | 6000 | 15000 | 2015 | 底部遮水工 | 凝集沈澱 砂ろ過 消毒 | 委託 | 埋立中 |  | 無し
47 | 沖縄県 | 47357 | 47-357-08-001 | 南大東村 | － | － | 南大東村ごみ埋立地 | 53 | 53 | 2000 | 平地 | 資源ごみ 破砕ごみ・処理残渣 粗大ごみ 不燃ごみ | 1989 | 4840 | 31000 | 2006 | 遮水なし | 処理なし | 委託 | 埋立中 |  | 無し
47 | 沖縄県 | 47358 | 47-358-08-001 | 北大東村 | － | － | 北大東村西区内ちり捨場 | 252 | 21 | 2220 | 平地 | 直接搬入ごみ | 1990 | 1200 | 6000 | 2002 | 遮水なし | 処理なし | 一部委託 | 埋立中 |  | 無し
47 | 沖縄県 | 47359 | 47-359-08-001 | 伊平屋村 | － | － | 伊平屋村田茂原処理場 | 0 | 0 | 682 | 山間 | 焼却残渣(主灰) 焼却残渣(飛灰) | 1980 | 33000 | 16888 | 2012 | 遮水なし | 処理なし | 委託 | 埋立終了 |  | 無し
47 | 沖縄県 | 47360 | 47-360-08-001 | 伊是名村 | － | － | 伊是名村最終処分場 | 132 | 132 | 7763 | 平地 | 直接搬入ごみ | 1991 | 3000 | 9000 | 2011 | 遮水なし | 処理なし | 委託 | 埋立中 |  | 無し
47 | 沖縄県 | 47360 | 47-360-08-002 | 伊是名村 | － | － | 伊是名村環境美化センター | 0 | 0 | 11000 | 平地 | 焼却残渣(主灰) 可燃ごみ その他 焼却残渣(飛灰) 粗大ごみ 不燃ごみ | 2007 | 2500 | 11000 | 2022 | 底部遮水工 | 凝集沈澱 生物処理（脱窒なし） 砂ろ過 消毒 活性炭処理 | 委託 | 埋立前 | 新設 | 無し
47 | 沖縄県 | 47361 | 47-361-08-001 | 久米島町 | － | － | 久米島町一般廃棄物最終処分場 | 1608 | 960 | 23392 | 山間 | 焼却残渣(主灰) その他 破砕ごみ・処理残渣 粗大ごみ 不燃ごみ | 2004 | 5000 | 25000 | 2024 | 底部遮水工 | 凝集沈澱 生物処理（脱窒なし） 砂ろ過 消毒 活性炭処理 | 直営 | 埋立中 | 新設 | 無し
47 | 沖縄県 | 47375 | 47-375-08-001 | 多良間村 | － | － | 一般廃棄物埋立処分施設 | 18 | 124 | 944 | 平地 | 焼却残渣(主灰) 焼却残渣(飛灰) 破砕ごみ・処理残渣 | 2002 | 3000 | 10000 | 2022 | 底部遮水工 | 凝集沈澱 生物処理（脱窒なし） 砂ろ過 消毒 活性炭処理 | 直営 | 埋立中 |  | 無し
47 | 沖縄県 | 47381 | 47-381-08-001 | 竹富町 | － | － | 竹富町上原チリ捨場（ウエハラ） | 651 | 651 | 17196 | 山間 | 直接搬入ごみ その他 | 1975 | 3450 | 27600 | 2004 | 遮水なし | 処理なし | 直営 | 埋立終了 |  | 無し
47 | 沖縄県 | 47381 | 47-381-08-003 | 竹富町 | － | － | 竹富町波照間チリ捨場（ハテルマ） | 0 | 0 | 1249 | 平地 | 直接搬入ごみ その他 | 1982 | 2975 | 6320 | 2006 | 遮水なし | 処理なし | 直営 | 埋立終了 |  | 無し
47 | 沖縄県 | 47381 | 47-381-08-004 | 竹富町 | － | － | 竹富町リサイクルセンター | 0 | 0 | 22000 | 平地 | 焼却残渣(主灰) 可燃ごみ その他 焼却残渣(飛灰) 粗大ごみ 不燃ごみ | 2006 | 4300 | 22000 | 2021 | 底部遮水工 | 凝集沈澱 生物処理（脱窒なし） 砂ろ過 消毒 活性炭処理 | 委託 | 埋立前 | 新設 | 無し
47 | 沖縄県 | 47382 | 47-382-08-001 | 与那国町 | － | － | 与那国町北浦野塵芥処理場 | 445 | 445 | 299962 | 平地 | 直接搬入ごみ 可燃ごみ 破砕ごみ・処理残渣 粗大ごみ 不燃ごみ | 1973 | 34750 | 347500 | 2031 | 遮水なし | 処理なし | 直営 | 埋立中 |  | 無し
47 | 沖縄県 | 47382 | 47-382-08-001 | 与那国町 | － | － | 与那国町久部良塵芥処理場 | 213 | 213 | 5355 | 平地 | 直接搬入ごみ 可燃ごみ 破砕ごみ・処理残渣 粗大ごみ 不燃ごみ | 1973 | 2314 | 23140 | 2031 | 遮水なし | 処理なし | 直営 | 埋立中 |  | 無し
47 | 沖縄県 | 47382 | 47-382-08-002 | 与那国町 | － | － | 与那国町一般廃棄物最終処分場 | 0 | 0 | 11000 | 平地 | 焼却残渣(主灰) その他 焼却残渣(飛灰) 粗大ごみ 不燃ごみ | 2007 | 3000 | 11000 | 2027 | 底部遮水工 | 凝集沈澱 生物処理（脱窒なし） 消毒 活性炭処理 | 委託 | 埋立前 | 新設 | 無し
47 | 沖縄県 | 47803 | 47-803-08-001 | 倉浜衛生施設組合 | － | － | 倉浜衛生施設組合最終処分場 | 12495 | 0 | 297416 | 平地 | 焼却残渣(主灰) 破砕ごみ・処理残渣 | 1997 | 38000 | 400000 | 2011 | 底部遮水工 | 凝集沈澱 生物処理（脱窒あり） 砂ろ過 消毒 活性炭処理 | 直営 | 埋立中 |  | 無し
47 | 沖縄県 | 47809 | 47-809-08-001 | 本部町・今帰仁村清掃施設組合 | － | － | 本部町・今帰仁村清掃施設組合最終処分場 | 1244 | 0 | 285133 | 山間 | 焼却残渣(主灰) 直接搬入ごみ 粗大ごみ 不燃ごみ | 1976 | 20248 | 404960 | 2011 | 遮水なし | 処理なし | 直営 | 埋立中 |  | 無し

## し尿
都道府県コード | 都道府県名 | 地方公共団体コード | 施設コード | 地方公共団体名 | 管理者名(民間施設) | 代表者 (民間施設) | 施設名 | 年間処理量 |  |  |  | 資源化量 |  | 資源化量種別 |  | 処理方式 |  |  | 処理能力(kL/日) | 処理能力(t/日) 有機性廃棄物 | 資源化能力(t/日) | 計画バイオガス量(m3/日) | 使用開始年度 | 運転管理 | 施設の改廃等
[8 empty] | し尿 (kl/年度) | 浄化槽汚泥 (kl/年度) | 有機性廃棄物 (t/年度) | その他 (kl/年度) | 堆肥等の固形物 (t/年度) | バイオガス (m3／年度) | 生産量 | 搬出量･売却量 | 汚水処理 | 汚泥処理 | 資源化処理
47 | 沖縄県 | 47207 | 47-207-09-001 | 石垣市 | － | － | 石垣市し尿処理場 | 1566 | 6917 | 0 | 0 | 0 | 0 |  |  | 嫌気 | 乾燥 |  | 25 | 0 | 0 | 0 | 1973 | 直営
47 | 沖縄県 | 47209 | 47-209-09-001 | 名護市 | － | － | 名護市衛生センター | 10726 | 1893 | 0 | 0 | 0 | 0 |  |  | 好ニ段 | 脱水 |  | 40 | 0 | 0 | 0 | 1973 | 委託
47 | 沖縄県 | 47214 | 47-214-09-001 | 宮古島市 | － | － | 上原苑 | 5885 | 4429 | 0 | 0 | 0 | 0 |  |  | 高負荷 | 乾燥 |  | 30 | 0 | 0 | 0 | 1986 | 委託
47 | 沖縄県 | 47313 | 47-313-09-001 | 宜野座村 | － | － | 宜野座村し尿液肥化施設 | 32 | 97 | 0 | 0 | 0 | 0 |  |  | 好気 | 脱水 | 堆肥化 | 3 | 0 | 0 | 0 | 1983 | 委託
47 | 沖縄県 | 47375 | 47-375-09-001 | 多良間村 | － | － | 多良間村し尿処理施設 | 341 | 30 | 0 | 0 | 0 | 0 |  |  | 好ニ段 |  |  | 3 | 0 | 0 | 0 | 1983 | 委託
47 | 沖縄県 | 47803 | 47-803-09-001 | 倉浜衛生施設組合 | － | － | 倉浜衛生施設組合宜野湾清水苑 | 5026 | 14090 | 0 | 0 | 0 | 0 |  |  | 嫌気 |  |  | 130 | 0 | 0 | 0 | 1977 | 直営
47 | 沖縄県 | 47804 | 47-804-09-001 | 東部清掃施設組合 | － | － | し尿処理場 | 1982 | 8256 | 0 | 0 | 0 | 0 |  |  | 嫌気 | 脱水 |  | 30 | 0 | 0 | 0 | 1974 | 委託
47 | 沖縄県 | 47808 | 47-808-09-001 | 糸満市豊見城市清掃施設組合 | － | － | 糸満市豊見城市清掃施設組合し尿処理施設（岡波苑） | 1348 | 9640 | 0 | 0 | 0 | 0 |  |  | 好ニ段 | 脱水 乾燥 |  | 65 | 0 | 0 | 0 | 1982 | 委託
47 | 沖縄県 | 47809 | 47-809-09-001 | 本部町・今帰仁村清掃施設組合 | － | － | 本部町・今帰仁村清掃施設組合し尿処理施設 | 2224 | 3071 | 0 | 0 | 0 | 0 |  |  | 嫌気 | 脱水 |  | 35 | 0 | 0 | 0 | 1975 | 直営
47 | 沖縄県 | 47818 | 47-818-09-001 | 島尻消防清掃組合 | － | － | 島尻消防清掃組合清澄苑 | 189 | 7613 | 0 | 0 | 0 | 0 |  |  | 好ニ段 | 脱水 |  | 30 | 0 | 0 | 0 | 1988 | 委託
47 | 沖縄県 | 47822 | 47-822-09-001 | 中城村北中城村清掃事務組合 | － | － | 北中城青海苑 | 814 | 5620 | 0 | 0 | 0 | 0 |  |  | 嫌気 | 脱水 |  | 30 | 0 | 0 | 0 | 1978 | 委託
47 | 沖縄県 | 47823 | 47-823-09-001 | 中部衛生施設組合 | － | － | 長尾苑 | 3808 | 13029 | 0 | 0 | 0 | 0 |  |  | 標脱 | 脱水 |  | 80 | 0 | 0 | 0 | 1980 | 委託

## コミプラ
都道府県コード | 都道府県名 | 地方公共団体コード | 施設コード | 地方公共団体名 | 施設名 | 汚水処理量 (m3/年度) | 計画最大汚水量(m3/日) | 使用開始年度 | 運転管理 | 料金徴収 | 施設の改廃等