## 焼却
焼却施設（溶融施設含む） | [41 empty] | (注：「廃止」施設を除く)
都道府県コード | 都道府県名 | 地方公共団体コード | 施設コード | 地方公共団体名 | 管理者名(民間施設) | 代表者名 (民間施設) | 施設名称 | 年間処理量 (t/年度) | 資源化量 (t/年度) |  |  | 焼却対象廃棄物 | 施設の種類 | 処理方式 | 炉型式 | 処理能力(t/日) | 炉数 | 使用開始年度 | 余熱利用の状況 | 総余熱利用量 (MＪ) | 発電能力(kW) | 発電効率(％) | 総発電量 (MWh) | 灰処理設備の 有無（焼却灰） | 灰処理設備の 有無（飛灰） | 運転管理の体制 | 施設の改廃等 | 産業廃棄物の搬入の有無 | 一般廃棄物の割合 (％) | ごみ組成分析結果 | [6 empty] | 単位容積重量(kg/m3) | 水分 (％) | 可燃分 (％) | 灰分 (％) | 低発熱量(計算値) kcal/kg | 低発熱量(実測値) kcal/kg
[10 empty] | 生産量 | 搬出量 | [18 empty] | 合計 (％) | 紙・布類類 | ビニール、合成樹脂、ゴム、皮革類 | 木、竹、わら類 | ちゅう介類 | 不燃物類 | その他
3 | 岩手県 | 3201 | 03-201-01-001 | 盛岡市 | － | － | 盛岡市クリーンセンター | 89767 |  |  |  | 可燃ごみ 直接搬入ごみ ごみ処理残渣 | 焼却 | ストーカ式(可動) | 全連続運転 | 405 | 3 | 1998 | 場内温水 場内蒸気 発電（場内利用） 発電（場外利用） | 336712320 | 1500 | 4 | 12028 | 無し | セメント固化 薬剤処理 | 直営 |  | 無し |  | 100% | 59% | 18% | 8% | 11% | 2% | 2% | 217 | 44% | 50% | 6% | 1970
3 | 岩手県 | 3205 | 03-205-01-001 | 花巻市 | － | － | 花巻市 清掃センター焼却施設 | 31064 | 47 |  | ○ | 可燃ごみ 直接搬入ごみ 粗大ごみ | 焼却 | ストーカ式(可動) | 全連続運転 | 171 | 2 | 1988 | 場内温水 | 2257920 |  |  |  | 無し | 薬剤処理 | 一部委託 |  | 無し |  | 100% | 47% | 24% | 6% | 14% | 4% | 5% | 179 | 42% | 50% | 8% | 2006 | 2166
3 | 岩手県 | 3206 | 03-206-01-001 | 北上市 | － | － | 北上市清掃事業所１号棟 | 24734 |  |  |  | 可燃ごみ 直接搬入ごみ ごみ処理残渣 | 焼却 | ストーカ式(可動) | 全連続運転 | 105 | 2 | 1987 | 場内温水 | 14112000 |  |  |  | 無し | 薬剤処理 | 一部委託 |  | 無し |  | 100% | 53% | 19% | 8% | 12% | 3% | 5% | 230 | 54% | 39% | 7% |  | 2242
3 | 岩手県 | 3208 | 03-208-01-001 | 遠野市 | － | － | 遠野市清養園クリーンセンターごみ焼却施設 | 8734 |  |  |  | 可燃ごみ 直接搬入ごみ ごみ処理残渣 し尿処理残渣 | 焼却 | 流動床式 | 准連続運転 | 40 | 1 | 1988 | 場内温水 | 1376000 |  |  |  | 薬剤処理 | 薬剤処理 | 一部委託 |  | 無し |  | 100% | 48% | 34% | 3% | 13% | 2% | 2% | 150 | 44% | 52% | 5% | 2057 | 2373
3 | 岩手県 | 3210 | 03-210-01-001 | 陸前高田市 | － | － | 陸前高田市清掃センター | 6705 |  |  |  | 可燃ごみ 直接搬入ごみ | 焼却 | ストーカ式(可動) | 准連続運転 | 30 | 2 | 1984 | 場内温水 | 554086 |  |  |  | 無し | 薬剤処理 | 委託 |  | 無し |  | 100% | 44% | 17% | 8% | 27% | 1% | 3% | 291 | 49% | 47% | 4% | 1806 | 1967
3 | 岩手県 | 3211 | 03-211-01-001 | 釜石市 | － | － | 釜石市清掃工場 | 17661 | 2904 | ○ |  | 混合（未分別）ごみ 直接搬入ごみ 粗大ごみ ごみ処理残渣 し尿処理残渣 | ガス化溶融・改質 | シャフト式 | 全連続運転 | 109 | 2 | 1979 | 場内温水 |  |  |  |  | 溶融処理 | 薬剤処理 | 委託 |  | 有り | 87 | 100% | 35% | 24% | 5% | 22% | 10% | 4% | 255 | 49% | 11% | 40% | 1515 | 1547
3 | 岩手県 | 3214 | 03-214-01-001 | 八幡平市 | － | － | 八幡平市清掃センター | 8856 |  |  |  | 可燃ごみ 直接搬入ごみ 粗大ごみ ごみ処理残渣 | 焼却 | ストーカ式(可動) | バッチ運転 | 50 | 2 | 1998 | 場内温水 | 1561728 |  |  |  | 無し | 薬剤処理 | 直営 |  | 無し |  | 100% | 55% | 30% | 4% | 9% | 1% | 1% | 119 | 48% | 47% | 5% |  | 1813
3 | 岩手県 | 3301 | 03-301-01-001 | 雫石町 | － | － | 雫石町清掃センター | 6046 |  |  |  | 可燃ごみ 直接搬入ごみ | 焼却 | ストーカ式(可動) | バッチ運転 | 25 | 2 | 1995 | 場内温水 | 1881600 |  |  |  | 無し | セメント固化 薬剤処理 | 委託 |  | 無し |  | 100% | 53% | 23% | 8% | 11% | 4% | 2% | 125 | 50% | 43% | 7% | 1645
3 | 岩手県 | 3302 | 03-302-01-001 | 葛巻町 | － | － | 葛巻町清掃センター | 1434 |  |  |  | 可燃ごみ 直接搬入ごみ ごみ処理残渣 | 焼却 | ストーカ式(可動) | バッチ運転 | 10 | 1 | 1993 | 無し |  |  |  |  | 無し | 薬剤処理 | 委託 |  | 無し |  | 100% | 48% | 26% | 1% | 20% | 1% | 4% | 137 | 46% | 38% | 16% | 1368
3 | 岩手県 | 3305 | 03-305-01-002 | 滝沢村 | － | － | 滝沢村清掃センター | 18304 | 2052 |  | ○ | 可燃ごみ 混合（未分別）ごみ 直接搬入ごみ ごみ処理残渣 | ガス化溶融・改質 | シャフト式 | 全連続運転 | 100 | 2 | 2002 | 発電（場内利用） 発電（場外利用） | 137920640 | 1200 | 11 | 4095 | 溶融処理 | 薬剤処理 | 委託 |  | 無し |  | 100% | 38% | 30% | 4% | 13% | 7% | 8% | 219 | 44% | 45% | 11% | 1737 | 1954
3 | 岩手県 | 3461 | 03-461-01-003 | 大槌町 | － | － | 大槌町清掃事業所 | 5640 | 188 | ○ |  | 可燃ごみ 直接搬入ごみ ごみ処理残渣 | 焼却 | ストーカ式(可動) | バッチ運転 | 25 | 2 | 1992 | 場内温水 | 15838 |  |  |  | 無し | 無し | 直営 |  | 有り | 95 | 100% | 41% | 20% | 9% | 24% | 3% | 3% | 254 | 58% | 38% | 4% | 1358 | 1576
3 | 岩手県 | 3820 | 03-820-01-001 | 胆江地区広域行政組合 | － | － | 胆江地区広域行政組合胆江地区衛生センター | 37176 |  |  |  | 可燃ごみ 直接搬入ごみ ごみ処理残渣 し尿処理残渣 | 焼却 | ストーカ式(可動) | 全連続運転 | 240 | 2 | 1994 | 場内温水 | 19897920 |  |  |  | 無し | 薬剤処理 | 一部委託 |  | 無し |  | 100% | 51% | 29% | 3% | 13% | 2% | 3% | 183 | 44% | 51% | 5% | 2005 | 2224
3 | 岩手県 | 3828 | 03-828-01-001 | 二戸地区広域行政事務組合 | － | － | 軽米地区クリーンセンター |  |  |  |  | 可燃ごみ | 焼却 | ストーカ式(可動) | バッチ運転 | 15 | 2 | 1983 | 場内温水 |  |  |  |  | 無し | 無し | 直営 | 休止 | 無し
3 | 岩手県 | 3828 | 03-828-01-002 | 二戸地区広域行政事務組合 | － | － | 二戸地区クリーンセンター | 18840 |  |  |  | 可燃ごみ 直接搬入ごみ 粗大ごみ | 焼却 | 流動床式 | 准連続運転 | 60 | 2 | 1995 | 場内温水 | 4480 |  |  |  | 無し | セメント固化 | 委託 |  | 無し |  | 100% | 53% | 17% | 5% | 19% | 1% | 5% | 336 | 57% | 39% | 4% | 1417 | 1426
3 | 岩手県 | 3833 | 03-833-01-001 | 岩手・玉山環境組合 | － | － | ごみ焼却施設 | 6541 |  |  |  | 可燃ごみ 直接搬入ごみ 粗大ごみ ごみ処理残渣 | 焼却 | ストーカ式(可動) | バッチ運転 | 28 | 2 | 1997 | 場内温水 |  |  |  |  | 無し | 薬剤処理 | 直営 |  | 無し |  | 100% | 50% | 34% | 2% | 11% | 3% | 1% | 139 | 40% | 55% | 6% | 2213 | 2513
3 | 岩手県 | 3835 | 03-835-01-001 | 久慈地区広域行政事務組合 | － | － | 久慈地区広域行政事務組合久慈地区清掃センターごみ焼却場 | 19383 |  |  |  | 可燃ごみ 直接搬入ごみ し尿処理残渣 | 焼却 | ストーカ式(可動) | 全連続運転 | 120 | 2 | 1998 | 場内温水 |  |  |  |  | 無し | セメント固化 薬剤処理 | 委託 |  | 無し |  | 100% | 46% | 30% | 7% | 10% | 5% | 2% | 143 | 40% | 51% | 9% | 2598 | 2041
3 | 岩手県 | 3840 | 03-840-01-003 | 盛岡・紫波地区環境施設組合 | － | － | ごみ焼却施設 | 34301 | 3804 |  | ○ | 可燃ごみ 直接搬入ごみ 不燃ごみ ごみ処理残渣 | ガス化溶融・改質 | シャフト式 | 全連続運転 | 160 | 2 | 2003 | 場内温水 発電（場内利用） | 311989440 | 1990 | 9 | 11687 | 無し | セメント固化 薬剤処理 | 一部委託 |  | 有り | 99 | 100% | 44% | 25% | 4% | 12% | 9% | 6% | 187 | 34% | 53% | 13% | 2180 | 1940
3 | 岩手県 | 3851 | 03-851-01-001 | 一関地区広域行政組合 | － | － | 一関清掃センターごみ焼却施設 | 24351 |  |  |  | 可燃ごみ 直接搬入ごみ ごみ処理残渣 し尿処理残渣 | 焼却 | ストーカ式(可動) | 全連続運転 | 150 | 2 | 1981 | 場内温水 | 2110080 |  |  |  | 無し | 薬剤処理 | 委託 |  | 無し |  | 100% | 41% | 28% | 9% | 16% | 2% | 4% | 181 | 47% | 49% | 5% | 1902 | 2098
3 | 岩手県 | 3851 | 03-851-01-002 | 一関地区広域行政組合 | － | － | 大東清掃センターごみ焼却施設 | 10409 |  |  |  | 可燃ごみ 直接搬入ごみ | 焼却 | 流動床式 | 全連続運転 | 80 | 2 | 1999 | 場内温水 | 3386880 |  |  |  | 無し | 薬剤処理 | 委託 |  | 無し |  | 100% | 58% | 20% | 10% | 9% | 2% | 2% | 138 | 50% | 45% | 6% | 1717
3 | 岩手県 | 3867 | 03-867-01-001 | 宮古地区広域行政組合 | － | － | 宮古清掃センター | 36259 |  |  |  | 可燃ごみ 直接搬入ごみ ごみ処理残渣 し尿処理残渣 その他 | 焼却 | 流動床式 | 全連続運転 | 186 | 2 | 1994 | 場内温水 | 14112000 |  |  |  | 薬剤処理 | 薬剤処理 | 一部委託 |  | 有り | 85 | 100% | 52% | 14% | 6% | 16% | 2% | 10% | 302 | 47% | 46% | 7% | 1780 | 1870

## 粗大
粗大ごみ処理施設 | [18 empty] | (注：「廃止」施設を除く)
都道府県コード | 都道府県名 | 地方公共団体コード | 施設コード | 地方公共団体名 | 管理者名(民間施設) | 代表者 (民間施設) | 施設名 | 年間処理量(t/年度) | 資源回収量(t/年度) |  |  | 処理対象廃棄物 | 処理方式 | 処理能力(t/日) | 使用開始年度 | 運転管理 | 施設の改廃等 | 産業廃棄物の搬入の有無 | 一般廃棄物の割合 (％)
[10 empty] | 回収量 | 搬出量
3 | 岩手県 | 3201 | 03-201-03-001 | 盛岡市 | － | － | 粗大ごみ処理施設 | 8348 | 1650 | ○ |  | 粗大ごみ 直接搬入ごみ 不燃ごみ | 併用 | 60 | 1979 | 直営 |  | 無し
3 | 岩手県 | 3205 | 03-205-03-001 | 花巻市 | － | － | 花巻市 清掃センター 粗大ごみ処理施設 | 1560 | 382 |  | 〇 | 粗大ごみ 直接搬入ごみ 不燃ごみ | 圧縮 | 50 | 1990 | 直営 |  | 無し
3 | 岩手県 | 3206 | 03-206-03-001 | 北上市 | － | － | 北上市清掃事業所３号棟 | 1593 | 461 | ○ |  | 直接搬入ごみ 不燃ごみ | 破砕 | 30 | 1980 | 委託 |  | 無し
3 | 岩手県 | 3208 | 03-208-03-001 | 遠野市 | － | － | 遠野市清養園クリーンセンター廃棄物再生利用施設 | 2266 | 1844 |  | 〇 | 粗大ごみ 直接搬入ごみ 不燃ごみ 資源ごみ | 破砕 | 12 | 2000 | 一部委託 |  | 無し
3 | 岩手県 | 3210 | 03-210-03-001 | 陸前高田市 | － | － | 陸前高田市粗大ごみ処理施設 | 602 | 192 | ○ |  | 直接搬入ごみ 不燃ごみ 資源ごみ | 破砕 | 6 | 1978 | 委託 |  | 無し
3 | 岩手県 | 3211 | 03-211-03-001 | 釜石市 | － | － | 釜石市清掃工場粗大ごみ処理施設 | 281 |  |  |  | 粗大ごみ 直接搬入ごみ | 併用 | 30 | 1980 | 委託 |  | 無し
3 | 岩手県 | 3214 | 03-214-03-001 | 八幡平市 | － | － | 粗大ごみ処理施設 | 846 | 427 | ○ |  | 粗大ごみ 直接搬入ごみ 不燃ごみ 資源ごみ | 併用 | 15 | 1998 | 一部委託 |  | 無し
3 | 岩手県 | 3305 | 03-305-03-001 | 滝沢村 | － | － | 滝沢村清掃センター | 710 |  |  |  | 粗大ごみ | 破砕 | 8 | 2002 | 委託 |  | 無し
3 | 岩手県 | 3820 | 03-820-03-001 | 胆江地区広域行政組合 | － | － | 胆江地区広域行政組合胆江地区衛生センター | 2172 | 764 | ○ |  | 粗大ごみ 直接搬入ごみ 不燃ごみ | 併用 | 50 | 1980 | 直営 |  | 無し
3 | 岩手県 | 3828 | 03-828-03-001 | 二戸地区広域行政事務組合 | － | － | 二戸地区クリーンセンター | 1974 | 833 |  | 〇 | 粗大ごみ 直接搬入ごみ 不燃ごみ | 併用 | 30 | 1995 | 委託 |  | 有り | 99
3 | 岩手県 | 3833 | 03-833-03-001 | 岩手・玉山環境組合 | － | － | 粗大ごみ処理施設 | 412 | 214 | ○ |  | 粗大ごみ 直接搬入ごみ 不燃ごみ | 併用 | 8 | 1997 | 直営 |  | 無し
3 | 岩手県 | 3835 | 03-835-03-001 | 久慈地区広域行政事務組合 | － | － | 久慈地区広域行政事務組合久慈地区清掃センター粗大ごみ処理場 | 1653 | 550 |  | 〇 | 粗大ごみ 直接搬入ごみ 不燃ごみ | 併用 | 30 | 1981 | 直営 |  | 無し
3 | 岩手県 | 3851 | 03-851-03-001 | 一関地区広域行政組合 | － | － | 一関清掃センターごみ焼却施設粗大ごみ処理施設（前処理用） | 999 |  |  |  | 粗大ごみ 直接搬入ごみ | 破砕 | 25 | 1981 | 委託 |  | 無し
3 | 岩手県 | 3851 | 03-851-03-002 | 一関地区広域行政組合 | － | － | 大東清掃センター粗大ごみ処理施設 | 1858 | 845 |  | 〇 | 粗大ごみ 不燃ごみ 資源ごみ | 併用 | 18 | 1999 | 委託 |  | 無し

## 資源化
資源化等を行う施設 | [19 empty] | (注：「廃止」施設を除く)
都道府県コード | 都道府県名 | 地方公共団体コード | 施設コード | 地方公共団体 | 管理者名(民間施設) | 代表者 (民間施設) | 施設名 | 年間処理量 (t/年度) | 資源回収量 |  |  |  | 処理対象廃棄物 | 処理内容 | 処理能力(t/日) | 使用開始年度 | 運転管理 | 施設の改廃等 | 産業廃棄物の搬入の有無 | 一般廃棄物の割合 (％)
[9 empty] | (t/年度) | (Nm3/年度) | 回収量 | 搬出量
3 | 岩手県 | 3201 | 03-201-04-001 | 盛岡市 | － | － | 資源ごみ分別作業所 | 4183 | 3185 |  | ○ |  | 金属類 ガラス類 ペットボトル | 選別 圧縮・梱包 | 28 | 1992 | 直営 |  | 無し
3 | 岩手県 | 3205 | 03-205-04-001 | 花巻市 | － | － | 花巻市 清掃センター 容器包装リサイクル施設 | 826 | 633 |  |  | ○ | ペットボトル プラスチック | 選別 圧縮・梱包 | 5 | 2001 | 直営 |  | 無し
3 | 岩手県 | 3211 | 03-211-04-001 | 釜石市 | － | － | 釜石市清掃工場選別作業所 | 603 | 603 |  | ○ |  | 紙類 金属類 ガラス類 布類 その他資源ごみ | 選別 圧縮・梱包 | 12 | 1997 | 直営 |  | 無し
3 | 岩手県 | 3214 | 03-214-04-001 | 八幡平市 | － | － | 手選別処理施設 | 543 | 308 |  | ○ |  | ガラス類 ペットボトル プラスチック 直接搬入ごみ | 選別 圧縮・梱包 その他 | 5 | 1998 | 一部委託 |  | 無し
3 | 岩手県 | 3301 | 03-301-04-001 | 雫石町 | － | － | 雫石町不燃物処理施設 | 1371 | 1036 |  |  | ○ | 紙類 金属類 ガラス類 ペットボトル プラスチック 不燃ごみ 粗大ごみ 直接搬入ごみ | 選別 圧縮・梱包 | 8 | 1995 | 委託 |  | 無し
3 | 岩手県 | 3302 | 03-302-04-001 | 葛巻町 | － | － | 葛巻町リサイクルセンター | 705 | 556 |  |  | ○ | 紙類 金属類 ガラス類 ペットボトル プラスチック 不燃ごみ 粗大ごみ 直接搬入ごみ | 選別 圧縮・梱包 | 3 | 1989 | 委託 |  | 無し
3 | 岩手県 | 3305 | 03-305-04-001 | 滝沢村 | － | － | 滝沢村ペットボトル圧縮処理施設 | 156 | 143 |  |  | ○ | ペットボトル | 選別 圧縮・梱包 | 2 | 1999 | 委託 |  | 無し
3 | 岩手県 | 3305 | 03-305-04-002 | 滝沢村 | － | － | 滝沢村金属類圧縮処理施設 | 439 | 378 |  |  | ○ | 金属類 | 選別 圧縮・梱包 | 4 | 1983 | 委託 |  | 無し
3 | 岩手県 | 3305 | 03-305-04-003 | 滝沢村 | － | － | 滝沢村ガラス類選別施設 | 564 | 538 |  |  | ○ | ガラス類 | 選別 | 3 | 1990 | 委託 |  | 無し
3 | 岩手県 | 3321 | 03-321-04-001 | 紫波町 | － | － | えこ３センター | 3566 | 1116 |  | ○ |  | 事業系生ごみ その他 | ごみ堆肥化 | 20 | 2004 | 直営 |  | 有り | 9
3 | 岩手県 | 3461 | 03-461-04-001 | 大槌町 | － | － | 大槌町清掃事業所 | 1356 | 1067 |  |  | ○ | 紙類 金属類 ガラス類 ペットボトル プラスチック 布類 不燃ごみ 粗大ごみ 直接搬入ごみ | 選別 圧縮・梱包 その他 | 5 | 1992 | 直営 |  | 無し
3 | 岩手県 | 3833 | 03-833-04-001 | 岩手・玉山環境組合 | － | － | リサイクルセンター | 1082 | 946 |  | ○ |  | 金属類 ガラス類 ペットボトル その他資源ごみ 直接搬入ごみ | 選別 圧縮・梱包 | 3 | 2000 | 直営 |  | 無し
3 | 岩手県 | 3835 | 03-835-04-001 | 久慈地区広域行政事務組合 | － | － | 久慈地区広域行政事務組合久慈地区清掃センター再資源化処理施設 | 552 | 431 |  |  | ○ | 金属類 ペットボトル プラスチック 直接搬入ごみ | 選別 圧縮・梱包 | 8 | 1997 | 委託 |  | 無し
3 | 岩手県 | 3835 | 03-835-04-002 | 久慈地区広域行政事務組合 | － | － | 久慈地区広域行政事務組合久慈地区清掃センター再資源化処理場 | 433 | 381 |  |  | ○ | ガラス類 直接搬入ごみ | 選別 | 4 | 2000 | 委託 |  | 無し
3 | 岩手県 | 3840 | 03-840-04-001 | 盛岡・紫波地区環境施設組合 | － | － | 不燃物処理資源化設備 | 6886 | 4971 |  |  | ○ | 紙類 金属類 ガラス類 ペットボトル プラスチック 布類 その他資源ごみ 不燃ごみ 粗大ごみ 直接搬入ごみ | 選別 圧縮・梱包 | 20 | 1990 | 一部委託 |  | 無し
3 | 岩手県 | 3840 | 03-840-04-002 | 盛岡・紫波地区環境施設組合 | － | － | リサイクルコンポストセンター | 4465 | 463 |  |  | ○ | 直接搬入ごみ 家庭系生ごみ 事業系生ごみ | ごみ堆肥化 | 20 | 1993 | 一部委託 |  | 無し
3 | 岩手県 | 3851 | 03-851-04-001 | 一関地区広域行政組合 | － | － | リサイクルプラザ施設 | 5175 | 2210 |  |  | ○ | 金属類 ガラス類 ペットボトル プラスチック 不燃ごみ 粗大ごみ 直接搬入ごみ | 選別 圧縮・梱包 | 33 | 2003 | 一部委託 |  | 無し
3 | 岩手県 | 3855 | 03-855-04-001 | 大船渡地区環境衛生組合 | － | － | 大船渡地区環境衛生組合不燃物処理施設 | 412 | 178 |  | ○ |  | 不燃ごみ 直接搬入ごみ | 選別 圧縮・梱包 | 6 | 1974 | 委託 |  | 無し
3 | 岩手県 | 3855 | 03-855-04-002 | 大船渡地区環境衛生組合 | － | － | 大船渡地区環境衛生組合不燃物処理施設 | 1066 | 461 |  | ○ |  | 不燃ごみ 直接搬入ごみ | 選別 圧縮・梱包 | 6 | 1992 | 委託 |  | 無し
3 | 岩手県 | 3867 | 03-867-04-001 | 宮古地区広域行政組合 | － | － | みやこ広域リサイクルセンター | 1658 | 1639 |  |  | ○ | 金属類 ガラス類 ペットボトル | 選別 圧縮・梱包 | 8 | 2002 | 一部委託 |  | 無し

## 燃料化
ごみ燃料化施設 | [19 empty] | (注：「廃止」施設を除く)
都道府県コード | 都道府県名 | 地方公共団体コード | 施設コード | 地方公共団体名 | 管理者名(民間施設) | 代表者 (民間施設) | 施設名 | 年間処理量(t/年度) | 固形化燃料保管量(t) | 燃料化量(t/年度) |  |  | 処理対象廃棄物 | 処理能力(t/日) | 使用開始年度 | 燃料供給先の利用状況 | 運転管理 | 施設の改廃等 | 産業廃棄物の搬入の有無 | 一般廃棄物の割合 (％)
[11 empty] | 生産量 | 搬出量

## その他
その他の施設[ごみの中間処理施設] | [15 empty] | (注：「廃止」施設を除く)
都道府県コード | 都道府県名 | 地方公共団体コード | 施設コード | 地方公共団体名 | 管理者名(民間施設) | 代表者 (民間施設) | 施設名 | 年間処理量(t/年度) | 処理対象廃棄物 | 処理内容 | 処理能力(t/日) | 使用開始年度 | 運転管理 | 施設の改廃等 | 産業廃棄物の搬入の有無 | 一般廃棄物の割合(％)
3 | 岩手県 | 3855 | 03-855-06-001 | 大船渡地区環境衛生組合 | － | － | 大船渡地区環境衛生組合積込中継施設 | 13409 | 可燃ごみ 直接搬入ごみ | 圧縮・梱包 | 40 | 2000 | 直営 |  | 無し

## 保管
保管施設 | [14 empty] | (注：「廃止」施設を除く)
都道府県コード | 都道府県名 | 地方公共団体コード | 施設コード | 地方公共団体名 | 施設名 | 年間保管量(t/年度) | 保管対象物 | 保管分類数 | 屋内面積(m2) | 屋外面積(m2) | 使用開始年度 | 運転管理 | 施設の改廃等 | 産業廃棄物の搬入の有無 | 一般廃棄物の割合(％)
3 | 岩手県 | 3201 | 03-201-07-001 | 盛岡市 | ストックヤード | 4183 | 金属類 ガラス類 ペットボトル | 6 | 0 | 474 | 1992 | 直営 |  | 無し
3 | 岩手県 | 3202 | 03-202-07-001 | 宮古市 | 宮古市資源物保管庫 | 1660 | 紙類 ガラス類 | 6 | 443 | 862 | 2003 | 委託 |  | 無し
3 | 岩手県 | 3205 | 03-205-07-001 | 花巻市 | 花巻市 清掃センター ストックヤード | 1506 | ガラス類 ペットボトル プラスチック | 5 | 398 | 0 | 1997 | 直営 |  | 無し
3 | 岩手県 | 3208 | 03-208-07-001 | 遠野市 | 遠野市清養園クリーンセンター廃棄物再生利用施設ストックヤード | 1769 | 紙類 金属類 ガラス類 ペットボトル | 8 | 331 | 0 | 2000 | 一部委託 |  | 無し
3 | 岩手県 | 3210 | 03-210-07-001 | 陸前高田市 | 陸前高田市ストックヤード | 234 | ガラス類 ペットボトル | 4 | 162 | 0 | 1997 | 委託 |  | 無し
3 | 岩手県 | 3210 | 03-210-07-003 | 陸前高田市 | 陸前高田市段ボールストックヤード | 797 | 紙類 | 1 | 92 | 0 | 2000 | 委託 |  | 無し
3 | 岩手県 | 3211 | 03-211-07-001 | 釜石市 | 釜石市清掃工場資源物保管施設 | 849 | 紙類 金属類 ガラス類 その他 | 4 | 373 | 166 | 1997 | 直営 |  | 無し
3 | 岩手県 | 3214 | 03-214-07-001 | 八幡平市 | 八幡平市清掃センター | 1507 | 紙類 金属類 ガラス類 ペットボトル プラスチック | 11 | 103 | 120 | 1998 | 一部委託 |  | 無し
3 | 岩手県 | 3301 | 03-301-07-001 | 雫石町 | 雫石町清掃センター | 335 | その他 | 3 | 53 | 143 | 1995 | 委託 |  | 無し
3 | 岩手県 | 3301 | 03-301-07-002 | 雫石町 | 雫石町清掃センターストックヤード | 1027 | 紙類 金属類 ガラス類 ペットボトル プラスチック | 11 | 268 | 0 | 2003 | 委託 |  | 無し
3 | 岩手県 | 3302 | 03-302-07-001 | 葛巻町 | 葛巻町上平資源物保管施設 | 556 | 紙類 金属類 ガラス類 ペットボトル プラスチック | 13 | 58 | 166 | 1996 | 委託 |  | 無し
3 | 岩手県 | 3305 | 03-305-07-001 | 滝沢村 | 滝沢村清掃センター | 3941 | 紙類 金属類 ガラス類 ペットボトル 布類 その他 | 6 | 40 | 170 | 1983 | 委託 |  | 無し
3 | 岩手県 | 3461 | 03-461-07-001 | 大槌町 | 大槌町清掃事業所 | 1067 | 紙類 金属類 ガラス類 ペットボトル プラスチック 布類 | 9 | 63 | 10 | 1992 | 直営 |  | 無し
3 | 岩手県 | 3828 | 03-828-07-001 | 二戸地区広域行政事務組合 | 二戸地区クリーンセンター | 833 | 金属類 | 2 | 0 | 112 | 1995 | 委託 |  | 無し
3 | 岩手県 | 3828 | 03-828-07-002 | 二戸地区広域行政事務組合 | 二戸地区クリーンセンター | 2334 | 紙類 ガラス類 ペットボトル その他 | 9 | 236 | 0 | 2000 | 委託 |  | 無し
3 | 岩手県 | 3833 | 03-833-07-001 | 岩手・玉山環境組合 | ストックヤード | 1160 | 紙類 金属類 ガラス類 ペットボトル その他資源ごみ | 11 | 271 | 450 | 2000 | 直営 |  | 無し
3 | 岩手県 | 3835 | 03-835-07-001 | 久慈地区広域行政事務組合 | 久慈地区広域行政事務組合久慈地区清掃センター再資源化処理場 | 2087 | 紙類 金属類 ガラス類 ペットボトル プラスチック | 11 | 240 | 340 | 1997 | 委託 |  | 無し
3 | 岩手県 | 3840 | 03-840-07-001 | 盛岡・紫波地区環境施設組合 | 清掃センター | 1853 | 紙類 金属類 ガラス類 ペットボトル プラスチック | 13 | 510 | 0 | 1997 | 一部委託 |  | 無し
3 | 岩手県 | 3851 | 03-851-07-001 | 一関地区広域行政組合 | 一関清掃センターストックヤード | 1765 | 金属類 ペットボトル プラスチック | 4 | 252 | 0 | 2003 | 一部委託 |  | 無し
3 | 岩手県 | 3851 | 03-851-07-002 | 一関地区広域行政組合 | 大東清掃センターストックヤード | 950 | 紙類 金属類 ガラス類 ペットボトル プラスチック | 8 | 360 | 0 | 1999 | 委託 |  | 無し
3 | 岩手県 | 3851 | 03-851-07-003 | 一関地区広域行政組合 | 大東清掃センターストックヤード（H20 年度完成予定） |  | 紙類 その他 | 4 | 100 | 0 | 2008 | 委託 | 新設 | 無し
3 | 岩手県 | 3855 | 03-855-07-001 | 大船渡地区環境衛生組合 | 大船渡地区環境衛生組合ガラス類保管施設 | 134 | ガラス類 | 3 | 0 | 20 | 1997 | 委託 |  | 無し
3 | 岩手県 | 3855 | 03-855-07-002 | 大船渡地区環境衛生組合 | 大船渡地区環境衛生組合金属類保管施設 | 306 | 金属類 | 2 | 0 | 20 | 1985 | 委託 |  | 無し

## 最終
最終処分場 | [22 empty] | (注：「廃止」施設を除く)
都道府県コード | 都道府県名 | 地方公共団体コード | 施設コード | 地方公共団体名 | 管理者名(民間施設) | 代表者 (民間施設) | 施設名 | 埋立容量 （覆土を含む） (m3/年度) | 埋立容量 （覆土を含まない） (ｔ/年度) | 残余容量 (m3) | 埋立場所 | 処理対象廃棄物 | 埋立開始年度 | 埋立地面積 (m2) | 全体容積 (m3) | 埋立終了年度 | 遮水の方式 | 浸出水の処理 | 運転管理 | 処分場の現状 | 施設の改廃等 | 産業廃棄物の搬入の有無 | 一般廃棄物の割合(％)
3 | 岩手県 | 3201 | 03-201-08-001 | 盛岡市 | － | － | 廃棄物処分場 | 14136 | 15097 | 524301 | 山間 | 焼却残渣(主灰) 直接搬入ごみ 焼却残渣(飛灰) 破砕ごみ・処理残渣 | 1977 | 90300 | 1017050 | 2020 | 原地盤利用 | 凝集沈澱 生物処理（脱窒あり） 砂ろ過 消毒 活性炭処理 | 直営 | 埋立中 |  | 無し
3 | 岩手県 | 3201 | 03-201-08-002 | 盛岡市 | － | － | 玉山廃棄物処分場 | 0 | 0 | 20213 | 山間 | 焼却残渣(主灰) 焼却残渣(飛灰) 破砕ごみ・処理残渣 | 1993 | 19308 | 37000 | 2007 | 底部遮水工 | 凝集沈澱 消毒 | 直営 | 埋立中 |  | 無し
3 | 岩手県 | 3203 | 03-203-08-001 | 大船渡市 | － | － | 大船渡市廃棄物埋立処分場 | 2 | 2 | 12985 | 山間 | 不燃ごみ | 1983 | 4200 | 17000 | 2022 | 遮水なし | 他の施設での処理 | 直営 | 埋立中 |  | 無し
3 | 岩手県 | 3205 | 03-205-08-001 | 花巻市 | － | － | 花巻市 一般廃棄物最終処分場 | 5614 | 4708 | 60434 | 山間 | 焼却残渣(主灰) 焼却残渣(飛灰) 破砕ごみ・処理残渣 その他 | 1984 | 35600 | 192880 | 2016 | 原地盤利用 | 凝集沈澱 生物処理（脱窒なし） 砂ろ過 活性炭処理 | 直営 | 埋立中 |  | 無し
3 | 岩手県 | 3206 | 03-206-08-001 | 北上市 | － | － | 北上市黒岩埋立地 |  |  |  | 山間 | 焼却残渣(主灰) 焼却残渣(飛灰) 破砕ごみ・処理残渣 | 1973 | 10100 | 144000 | 1997 | 遮水なし | 処理なし | 委託 | 埋立終了 |  | 無し
3 | 岩手県 | 3206 | 03-206-08-002 | 北上市 | － | － | 北上市一般廃棄物最終処分場 | 3236 | 3135 | 91799 | 山間 | 焼却残渣(主灰) 焼却残渣(飛灰) 破砕ごみ・処理残渣 | 1997 | 14700 | 127400 | 2011 | 底部遮水工 | 凝集沈澱 生物処理（脱窒あり） 砂ろ過 消毒 活性炭処理 | 委託 | 埋立中 |  | 無し
3 | 岩手県 | 3208 | 03-208-08-001 | 遠野市 | － | － | 遠野市清養園クリーンセンター最終処分場 | 1490 | 1368 | 30118 | 山間 | 焼却残渣(主灰) 焼却残渣(飛灰) 破砕ごみ・処理残渣 | 2002 | 7150 | 37600 | 2016 | 表面遮水工(ｷｬｯﾋﾟﾝｸﾞ) | 凝集沈澱 生物処理（脱窒あり） 砂ろ過 消毒 活性炭処理 | 一部委託 | 埋立中 |  | 無し
3 | 岩手県 | 3210 | 03-210-08-001 | 陸前高田市 | － | － | 陸前高田市一般廃棄物最終処分場 | 1116 | 1240 | 20574 | 山間 | 焼却残渣(主灰) 焼却残渣(飛灰) 破砕ごみ・処理残渣 | 1997 | 6790 | 36126 | 2011 | 底部遮水工 鉛直遮水工 | 凝集沈澱 砂ろ過 消毒 活性炭処理 | 委託 | 埋立中 |  | 無し
3 | 岩手県 | 3213 | 03-213-08-001 | 二戸市 | － | － | 二戸市不燃物埋立地 | 1503 | 1615 | 54752 | 山間 | 焼却残渣(主灰) 焼却残渣(飛灰) | 1980 | 41268 | 131530 | 2023 | 底部遮水工 | 消毒 | 直営 | 埋立中 |  | 無し
3 | 岩手県 | 3214 | 03-214-08-002 | 八幡平市 | － | － | 八幡平市栗日影沢最終処分場 | 1300 | 1041 | 3884 | 山間 | 焼却残渣(主灰) 直接搬入ごみ 焼却残渣(飛灰) 破砕ごみ・処理残渣 粗大ごみ 不燃ごみ | 1988 | 10620 | 56090 | 2010 | 底部遮水工 | 凝集沈澱 消毒 | 直営 | 埋立中 |  | 無し
3 | 岩手県 | 3215 | 03-215-08-001 | 奥州市 | － | － | 水沢一般廃棄物最終処分場 | 82 | 82 | 48540 | 山間 | その他 | 1974 | 32840 | 345150 | 2016 | 遮水なし | 処理なし | 直営 | 埋立中 |  | 無し
3 | 岩手県 | 3215 | 03-215-08-002 | 奥州市 | － | － | 江刺一般廃棄物最終処分場 |  |  |  | 山間 | その他 | 1978 | 9000 | 51000 | 1997 | その他遮水 | 処理なし | 直営 | 埋立終了 |  | 無し
3 | 岩手県 | 3215 | 03-215-08-003 | 奥州市 | － | － | 前沢一般廃棄物最終処分場 | 30 | 18 | 27344 | 山間 | その他 | 1955 | 14668 | 89169 | 2013 | 遮水なし | 処理なし | 委託 | 埋立中 |  | 無し
3 | 岩手県 | 3215 | 03-215-08-004 | 奥州市 | － | － | 胆沢一般廃棄物最終処分場 | 56 | 56 | 887 | 山間 | その他 | 1972 | 3786 | 45500 | 2011 | 遮水なし | 処理なし | 一部委託 | 埋立中 |  | 無し
3 | 岩手県 | 3215 | 03-215-08-005 | 奥州市 | － | － | 衣川一般廃棄物最終処分場 |  |  |  | 山間 | その他 | 1971 | 9410 | 30000 | 1998 | 遮水なし | 処理なし | 直営 | 埋立終了 |  | 無し
3 | 岩手県 | 3302 | 03-302-08-001 | 葛巻町 | － | － | 葛巻町最終処分場 | 653 | 522 | 7913 | 山間 | 焼却残渣(主灰) 直接搬入ごみ 焼却残渣(飛灰) 破砕ごみ・処理残渣 不燃ごみ | 1988 | 6000 | 19800 | 2015 | 原地盤利用 底部遮水工 表面遮水工(ｷｬｯﾋﾟﾝｸﾞ) | 凝集沈澱 生物処理（脱窒あり） 消毒 膜処理 | 委託 | 埋立中 |  | 無し
3 | 岩手県 | 3303 | 03-303-08-001 | 岩手町 | － | － | 岩手町前ヶ沢不燃物埋立地 |  |  |  | 山間 | 焼却残渣(主灰) 破砕ごみ・処理残渣 | 1976 | 43000 | 140000 | 1999 | 鉛直遮水工 | 砂ろ過 消毒 活性炭処理 | 委託 | 埋立終了 |  | 無し
3 | 岩手県 | 3303 | 03-303-08-002 | 岩手町 | － | － | 岩手町一般廃棄物最終処分場 | 931 | 1105 | 13798 | 山間 | 焼却残渣(主灰) 焼却残渣(飛灰) 破砕ごみ・処理残渣 | 2003 | 4580 | 17000 | 2018 | 底部遮水工 | 生物処理（脱窒なし） 消毒 活性炭処理 膜処理 | 委託 | 埋立中 |  | 無し
3 | 岩手県 | 3305 | 03-305-08-001 | 滝沢村 | － | － | 滝沢一般廃棄物最終処分場 | 925 | 925 | 28945 | 山間 | 溶融飛灰 不燃ごみ | 1998 | 10500 | 52500 | 2013 | 底部遮水工 | 生物処理（脱窒あり） 砂ろ過 消毒 活性炭処理 | 委託 | 埋立中 |  | 無し
3 | 岩手県 | 3366 | 03-366-08-001 | 西和賀町 | － | － | 西和賀町一般廃棄物最終処分場 | 386 | 252 | 5874 | 山間 | 焼却残渣(主灰) 破砕ごみ・処理残渣 粗大ごみ 不燃ごみ | 1997 | 3450 | 9000 | 2020 | 底部遮水工 | 凝集沈澱 生物処理（脱窒なし） 砂ろ過 消毒 | 直営 | 埋立中 |  | 無し
3 | 岩手県 | 3366 | 03-366-08-002 | 西和賀町 | － | － | 西和賀町左草町有林ごみ埋立場 | 22 | 13 | 556 | 山間 | 不燃ごみ | 1989 | 950 | 2700 | 2006 | 遮水なし | 処理なし | 直営 | 埋立終了 |  | 無し
3 | 岩手県 | 3366 | 03-366-08-003 | 西和賀町 | － | － | 西和賀町蛭山 |  |  |  | 山間 | 粗大ごみ 不燃ごみ | 1979 | 4000 | 11400 | 1996 | 遮水なし | 処理なし | 直営 | 埋立終了 |  | 無し
3 | 岩手県 | 3381 | 03-381-08-001 | 金ヶ崎町 | － | － | 金ケ崎町営最終処分地 | 0 | 0 | 2529 | 山間 | 不燃ごみ | 1965 | 10000 | 70000 | 2016 | 原地盤利用 | 処理なし | 直営 | 埋立中 |  | 無し
3 | 岩手県 | 3461 | 03-461-08-001 | 大槌町 | － | － | 大槌町一般廃棄物最終処分場 | 1776 | 1518 | 22547 | 山間 | 溶融飛灰 直接搬入ごみ 溶融スラグ 不燃ごみ | 1996 | 5540 | 41300 | 2012 | 表面遮水工(ｷｬｯﾋﾟﾝｸﾞ) | 凝集沈澱 生物処理（脱窒なし） 消毒 | 直営 | 埋立中 |  | 無し
3 | 岩手県 | 3501 | 03-501-08-001 | 軽米町 | － | － | 軽米町最終処分場 |  |  | 5656 | 山間 | 焼却残渣(主灰) 不燃ごみ | 1984 | 5700 | 33594 | 2000 | 原地盤利用 | 処理なし | 直営 | 埋立終了 | 休止 | 無し
3 | 岩手県 | 3828 | 03-828-08-001 | 二戸地区広域行政事務組合 | － | － | 不燃物処理場 | 2951 | 912 | 68957 | 山間 | 破砕ごみ・処理残渣 | 1974 | 13953 | 98000 | 2023 | 遮水なし | 処理なし | 直営 | 埋立中 |  | 無し
3 | 岩手県 | 3835 | 03-835-08-001 | 久慈地区広域行政事務組合 | － | － | 久慈地区広域行政事務組合久慈地区清掃センター最終処分場 | 3287 | 3106 | 79565 | 山間 | 焼却残渣(主灰) 焼却残渣(飛灰) 破砕ごみ・処理残渣 | 2002 | 23160 | 141013 | 2015 | 底部遮水工 | 凝集沈澱 生物処理（脱窒あり） 砂ろ過 消毒 活性炭処理 | 直営 | 埋立中 |  | 無し
3 | 岩手県 | 3840 | 03-840-08-001 | 盛岡・紫波地区環境施設組合 | － | － | 一般廃棄物最終処分場 | 2352 | 2138 | 19661 | 平地 | 溶融飛灰 その他 | 1997 | 11200 | 69190 | 2012 | 底部遮水工 | 凝集沈澱 生物処理（脱窒なし） 砂ろ過 消毒 | 直営 | 埋立中 | 掘り起こし | 有り | 99
3 | 岩手県 | 3851 | 03-851-08-001 | 一関地区広域行政組合 | － | － | 舞川清掃センター | 5566 | 4655 | 88840 | 山間 | 焼却残渣(主灰) 直接搬入ごみ 焼却残渣(飛灰) 破砕ごみ・処理残渣 不燃ごみ | 1998 | 20700 | 141800 | 2013 | 底部遮水工 鉛直遮水工 表面遮水工(ｷｬｯﾋﾟﾝｸﾞ) | 凝集沈澱 生物処理（脱窒あり） 砂ろ過 消毒 | 委託 | 埋立中 |  | 無し
3 | 岩手県 | 3851 | 03-851-08-002 | 一関地区広域行政組合 | － | － | 花泉清掃センター | 118 | 78 | 3806 | 山間 | 直接搬入ごみ 不燃ごみ | 1988 | 6470 | 28300 | 2009 | 原地盤利用 鉛直遮水工 | 凝集沈澱 生物処理（脱窒あり） 消毒 | 委託 | 埋立中 |  | 無し
3 | 岩手県 | 3851 | 03-851-08-003 | 一関地区広域行政組合 | － | － | 東山清掃センター | 1921 | 1603 | 21949 | 山間 | 焼却残渣(主灰) 焼却残渣(飛灰) 破砕ごみ・処理残渣 不燃ごみ | 1983 | 17460 | 110000 | 2017 | 底部遮水工 鉛直遮水工 | 凝集沈澱 生物処理（脱窒なし） 砂ろ過 消毒 | 直営 | 埋立中 |  | 無し
3 | 岩手県 | 3851 | 03-851-08-004 | 一関地区広域行政組合 | － | － | 舞川清掃センター（旧一般廃棄物埋立処分地） |  |  |  | 山間 | 焼却残渣(主灰) 直接搬入ごみ 焼却残渣(飛灰) 粗大ごみ 不燃ごみ | 1981 | 29650 | 201929 | 2000 | 底部遮水工 鉛直遮水工 | 凝集沈澱 生物処理（脱窒あり） 砂ろ過 消毒 | 委託 | 埋立終了 |  | 無し
3 | 岩手県 | 3855 | 03-855-08-001 | 大船渡地区環境衛生組合 | － | － | 大船渡地区環境衛生組合大平最終処分場 |  |  | 45716 | 山間 | 焼却残渣(主灰) 不燃ごみ | 1973 | 37922 | 151688 | 1997 | 遮水なし | 処理なし | 直営 | 埋立終了 |  | 無し
3 | 岩手県 | 3855 | 03-855-08-002 | 大船渡地区環境衛生組合 | － | － | 大船渡地区環境衛生組合一般廃棄物最終処分場 | 1450 | 1269 | 39525 | 山間 | 焼却残渣(飛灰) 破砕ごみ・処理残渣 | 1997 | 6800 | 58000 | 2011 | 底部遮水工 表面遮水工(ｷｬｯﾋﾟﾝｸﾞ) | 凝集沈澱 生物処理（脱窒あり） 砂ろ過 消毒 活性炭処理 促進酸化処理 | 直営 | 埋立中 |  | 無し
3 | 岩手県 | 3867 | 03-867-08-001 | 宮古地区広域行政組合 | － | － | 小山田地区一般廃棄物最終処分場 | 6129 | 5302 | 70785 | 山間 | 焼却残渣(主灰) 直接搬入ごみ 焼却残渣(飛灰) 破砕ごみ・処理残渣 粗大ごみ 不燃ごみ | 1985 | 54800 | 500600 | 2019 | 原地盤利用 | 凝集沈澱 生物処理（脱窒あり） 砂ろ過 消毒 活性炭処理 | 一部委託 | 埋立中 |  | 無し

## し尿
し尿処理施設・汚泥再生処理センター | [24 empty] | (注：「廃止」施設を除く)
都道府県コード | 都道府県名 | 地方公共団体コード | 施設コード | 地方公共団体名 | 管理者名(民間施設) | 代表者 (民間施設) | 施設名 | 年間処理量 |  |  |  | 資源化量 |  | 資源化量種別 |  | 処理方式 |  |  | 処理能力(kL/日) | 処理能力(t/日) 有機性廃棄物 | 資源化能力(t/日) | 計画バイオガス量(m3/日) | 使用開始年度 | 運転管理 | 施設の改廃等
[8 empty] | し尿 (kl/年度) | 浄化槽汚泥 (kl/年度) | 有機性廃棄物 (t/年度) | その他 (kl/年度) | 堆肥等の固形物 (t/年度) | バイオガス (m3／年度) | 生産量 | 搬出量･売却量 | 汚水処理 | 汚泥処理 | 資源化処理
3 | 岩手県 | 3208 | 03-208-09-001 | 遠野市 | － | － | 遠野市清養園クリーンセンターし尿処理施設 | 18913 | 2679 |  |  | 263 |  |  | ○ | 高負荷 膜分離 | 脱水 |  | 61 |  |  |  | 1991 | 一部委託
3 | 岩手県 | 3819 | 03-819-09-001 | 北上地区広域行政事務組合 | － | － | 衛生処理場 | 66298 | 23962 |  |  | 3602 |  |  | ○ | 高負荷 | 脱水 |  | 250 |  |  |  | 1992 | 直営
3 | 岩手県 | 3820 | 03-820-09-001 | 胆江地区広域行政組合 | － | － | 胆江地区広域行政組合胆江地区衛生センター | 68307 | 16596 |  |  | 97 |  | ○ |  | 高負荷 膜分離 | 脱水 | その他 | 276 |  | 6 |  | 1998 | 直営
3 | 岩手県 | 3828 | 03-828-09-001 | 二戸地区広域行政事務組合 | － | － | 二戸地区衛生センター | 32150 | 4863 | [6 empty] | 高負荷 | 脱水 |  | 112 |  |  |  | 1997 | 直営
3 | 岩手県 | 3829 | 03-829-09-001 | 盛岡北部行政事務組合 | － | － | 北岩手環境衛生センター | 31438 | [7 empty] | 標脱 | 焼却 |  | 100 |  |  |  | 1987 | 直営
3 | 岩手県 | 3829 | 03-829-09-003 | 盛岡北部行政事務組合 | － | － | 北岩手環境衛生センター |  | 7765 | [6 empty] | 浄化槽専用 | 焼却 |  | 45 |  |  |  | 1997 | 直営
3 | 岩手県 | 3831 | 03-831-09-001 | 紫波、稗貫衛生処理組合 | － | － | 紫波、稗貫衛生処理場 | 35383 | 12299 | [6 empty] | 標脱 | 脱水 乾燥 焼却 |  | 170 |  |  |  | 1983 | 直営
3 | 岩手県 | 3835 | 03-835-09-001 | 久慈地区広域行政事務組合 | － | － | 久慈地区広域行政事務組合久慈地区清掃センターし尿処理場 | 36148 | 7610 | [6 empty] | 嫌気 | 脱水 | メタン発酵 | 105 |  |  | 500 | 1969 | 直営
3 | 岩手県 | 3851 | 03-851-09-001 | 一関地区広域行政組合 | － | － | 一関清掃センターし尿処理施設（第１し尿処理施設） | 31618 | 5133 |  |  | 187 |  |  | ○ | 好一段 | 脱水 |  | 80 |  |  |  | 1977 | 直営
3 | 岩手県 | 3851 | 03-851-09-002 | 一関地区広域行政組合 | － | － | 一関清掃センターし尿処理施設（第２し尿処理施設） | 24825 | 4033 | [6 empty] | 高負荷 | 脱水 |  | 80 |  |  |  | 1989 | 直営
3 | 岩手県 | 3851 | 03-851-09-003 | 一関地区広域行政組合 | － | － | 川崎清掃センター | 29098 | 5765 |  |  | 520 |  |  | ○ | 高負荷 | 脱水 焼却 |  | 100 |  |  |  | 1995 | 直営
3 | 岩手県 | 3854 | 03-854-09-002 | 盛岡地区衛生処理組合 | － | － | 滝沢処理センター | 38390 | 11203 |  |  | 700 |  | ○ |  | 標脱 高負荷 | 脱水 | その他 | 170 |  | 30 |  | 2005 | 委託 | 能力変更
3 | 岩手県 | 3862 | 03-862-09-001 | 釜石大槌地区行政事務組合 | － | － | 釜石・大槌汚泥再生処理センター | [8 empty] | 高負荷 | 脱水 | その他 | 84 | 1 | 4 |  | 2007 | 委託 | 新設
3 | 岩手県 | 3867 | 03-867-09-001 | 宮古地区広域行政組合 | － | － | 宮古衛生処理センター | 52538 | 6019 | [6 empty] | 標脱 | 脱水 |  | 135 |  |  |  | 1988 | 直営
3 | 岩手県 | 3867 | 03-867-09-002 | 宮古地区広域行政組合 | － | － | 第２衛生処理場 | [8 empty] | 標脱 |  |  | 58 |  |  |  | 1999 | 直営
3 | 岩手県 | 3878 | 03-878-09-001 | 気仙広域連合 | － | － | 気仙広域連合衛生センター | 40760 | 11583 | [6 empty] | 高負荷 | 脱水 乾燥 焼却 |  | 130 |  |  |  | 1987 | 直営

## コミプラ
コミュニティプラント | [11 empty] | (注：「廃止」施設を除く)
都道府県コード | 都道府県名 | 地方公共団体コード | 施設コード | 地方公共団体名 | 施設名 | 汚水処理量 (m3/年度) | 処理方法 | 計画最大汚水量(m3/日) | 使用開始年度 | 運転管理 | 料金徴収 | 施設の改廃等
3 | 岩手県 | 3201 | 03-201-10-001 | 盛岡市 | 手代森汚水処理施設 | 225933 | 長時間ばっ気 | 730 | 1982 | 委託 | 有り
3 | 岩手県 | 3201 | 03-201-10-002 | 盛岡市 | 桜台汚水処理施設 | 297960 | 接触ばっ気 回転板接触 | 1200 | 1984 | 委託 | 有り
3 | 岩手県 | 3205 | 03-205-10-001 | 花巻市 | 花巻市天下田団地汚水処理施設 | 66521 | 長時間ばっ気 | 250 | 1984 | 委託 | 無し
3 | 岩手県 | 3205 | 03-205-10-002 | 花巻市 | 湯口住宅団地汚水処理施設 | 3414 | 長時間ばっ気 | 371 | 2001 | 委託 | 無し
3 | 岩手県 | 3206 | 03-206-10-003 | 北上市 | 北上市流通基地衛生処理センター | 245036 | 標準活性汚泥 | 3420 | 1984 | 委託 | 有り
3 | 岩手県 | 3206 | 03-206-10-004 | 北上市 | 北上市むらさきのニュータウン衛生処理施設 | 13445 | 長時間ばっ気 | 148 | 1992 | 委託 | 有り
3 | 岩手県 | 3206 | 03-206-10-005 | 北上市 | 柏野第３衛生処理施設 | 13041 | その他 | 98 | 2000 | 委託 | 有り
3 | 岩手県 | 3207 | 03-207-10-001 | 久慈市 | 大川目地区汚水処理施設 | 1376 | 接触ばっ気 | 55 | 2002 | 直営 | 有り
3 | 岩手県 | 3209 | 03-209-10-002 | 一関市 | 萩の森団地汚水処理施設 | 12012 | 接触ばっ気 | 76 | 1996 | 委託 | 有り
3 | 岩手県 | 3213 | 03-213-10-001 | 二戸市 | 二戸市汚水処理施設 | 11871 | 接触ばっ気 | 73 | 1994 | 委託 | 有り
3 | 岩手県 | 3215 | 03-215-10-001 | 奥州市 | 真城が丘汚水処理場 | 145083 | 長時間ばっ気 | 672 | 1975 | 委託 | 有り
3 | 岩手県 | 3215 | 03-215-10-002 | 奥州市 | 見分森汚水処理場 | 7527 | 長時間ばっ気 | 50 | 1979 | 委託 | 有り
3 | 岩手県 | 3215 | 03-215-10-003 | 奥州市 | パークサイドタウンいさわ汚水処理施設 | 7365 | 接触ばっ気 | 35 | 1994 | 委託 | 有り
3 | 岩手県 | 3215 | 03-215-10-004 | 奥州市 | 蓬平汚水処理場 | 8666 | 接触ばっ気 | 35 | 1992 | 委託 | 有り
3 | 岩手県 | 3215 | 03-215-10-005 | 奥州市 | 鶴田エクセルガーデン汚水処理場 | 2057 | 回分式活性汚泥 | 44 | 1998 | 委託 | 有り