## 焼却
焼却施設（溶融施設含む） | [41 empty] | (注：「廃止」施設を除く)
都道府県コード | 都道府県名 | 地方公共団体コード | 施設コード | 地方公共団体名 | 管理者名(民間施設) | 代表者名 (民間施設) | 施設名称 | 年間処理量 (t/年度) | 資源化量 (t/年度) |  |  | 焼却対象廃棄物 | 施設の種類 | 処理方式 | 炉型式 | 処理能力(t/日) | 炉数 | 使用開始年度 | 余熱利用の状況 | 総余熱利用量 (MＪ) | 発電能力(kW) | 発電効率(％) | 総発電量 (MWh) | 灰処理設備の 有無（焼却灰） | 灰処理設備の 有無（飛灰） | 運転管理の体制 | 施設の改廃等 | 産業廃棄物の搬入の有無 | 一般廃棄物の割合 (％) | ごみ組成分析結果 | [6 empty] | 単位容積重量(kg/m3) | 水分 (％) | 可燃分 (％) | 灰分 (％) | 低発熱量(計算値) kcal/kg | 低発熱量(実測値) kcal/kg
[10 empty] | 生産量 | 搬出量 | [18 empty] | 合計 (％) | 紙・布類類 | ビニール、合成樹脂、ゴム、皮革類 | 木、竹、わら類 | ちゅう介類 | 不燃物類 | その他
5 | 秋田県 | 5201 | 05-201-01-001 | 秋田市 | － | － | 秋田市総合環境センター焼却施設 | 27375 |  |  |  | 混合（未分別）ごみ | 焼却 | ストーカ式(可動) | 全連続運転 | 200 | 1 | 1983 | 発電（場内利用） | 24272640 | 1000 | 6 | 3476 | 無し | 無し | 直営 |  | 無し |  | 100% | 37% | 24% | 8% | 15% | 16% | 0% | 181 | 53% | 35% | 12% | 2000 | 1695
5 | 秋田県 | 5201 | 05-201-01-002 | 秋田市 | － | － | 秋田市総合環境センター溶融施設 | 128700 | 18235 | ○ |  | 混合（未分別）ごみ 直接搬入ごみ ごみ処理残渣 し尿処理残渣 その他 | ガス化溶融・改質 | シャフト式 | 全連続運転 | 400 | 2 | 2002 | 場内温水 発電（場内利用） 発電（場外利用） | 846854400 | 8500 | 19 | 53460 | 溶融処理 | 薬剤処理 | 一部委託 |  | 有り | 89 | 100% | 37% | 24% | 8% | 15% | 16% | 0% | 181 | 53% | 35% | 12% | 2000 | 1695
5 | 秋田県 | 5203 | 05-203-01-001 | 横手市 | － | － | 横手市東部環境保全センター | 16398 |  |  |  | 可燃ごみ 直接搬入ごみ | 焼却 | ストーカ式(可動) | 准連続運転 | 80 | 2 | 1983 | 無し |  |  |  |  | 薬剤処理 | 薬剤処理 | 直営 |  | 無し |  | 100% | 47% | 23% | 4% | 21% | 1% | 4% | 264 | 62% | 33% | 5% | 1110 | 1455
5 | 秋田県 | 5203 | 05-203-01-002 | 横手市 | － | － | 横手市南部環境保全センター | 8252 |  |  |  | 可燃ごみ 直接搬入ごみ | 焼却 | 流動床式 | 准連続運転 | 60 | 2 | 1992 | 無し |  |  |  |  | 無し | 薬剤処理 | 直営 |  | 無し |  | 100% | 42% | 22% | 2% | 32% | 1% | 1% | 291 | 62% | 33% | 5% | 1120 | 1458
5 | 秋田県 | 5203 | 05-203-01-003 | 横手市 | － | － | 横手市西部環境保全センター | 3317 |  |  |  | 可燃ごみ | 焼却 | 流動床式 | 准連続運転 | 40 | 2 | 1991 | 無し |  |  |  |  | 無し | 薬剤処理 | 直営 |  | 無し |  | 100% | 37% | 30% | 2% | 28% | 1% | 2% | 210 | 55% | 38% | 7% | 1360 | 1900
5 | 秋田県 | 5204 | 05-204-01-001 | 大館市 | － | － | 大館クリーンセンター | 24390 |  |  |  | 可燃ごみ 直接搬入ごみ | 焼却 | ストーカ式(可動) | 全連続運転 | 90 | 2 | 2005 | 場内温水 その他 | 1303000 |  |  |  | 溶融処理 | 薬剤処理 | 委託 |  | 無し |  | 100% | 48% | 15% | 22% | 11% | 1% | 3% | 269 | 55% | 41% | 4% | 1529 | 1857
5 | 秋田県 | 5206 | 05-206-01-001 | 男鹿市 | － | － | 男鹿市清掃センター | 11231 |  |  |  | 可燃ごみ 直接搬入ごみ | 焼却 | ストーカ式(可動) | 准連続運転 | 60 | 2 | 1983 | 場内温水 | 366 |  |  |  | 無し | 薬剤処理 | 一部委託 |  | 無し |  | 100% | 51% | 22% | 8% | 11% | 0% | 8% | 177 | 45% | 48% | 7% | 1905 | 1905
5 | 秋田県 | 5210 | 05-210-01-001 | 由利本荘市 | － | － | 矢島鳥海清掃センター焼却施設 | 2504 |  |  |  | 可燃ごみ 直接搬入ごみ | 焼却 | ストーカ式(可動) | バッチ運転 | 20 | 2 | 1999 | 場内温水 | 468608 |  |  |  | 無し | セメント固化 | 直営 |  | 無し |  | 100% | 59% | 11% | 3% | 20% | 1% | 5% | 150 | 53% | 43% | 4% | 1900 | 1692
5 | 秋田県 | 5210 | 05-210-01-002 | 由利本荘市 | － | － | 清掃事業所焼却施設 | 24753 |  |  |  | 可燃ごみ 直接搬入ごみ 粗大ごみ ごみ処理残渣 | 焼却 | ストーカ式(可動) | 准連続運転 | 97 | 2 | 1994 | 場内温水 | 3175200 |  |  |  | 無し | 薬剤処理 | 直営 |  | 無し |  | 100% | 56% | 23% | 6% | 8% | 2% | 5% | 162 | 45% | 47% | 8% | 2000 | 1843
5 | 秋田県 | 5211 | 05-211-01-001 | 潟上市 | － | － | 潟上市クリーンセンター | 9963 |  |  |  | 可燃ごみ 直接搬入ごみ ごみ処理残渣 | 焼却 | ストーカ式(可動) | 准連続運転 | 60 | 2 | 1984 | 無し |  |  |  |  | 無し | 薬剤処理 | 直営 |  | 無し |  | 100% | 37% | 21% | 6% | 31% | 3% | 2% | 215 | 58% | 37% | 5% | 1570 | 1580
5 | 秋田県 | 5213 | 05-213-01-001 | 北秋田市 | － | － | 北秋田市クリーンリサイクルセンター | 9798 |  |  |  | 可燃ごみ 直接搬入ごみ | 焼却 | ストーカ式(可動) | 准連続運転 | 60 | 2 | 1990 | 無し |  |  |  |  | 無し | 薬剤処理 | 一部委託 |  | 無し |  | 100% | 59% | 14% | 11% | 7% | 2% | 7% | 242 | 52% | 42% | 6% | 1580 | 1610
5 | 秋田県 | 5214 | 05-214-01-001 | にかほ市 | － | － | にかほ市清掃センター | 7681 |  |  |  | 可燃ごみ 直接搬入ごみ | 焼却 | 流動床式 | 准連続運転 | 60 | 2 | 1981 | 無し |  |  |  |  | 薬剤処理 | 薬剤処理 | 直営 |  | 無し |  | 100% | 44% | 34% | 2% | 17% | 1% | 2% | 226 | 48% | 47% | 5% | 1813 | 2340
5 | 秋田県 | 5215 | 05-215-01-001 | 仙北市 | － | － | 仙北市環境保全センター | 9666 |  |  |  | 可燃ごみ 直接搬入ごみ その他 | 焼却 | 流動床式 | 准連続運転 | 51 | 2 | 1998 | 場内温水 | 448573 |  |  |  | 薬剤処理 | 薬剤処理 | 一部委託 |  | 無し |  | 100% | 45% | 18% | 6% | 28% | 1% | 2% | 238 | 56% | 38% | 6% | 1490 | 1720
5 | 秋田県 | 5366 | 05-366-01-001 | 井川町 | － | － | 井川町清掃センター |  |  |  |  | 可燃ごみ 直接搬入ごみ 粗大ごみ 不燃ごみ 資源ごみ | 焼却 | 固定床式 | バッチ運転 | 8 | 1 | 1978 | 無し |  |  |  |  | 無し | 無し | 直営 | 休止 | 無し
5 | 秋田県 | 5850 | 05-850-01-002 | 湯沢雄勝広域市町村圏組合 | － | － | 湯沢雄勝広域市町村圏組合貝沢ごみ処理施設 | 21431 |  |  |  | 可燃ごみ | 焼却 | ストーカ式(可動) | 全連続運転 | 120 | 2 | 1992 | 場内温水 場外温水 | 333043 |  |  |  | 薬剤処理 | セメント固化 薬剤処理 その他 | 一部委託 |  | 無し |  | 100% | 40% | 22% | 6% | 23% | 2% | 7% | 160 | 56% | 39% | 5% | 1421 | 1421
5 | 秋田県 | 5851 | 05-851-01-002 | 大仙美郷環境事業組合 | － | － | 大仙美郷クリーンセンターごみ焼却場 | 35333 | 2608 |  | ○ | 可燃ごみ 直接搬入ごみ | 焼却 | ストーカ式(可動) | 全連続運転 | 154 | 2 | 2003 | 場内温水 場内蒸気 その他 | 222880000 |  |  |  | 溶融処理 | セメント固化 薬剤処理 | 一部委託 |  | 無し |  | 100% | 44% | 20% | 5% | 24% | 3% | 4% | 230 | 57% | 38% | 5% | 1700 | 1343
5 | 秋田県 | 5861 | 05-861-01-001 | 能代山本広域市町村圏組合 | － | － | 能代山本広域市町村圏組合 南部清掃工場 | 30018 |  |  |  | 可燃ごみ 直接搬入ごみ ごみ処理残渣 | 焼却 | ストーカ式(可動) | 全連続運転 | 144 | 2 | 1996 | 無し |  |  |  |  | 無し | セメント固化 薬剤処理 | 一部委託 |  | 無し |  | 100% | 40% | 26% | 5% | 24% | 3% | 2% | 248 | 58% | 36% | 6% | 1258 | 1633
5 | 秋田県 | 5867 | 05-867-01-002 | 鹿角広域行政組合 | － | － | 鹿角ごみ処理場 | 14617 | 544 |  | ○ | 可燃ごみ 直接搬入ごみ 粗大ごみ ごみ処理残渣 | ガス化溶融・改質 | 流動床式 | 全連続運転 | 60 | 2 | 2002 | 場内温水 場外温水 | 8315233 |  |  |  | 溶融処理 | 薬剤処理 | 一部委託 |  | 無し |  | 100% | 59% | 22% | 7% | 8% | 0% | 4% | 250 | 45% | 50% | 5% | 1900 | 1998

## 粗大
粗大ごみ処理施設 | [18 empty] | (注：「廃止」施設を除く)
都道府県コード | 都道府県名 | 地方公共団体コード | 施設コード | 地方公共団体名 | 管理者名(民間施設) | 代表者 (民間施設) | 施設名 | 年間処理量(t/年度) | 資源回収量(t/年度) |  |  | 処理対象廃棄物 | 処理方式 | 処理能力(t/日) | 使用開始年度 | 運転管理 | 施設の改廃等 | 産業廃棄物の搬入の有無 | 一般廃棄物の割合 (％)
[10 empty] | 回収量 | 搬出量
5 | 秋田県 | 5201 | 05-201-03-004 | 秋田市 | － | － | 秋田市第２リサイクルプラザ | 1066 | 694 | ○ |  | 粗大ごみ 直接搬入ごみ | 併用 | 32 | 2006 | 直営 | 新設 | 無し
5 | 秋田県 | 5203 | 05-203-03-001 | 横手市 | － | － | 横手市南部環境保全センター | 665 | 119 | ○ |  | 粗大ごみ 不燃ごみ 可燃ごみ | 圧縮 | 15 | 1992 | 直営 |  | 無し
5 | 秋田県 | 5203 | 05-203-03-002 | 横手市 | － | － | 横手市西部環境保全センター | 666 | 217 | ○ |  | 粗大ごみ 不燃ごみ 資源ごみ | 併用 | 13 | 1991 | 直営 |  | 無し
5 | 秋田県 | 5204 | 05-204-03-001 | 大館市 | － | － | 大館市粗大ごみ処理場 | 6256 | 464 | ○ |  | 粗大ごみ 直接搬入ごみ 不燃ごみ | 破砕 | 40 | 1979 | 委託 |  | 無し
5 | 秋田県 | 5210 | 05-210-03-001 | 由利本荘市 | － | － | 清掃事業所焼却施設 | 1824 | 884 | ○ |  | 粗大ごみ 直接搬入ごみ 不燃ごみ 資源ごみ | 併用 | 40 | 1994 | 直営 |  | 無し
5 | 秋田県 | 5211 | 05-211-03-001 | 潟上市 | － | － | 潟上市クリーンセンター粗大ごみ処理施設 | 1598 | 564 |  | ○ | 粗大ごみ 直接搬入ごみ 不燃ごみ | 併用 | 20 | 1993 | 委託 |  | 無し
5 | 秋田県 | 5213 | 05-213-03-001 | 北秋田市 | － | － | 北秋田市クリーンリサイクルセンター | 815 | 407 |  | ○ | 直接搬入ごみ 不燃ごみ | 併用 | 30 | 1990 | 直営 |  | 無し
5 | 秋田県 | 5215 | 05-215-03-001 | 仙北市 | － | － | 仙北市環境保全センター | 1308 | 642 |  | ○ | 粗大ごみ 直接搬入ごみ 不燃ごみ 可燃ごみ 資源ごみ | 併用 | 19 | 1998 | 直営 |  | 無し
5 | 秋田県 | 5839 | 05-839-03-001 | 北秋田市上小阿仁村生活環境施設組合 | － | － | 破砕施設 | 180 |  |  |  | 粗大ごみ 可燃ごみ | 破砕 | 19.49 | 2004 | 委託 |  | 有り | 88
5 | 秋田県 | 5861 | 05-861-03-001 | 能代山本広域市町村圏組合 | － | － | 能代山本広域市町村圏組合 北部粗大ごみ処理工場 | 1116 | 284 |  | ○ | 粗大ごみ 直接搬入ごみ 不燃ごみ | 併用 | 30 | 1986 | 一部委託 |  | 無し

## 資源化
資源化等を行う施設 | [19 empty] | (注：「廃止」施設を除く)
都道府県コード | 都道府県名 | 地方公共団体コード | 施設コード | 地方公共団体 | 管理者名(民間施設) | 代表者 (民間施設) | 施設名 | 年間処理量 (t/年度) | 資源回収量 |  |  |  | 処理対象廃棄物 | 処理内容 | 処理能力(t/日) | 使用開始年度 | 運転管理 | 施設の改廃等 | 産業廃棄物の搬入の有無 | 一般廃棄物の割合 (％)
[9 empty] | (t/年度) | (Nm3/年度) | 回収量 | 搬出量
5 | 秋田県 | 5201 | 05-201-04-001 | 秋田市 | － | － | 秋田市リサイクルプラザ | 6486 | 5295 |  | ○ |  | 金属類 ガラス類 ペットボトル その他資源ごみ 直接搬入ごみ | 選別 圧縮・梱包 | 74 | 1999 | 委託 |  | 無し
5 | 秋田県 | 5202 | 05-202-04-001 | 能代市 | － | － | 能代市リサイクルセンター | 561 | 525 |  |  | ○ | ガラス類 ペットボトル | 選別 圧縮・梱包 | 0.5 | 1999 | 委託 |  | 無し
5 | 秋田県 | 5203 | 05-203-04-001 | 横手市 | － | － | 横手市東部環境保全センター リサイクル工場 | 1569 | 1013 |  | ○ |  | 金属類 ガラス類 不燃ごみ 粗大ごみ 直接搬入ごみ | 選別 | 20 | 1991 | 直営 | 移管 | 無し
5 | 秋田県 | 5203 | 05-203-04-002 | 横手市 | － | － | 横手市ペットボトル等処理センター | 383 | 329 |  | ○ |  | ペットボトル プラスチック | 圧縮・梱包 | 2 | 2000 | 直営 |  | 無し
5 | 秋田県 | 5203 | 05-203-04-003 | 横手市 | － | － | 横手市大雄堆肥化センター | 251 | 61 |  |  | ○ | 家庭系生ごみ 事業系生ごみ | ごみ堆肥化 | 37.43 | 2006 | 直営 | 新設 | 有り | 5
5 | 秋田県 | 5204 | 05-204-04-001 | 大館市 | － | － | 大館市コンポストセンター | 4000 | 1300 |  | ○ |  | 事業系生ごみ | ごみ堆肥化 | 16 | 2001 | 一部委託 |  | 有り | 10
5 | 秋田県 | 5210 | 05-210-04-001 | 由利本荘市 | － | － | 清掃事業所リサイクル施設 | 2790 | 2693 |  |  | ○ | 紙類 ガラス類 ペットボトル | 選別 圧縮・梱包 | 13.5 | 2001 | 直営 |  | 無し
5 | 秋田県 | 5210 | 05-210-04-002 | 由利本荘市 | － | － | 清掃事業所矢島鳥海清掃センター | 536 | 533 |  |  | ○ | 紙類 金属類 ガラス類 | 選別 圧縮・梱包 | 9 | 1999 | 直営 |  | 無し
5 | 秋田県 | 5211 | 05-211-04-001 | 潟上市 | － | － | ペットボトルプレス設備 | 92 | 78 |  |  | ○ | ペットボトル | 選別 圧縮・梱包 | 1 | 2002 | 委託 |  | 無し
5 | 秋田県 | 5213 | 05-213-04-001 | 北秋田市 | － | － | 北秋田市クリーンリサイクルセンター | 1954 | 1954 |  |  | ○ | 紙類 ガラス類 ペットボトル プラスチック 直接搬入ごみ | 選別 | 4.7 | 2000 | 直営 |  | 無し
5 | 秋田県 | 5214 | 05-214-04-001 | にかほ市 | － | － | にかほ市清掃センター | 146 | 146 |  | ○ |  | 金属類 | 選別 圧縮・梱包 | 2 | 1994 | 委託 |  | 無し
5 | 秋田県 | 5850 | 05-850-04-001 | 湯沢雄勝広域市町村圏組合 | － | － | 湯沢雄勝広域市町村圏組合廃棄物再生利用施設 | 2138 | 1861 |  |  | ○ | 紙類 金属類 ガラス類 | 選別 圧縮・梱包 | 10 | 1997 | 一部委託 |  | 無し
5 | 秋田県 | 5850 | 05-850-04-002 | 湯沢雄勝広域市町村圏組合 | － | － | 湯沢雄勝広域市町村圏組合 湯沢雄勝リサイクルセンター | [5 empty] | ペットボトル プラスチック 不燃ごみ 粗大ごみ | 選別 圧縮・梱包 その他 | 17 | 2007 | 直営 | 新設 | 無し
5 | 秋田県 | 5851 | 05-851-04-001 | 大仙美郷環境事業組合 | － | － | 大仙美郷クリーンセンターリサイクルプラザ | 4550 | 1840 |  | ○ |  | 金属類 ガラス類 ペットボトル その他資源ごみ 不燃ごみ 粗大ごみ 直接搬入ごみ その他 | 選別 圧縮・梱包 | 45 | 2003 | 一部委託 |  | 無し
5 | 秋田県 | 5867 | 05-867-04-001 | 鹿角広域行政組合 | － | － | 鹿角広域資源化センター | 1276 | 1029 |  |  | ○ | 紙類 金属類 ガラス類 ペットボトル | 選別 圧縮・梱包 | 8.5 | 2004 | 委託 |  | 無し

## 燃料化
ごみ燃料化施設 | [19 empty] | (注：「廃止」施設を除く)
都道府県コード | 都道府県名 | 地方公共団体コード | 施設コード | 地方公共団体名 | 管理者名(民間施設) | 代表者 (民間施設) | 施設名 | 年間処理量(t/年度) | 固形化燃料保管量(t) | 燃料化量(t/年度) |  |  | 処理対象廃棄物 | 処理能力(t/日) | 使用開始年度 | 燃料供給先の利用状況 | 運転管理 | 施設の改廃等 | 産業廃棄物の搬入の有無 | 一般廃棄物の割合 (％)
[11 empty] | 生産量 | 搬出量

## その他
その他の施設[ごみの中間処理施設] | [15 empty] | (注：「廃止」施設を除く)
都道府県コード | 都道府県名 | 地方公共団体コード | 施設コード | 地方公共団体名 | 管理者名(民間施設) | 代表者 (民間施設) | 施設名 | 年間処理量(t/年度) | 処理対象廃棄物 | 処理内容 | 処理能力(t/日) | 使用開始年度 | 運転管理 | 施設の改廃等 | 産業廃棄物の搬入の有無 | 一般廃棄物の割合(％)

## 保管
保管施設 | [14 empty] | (注：「廃止」施設を除く)
都道府県コード | 都道府県名 | 地方公共団体コード | 施設コード | 地方公共団体名 | 施設名 | 年間保管量(t/年度) | 保管対象物 | 保管分類数 | 屋内面積(m2) | 屋外面積(m2) | 使用開始年度 | 運転管理 | 施設の改廃等 | 産業廃棄物の搬入の有無 | 一般廃棄物の割合(％)
5 | 秋田県 | 5204 | 05-204-07-001 | 大館市 | タイセイ資源分別センター | 202 | ペットボトル | 1 | 206 | 0 | 2007 | 委託 | 新設 | 無し
5 | 秋田県 | 5206 | 05-206-07-001 | 男鹿市 | 男鹿市申川リサイクルストックヤード | 35 | ガラス類 ペットボトル | 4 | 50 | 60 | 2002 | 直営 |  | 無し
5 | 秋田県 | 5210 | 05-210-07-001 | 由利本荘市 | 清掃事業所矢島鳥海清掃センターストックヤード | 536 | 紙類 金属類 ガラス類 | 6 | 40 | 83 | 1999 | 直営 |  | 無し
5 | 秋田県 | 5211 | 05-211-07-001 | 潟上市 | クリーンセンターストックヤード | 1277 | 紙類 | 3 | 165 | 0 | 2005 | 直営 |  | 無し
5 | 秋田県 | 5215 | 05-215-07-001 | 仙北市 | 仙北市環境保全センター | 2000 | 紙類 金属類 ペットボトル | 3 | 97 | 0 | 1998 | 直営 |  | 無し
5 | 秋田県 | 5361 | 05-361-07-001 | 五城目町 | 五城目町処分場ストックヤード | 17 | ペットボトル | 1 | 27 | 0 | 2000 | 直営 |  | 無し
5 | 秋田県 | 5366 | 05-366-07-001 | 井川町 | 井川町宇治木沢ストックヤード | 8 | 金属類 ガラス類 | 2 | 196 | 246 | 1996 | 直営 |  | 無し
5 | 秋田県 | 5368 | 05-368-07-001 | 大潟村 | 大潟村リサイクルセンター | 266 | 紙類 金属類 ガラス類 ペットボトル | 7 | 70 | 50 | 1999 | 一部委託 |  | 無し
5 | 秋田県 | 5851 | 05-851-07-001 | 大仙美郷環境事業組合 | 大仙美郷クリーンセンターストックヤード | 4523 | 紙類 金属類 ガラス類 ペットボトル その他 | 5 | 1160 | 0 | 2003 | 一部委託 |  | 無し

## 最終
最終処分場 | [22 empty] | (注：「廃止」施設を除く)
都道府県コード | 都道府県名 | 地方公共団体コード | 施設コード | 地方公共団体名 | 管理者名(民間施設) | 代表者 (民間施設) | 施設名 | 埋立容量 （覆土を含む） (m3/年度) | 埋立容量 （覆土を含まない） (ｔ/年度) | 残余容量 (m3) | 埋立場所 | 処理対象廃棄物 | 埋立開始年度 | 埋立地面積 (m2) | 全体容積 (m3) | 埋立終了年度 | 遮水の方式 | 浸出水の処理 | 運転管理 | 処分場の現状 | 施設の改廃等 | 産業廃棄物の搬入の有無 | 一般廃棄物の割合(％)
5 | 秋田県 | 5201 | 05-201-08-001 | 秋田市 | － | － | 秋田市総合環境センター最終処分場 | 3008 | 3727 | 218600 | 山間 | 溶融飛灰 直接搬入ごみ その他 | 1979 | 191000 | 1500000 | 2018 | 底部遮水工 | 凝集沈澱 砂ろ過 消毒 | 一部委託 | 埋立中 |  | 無し
5 | 秋田県 | 5202 | 05-202-08-001 | 能代市 | － | － | 能代市一般廃棄物最終処分場（新） | 5285 | 5045 | 45762 | 平地 | 焼却残渣(主灰) 直接搬入ごみ 焼却残渣(飛灰) 破砕ごみ・処理残渣 | 1994 | 13500 | 112310 | 2015 | 表面遮水工(ｷｬｯﾋﾟﾝｸﾞ) | 凝集沈澱 生物処理（脱窒なし） 砂ろ過 消毒 活性炭処理 | 一部委託 | 埋立中 |  | 無し
5 | 秋田県 | 5202 | 05-202-08-003 | 能代市 | － | － | 能代市一般廃棄物最終処分場（旧） |  |  | 13 | 平地 | 焼却残渣(主灰) 直接搬入ごみ 焼却残渣(飛灰) 破砕ごみ・処理残渣 粗大ごみ 不燃ごみ | 1977 | 40404 | 271000 | 2003 | 遮水なし | 凝集沈澱 生物処理（脱窒なし） 砂ろ過 消毒 活性炭処理 | 一部委託 | 埋立中 | 休止 | 無し
5 | 秋田県 | 5202 | 05-202-08-004 | 能代市 | － | － | 大沢ごみ処理場 | 492 | 492 | 3730 | 山間 | 直接搬入ごみ 不燃ごみ | 1973 | 12211 | 169407 | 2018 | 遮水なし | 凝集沈澱 砂ろ過 消毒 | 一部委託 | 埋立中 |  | 無し
5 | 秋田県 | 5203 | 05-203-08-001 | 横手市 | － | － | 横手市南東地区最終処分場 | 2799 | 3507 | 50346 | 平地 | 焼却残渣(主灰) 焼却残渣(飛灰) 破砕ごみ・処理残渣 | 1998 | 18324 | 76123 | 2024 | 底部遮水工 | 凝集沈澱 生物処理（脱窒あり） 砂ろ過 消毒 活性炭処理 下水道放流 | 直営 | 埋立中 |  | 無し
5 | 秋田県 | 5203 | 05-203-08-002 | 横手市 | － | － | 横手市西部地区最終処分場 | 790 | 678 | 12419 | 山間 | 焼却残渣(主灰) 焼却残渣(飛灰) 破砕ごみ・処理残渣 | 1992 | 8260 | 28200 | 2026 | 底部遮水工 | 凝集沈澱 生物処理（脱窒なし） 砂ろ過 活性炭処理 | 直営 | 埋立中 |  | 無し
5 | 秋田県 | 5203 | 05-203-08-003 | 横手市 | － | － | 横手市山内一般廃棄物最終処分場 |  |  |  | 山間 | 直接搬入ごみ 粗大ごみ 不燃ごみ その他 | 1979 | 1890 | 7560 | 1998 | その他遮水 | 砂ろ過 | 直営 | 埋立終了 | 休止 | 無し
5 | 秋田県 | 5204 | 05-204-08-001 | 大館市 | － | － | 大館市花岡観音堂埋立最終処分場 |  |  |  | 山間 | 可燃ごみ | 1973 | 20700 | 442000 | 1998 | 遮水なし | 凝集沈澱 | 直営 | 埋立終了 | 休止 | 無し
5 | 秋田県 | 5204 | 05-204-08-002 | 大館市 | － | － | 大館市堤沢埋立最終処分場 | 6852 | 5256 | 194107 | 山間 | 焼却残渣(主灰) 直接搬入ごみ 破砕ごみ・処理残渣 粗大ごみ 不燃ごみ | 1979 | 47000 | 710000 | 2022 | 遮水なし | 凝集沈澱 | 委託 | 埋立中 |  | 無し
5 | 秋田県 | 5204 | 05-204-08-003 | 大館市 | － | － | 大館市比内町千年岱埋立最終処分場 |  |  |  | 山間 | 粗大ごみ | 1975 | 7500 | 37500 | 1996 | 遮水なし | 処理なし | 直営 | 埋立終了 | 休止 | 無し
5 | 秋田県 | 5206 | 05-206-08-001 | 男鹿市 | － | － | 男鹿市不燃物処理場 | 3712 | 683 | 21660 | 山間 | 破砕ごみ・処理残渣 粗大ごみ | 1973 | 28500 | 208775 | 2014 | 遮水なし | 処理なし | 一部委託 | 埋立中 |  | 無し
5 | 秋田県 | 5206 | 05-206-08-003 | 男鹿市 | － | － | 男鹿市一般廃棄物最終処分場 | 2128 | 1787 | 43654 | 山間 | 焼却残渣(主灰) 焼却残渣(飛灰) | 1996 | 12600 | 66800 | 2025 | 表面遮水工(ｷｬｯﾋﾟﾝｸﾞ) | 凝集沈澱 消毒 活性炭処理 | 一部委託 | 埋立中 |  | 無し
5 | 秋田県 | 5206 | 05-206-08-004 | 男鹿市 | － | － | 男鹿市申川不燃物埋立処分場 | 2614 | 1529 | 33572 | 山間 | 直接搬入ごみ 粗大ごみ 不燃ごみ | 1979 | 36601 | 163265 | 2024 | 遮水なし | 凝集沈澱 | 直営 | 埋立中 |  | 無し
5 | 秋田県 | 5207 | 05-207-08-001 | 湯沢市 | － | － | 山谷不燃物処理場 |  |  | 44000 | 山間 | 不燃ごみ | 1968 | 5000 | 150000 | 2028 | 遮水なし | 処理なし | 直営 | 埋立終了 | 休止 | 無し
5 | 秋田県 | 5207 | 05-207-08-002 | 湯沢市 | － | － | 貝沼ごみ処理施設 |  |  |  | 山間 | 粗大ごみ | 1980 | 19700 | 65000 | 1997 | 遮水なし | 処理なし | 直営 | 埋立終了 | 休止 | 無し
5 | 秋田県 | 5209 | 05-209-08-001 | 鹿角市 | － | － | 鹿角市不燃物投棄場 | 1000 | 439 | 13000 | 山間 | 焼却残渣(主灰) 直接搬入ごみ 焼却残渣(飛灰) 溶融スラグ 不燃ごみ | 1971 | 50000 | 200000 | 2016 | 遮水なし | 処理なし | 一部委託 | 埋立中 |  | 無し
5 | 秋田県 | 5210 | 05-210-08-001 | 由利本荘市 | － | － | 本荘一般廃棄物最終処分場 | 3643 | 3339 | 76020 | 山間 | 直接搬入ごみ 粗大ごみ | 1988 | 17000 | 131000 | 2024 | 原地盤利用 | 凝集沈澱 | 委託 | 埋立中 |  | 無し
5 | 秋田県 | 5210 | 05-210-08-002 | 由利本荘市 | － | － | 岩城一般廃棄物最終処分場 |  |  |  | 山間 | 不燃ごみ | 1986 | 900 | 9500 | 2001 | 原地盤利用 遮水なし | 処理なし | 直営 | 埋立終了 | 休止 | 無し
5 | 秋田県 | 5210 | 05-210-08-003 | 由利本荘市 | － | － | 由利一般廃棄物最終処理場 | 137 | 49 | 4205 | 山間 | 粗大ごみ 不燃ごみ | 2000 | 2650 | 5000 | 2015 | 底部遮水工 | 凝集沈澱 生物処理（脱窒あり） 消毒 | 直営 | 埋立中 |  | 無し
5 | 秋田県 | 5210 | 05-210-08-004 | 由利本荘市 | － | － | 大内町向山埋立地 |  |  | 530 | 山間 | 破砕ごみ・処理残渣 粗大ごみ | 1970 | 7500 | 105000 | 2027 | 遮水なし | 処理なし | 委託 | 埋立中 | 休止 | 無し
5 | 秋田県 | 5210 | 05-210-08-005 | 由利本荘市 | － | － | 東由利カンナ平粗大ごみ捨て場 | 1194 | 106 | 9600 | 山間 | 直接搬入ごみ 粗大ごみ 不燃ごみ | 1993 | 5000 | 15000 | 2041 | 原地盤利用 | 砂ろ過 | 直営 | 埋立中 |  | 無し
5 | 秋田県 | 5210 | 05-210-08-006 | 由利本荘市 | － | － | 鳥海一般廃棄物最終処分場 | 3500 | 2500 | 10897 | 山間 | 資源ごみ 粗大ごみ | 1983 | 22484 | 50000 | 2009 | 原地盤利用 | 凝集沈澱 | 直営 | 埋立中 |  | 無し
5 | 秋田県 | 5210 | 05-210-08-007 | 由利本荘市 | － | － | 由利東由利原粗大ごみ処理場 |  |  | 1460 | 山間 | 粗大ごみ | 1978 | 6300 | 70000 | 2000 | 遮水なし | 処理なし | 直営 | 埋立終了 | 休止 | 無し
5 | 秋田県 | 5210 | 05-210-08-008 | 由利本荘市 | － | － | 猿田埋立処分場 |  |  | 233907 | 山間 | 直接搬入ごみ | 1973 | 30000 | 343000 | 2004 | 遮水なし | 処理なし | 直営 | 埋立終了 | 休止 | 無し
5 | 秋田県 | 5210 | 05-210-08-009 | 由利本荘市 | － | － | 清掃事業所矢島鳥海清掃センター最終処分場 | 267 | 278 | 24622 | 平地 | 焼却残渣(主灰) 焼却残渣(飛灰) | 2003 | 5000 | 25700 | 2017 | 底部遮水工 | 凝集沈澱 生物処理（脱窒あり） 消毒 活性炭処理 膜処理 キレート処理 | 直営 | 埋立中 |  | 無し
5 | 秋田県 | 5210 | 05-210-08-010 | 由利本荘市 | － | － | 清掃事業所矢島鳥海清掃センター最終処分場(旧) |  |  |  | 山間 | 焼却残渣(主灰) 焼却残渣(飛灰) 不燃ごみ | 1975 | 9500 | 19000 | 2002 | 原地盤利用 | 処理なし | 直営 | 埋立終了 | 休止 | 無し
5 | 秋田県 | 5211 | 05-211-08-001 | 潟上市 | － | － | 潟上市一般廃棄物最終処分場 | 2062 | 1576 | 23494 | 山間 | 焼却残渣(主灰) 焼却残渣(飛灰) 破砕ごみ・処理残渣 | 2000 | 6500 | 37000 | 2014 | その他遮水 | 凝集沈澱 生物処理（脱窒あり） 砂ろ過 消毒 活性炭処理 下水道放流 | 直営 | 埋立中 |  | 無し
5 | 秋田県 | 5211 | 05-211-08-002 | 潟上市 | － | － | 潟上市最終処分場 |  |  |  | 山間 | 焼却残渣(主灰) 焼却残渣(飛灰) 破砕ごみ・処理残渣 | 1984 | 4100 | 24000 | 1999 | その他遮水 | 凝集沈澱 生物処理（脱窒あり） 砂ろ過 消毒 活性炭処理 下水道放流 | 直営 | 埋立終了 | 休止 | 無し
5 | 秋田県 | 5212 | 05-212-08-001 | 大仙市 | － | － | 大曲一般廃棄物最終処分場 | 3444 | 3444 | 388 | 山間 | 溶融飛灰 破砕ごみ・処理残渣 不燃ごみ | 1988 | 12000 | 142499 | 2007 | 底部遮水工 | 凝集沈澱 生物処理（脱窒なし） 砂ろ過 消毒 活性炭処理 | 委託 | 埋立中 |  | 無し
5 | 秋田県 | 5212 | 05-212-08-002 | 大仙市 | － | － | 中仙一般廃棄物最終処分場 | 371 | 371 | 1560 | 山間 | 焼却残渣(主灰) 直接搬入ごみ 不燃ごみ | 1985 | 9500 | 35500 | 2007 | 原地盤利用 | 生物処理（脱窒なし） 砂ろ過 消毒 | 直営 | 埋立中 |  | 無し
5 | 秋田県 | 5212 | 05-212-08-003 | 大仙市 | － | － | 北楢岡地区不燃物処理場 |  |  | 1612 | 平地 | 不燃ごみ | 1981 | 2244 | 11200 | 2005 | 遮水なし | 処理なし | 委託 | 埋立終了 | 休止 | 無し
5 | 秋田県 | 5212 | 05-212-08-004 | 大仙市 | － | － | 神宮寺不燃物処理場 |  |  | 1972 | 平地 | 不燃ごみ | 1980 | 5137 | 20548 | 2005 | 遮水なし | 処理なし | 委託 | 埋立終了 | 休止 | 無し
5 | 秋田県 | 5212 | 05-212-08-005 | 大仙市 | － | － | 上野台不燃物埋立処理場 | 145 | 145 | 1572 | 山間 | 直接搬入ごみ 不燃ごみ | 1977 | 6937 | 55496 | 2006 | 遮水なし | 処理なし | 直営 | 埋立終了 | 休止 | 無し
5 | 秋田県 | 5212 | 05-212-08-006 | 大仙市 | － | － | 南外不燃物投棄場 |  |  | 3420 | 山間 | 不燃ごみ | 1972 | 3660 | 21375 | 2002 | 遮水なし | 処理なし | 直営 | 埋立終了 | 休止 | 無し
5 | 秋田県 | 5212 | 05-212-08-007 | 大仙市 | － | － | 太田不燃物最終処分場 |  |  |  | 平地 | 不燃ごみ | 1977 | 10000 | 17000 | 1997 | 遮水なし | 処理なし | 直営 | 埋立終了 | 休止 | 無し
5 | 秋田県 | 5213 | 05-213-08-001 | 北秋田市 | － | － | 鷹巣埋立地最終処分場 | 500 | 278 | 36153 | 山間 | 粗大ごみ | 1972 | 25009 | 162399 | 2127 | 遮水なし | 処理なし | 委託 | 埋立中 |  | 無し
5 | 秋田県 | 5213 | 05-213-08-002 | 北秋田市 | － | － | 北秋田市一般廃棄物最終処分場 | 8151 | 1368 | 37515 | 山間 | 焼却残渣(主灰) 焼却残渣(飛灰) 破砕ごみ・処理残渣 | 1993 | 17000 | 80000 | 2025 | 底部遮水工 鉛直遮水工 | 凝集沈澱 砂ろ過 消毒 | 直営 | 埋立中 |  | 無し
5 | 秋田県 | 5213 | 05-213-08-003 | 北秋田市 | － | － | 阿仁町不燃物処理場 |  |  |  | 山間 | その他 | 1973 | 19177 | 63900 | 1999 | 遮水なし | 処理なし | 直営 | 埋立終了 | 休止 | 無し
5 | 秋田県 | 5214 | 05-214-08-001 | にかほ市 | － | － | 仁賀保一般廃棄物最終処分場 | 865 | 912 | 32971 | 平地 | 焼却残渣(主灰) 直接搬入ごみ 焼却残渣(飛灰) 破砕ごみ・処理残渣 不燃ごみ | 2004 | 11170 | 36300 | 2019 | 底部遮水工 | 凝集沈澱 生物処理（脱窒なし） 砂ろ過 消毒 活性炭処理 | 委託 | 埋立中 |  | 無し
5 | 秋田県 | 5214 | 05-214-08-002 | にかほ市 | － | － | 仁賀保廃棄物処理場 |  |  |  | 平地 | 直接搬入ごみ 破砕ごみ・処理残渣 不燃ごみ | 1945 | 30000 | 150000 | 2004 | 遮水なし | 処理なし | 直営 | 埋立終了 | 休止 | 無し
5 | 秋田県 | 5214 | 05-214-08-003 | にかほ市 | － | － | 金浦一般廃棄物最終処分場 | 129 | 116 | 12433 | 平地 | 焼却残渣(主灰) 直接搬入ごみ 焼却残渣(飛灰) 破砕ごみ・処理残渣 不燃ごみ | 2003 | 3600 | 13000 | 2018 | 底部遮水工 | 凝集沈澱 生物処理（脱窒なし） 砂ろ過 消毒 活性炭処理 | 一部委託 | 埋立中 |  | 無し
5 | 秋田県 | 5214 | 05-214-08-004 | にかほ市 | － | － | 海老谷地処分場 |  |  |  | 平地 | 直接搬入ごみ 不燃ごみ | 1973 | 6960 | 25700 | 2003 | 遮水なし | 処理なし | 直営 | 埋立終了 | 休止 | 無し
5 | 秋田県 | 5214 | 05-214-08-005 | にかほ市 | － | － | 象潟廃棄物処理場 | 616 | 554 | 3233 | 山間 | 直接搬入ごみ 不燃ごみ | 1980 | 13600 | 78000 | 2011 | その他遮水 | 砂ろ過 | 委託 | 埋立中 |  | 有り | 94
5 | 秋田県 | 5215 | 05-215-08-001 | 仙北市 | － | － | 仙北市角館一般廃棄物最終処分場 | 726 | 1154 | 59610 | 山間 | 焼却残渣(主灰) 直接搬入ごみ 焼却残渣(飛灰) 破砕ごみ・処理残渣 不燃ごみ | 2001 | 8500 | 63600 | 2016 | 底部遮水工 鉛直遮水工 | 凝集沈澱 生物処理（脱窒あり） 砂ろ過 消毒 活性炭処理 キレート処理 | 一部委託 | 埋立中 |  | 無し
5 | 秋田県 | 5215 | 05-215-08-002 | 仙北市 | － | － | 仙北市田沢湖一般廃棄物最終処分場 | 605 | 684 | 65150 | 山間 | 焼却残渣(主灰) 直接搬入ごみ 焼却残渣(飛灰) 破砕ごみ・処理残渣 不燃ごみ | 2002 | 11500 | 69451 | 2017 | 底部遮水工 鉛直遮水工 | 凝集沈澱 生物処理（脱窒なし） 砂ろ過 消毒 活性炭処理 | 一部委託 | 埋立中 |  | 無し
5 | 秋田県 | 5215 | 05-215-08-003 | 仙北市 | － | － | 仙北市西木一般廃棄物最終処分場 | 724 | 367 | 12126 | 山間 | 焼却残渣(主灰) 直接搬入ごみ 焼却残渣(飛灰) 破砕ごみ・処理残渣 粗大ごみ 不燃ごみ | 2001 | 5600 | 14594 | 2016 | 底部遮水工 鉛直遮水工 | 凝集沈澱 生物処理（脱窒なし） 砂ろ過 消毒 活性炭処理 | 一部委託 | 埋立中 |  | 無し
5 | 秋田県 | 5215 | 05-215-08-004 | 仙北市 | － | － | 仙北市八木沢不燃物処分場 |  |  |  | 山間 | 直接搬入ごみ 粗大ごみ 不燃ごみ | 1975 | 42000 | 612000 | 2001 | 底部遮水工 鉛直遮水工 | 他の施設での処理 | 直営 | 埋立終了 | 休止 | 無し
5 | 秋田県 | 5215 | 05-215-08-005 | 仙北市 | － | － | 仙北市角館町明通り不燃物捨場 |  |  |  | 山間 | 直接搬入ごみ | 1972 | 41332 | 253000 | 2000 | 鉛直遮水工 | 他の施設での処理 | 直営 | 埋立終了 | 休止 | 無し
5 | 秋田県 | 5303 | 05-303-08-001 | 小坂町 | － | － | 小坂町不燃物最終処分場 | 99 | 99 | 70215 | 山間 | 不燃ごみ | 1969 | 27000 | 135000 | 2146 | 遮水なし | 処理なし | 直営 | 埋立中 |  | 無し
5 | 秋田県 | 5327 | 05-327-08-001 | 上小阿仁村 | － | － | 上小阿仁村営廃棄物処理場 |  |  | 127000 | 山間 | 粗大ごみ 不燃ごみ | 1975 | 14253 | 427000 | 1996 | 遮水なし | 処理なし | 直営 | 埋立終了 | 休止 | 無し
5 | 秋田県 | 5346 | 05-346-08-001 | 藤里町 | － | － | 藤里町営不燃物廃棄物処理場 | 94 | 93 | 11068 | 平地 | 直接搬入ごみ 不燃ごみ | 1978 | 16700 | 50100 | 2149 | 遮水なし | 処理なし | 直営 | 埋立中 |  | 無し
5 | 秋田県 | 5346 | 05-346-08-002 | 藤里町 | － | － | 藤里町最終処分場 |  |  |  | 平地 | 焼却残渣(主灰) 破砕ごみ・処理残渣 不燃ごみ | 1971 | 5721 | 28605 | 1998 | 遮水なし | 処理なし | 直営 | 埋立終了 | 休止 | 無し
5 | 秋田県 | 5348 | 05-348-08-001 | 三種町 | － | － | 三種町舞台沢投棄場 | 176 | 174 | 346 | 山間 | 不燃ごみ | 1971 | 6700 | 11000 | 2010 | 遮水なし | 処理なし | 直営 | 埋立中 |  | 無し
5 | 秋田県 | 5348 | 05-348-08-002 | 三種町 | － | － | 三種町第二投棄場 |  |  | 387 | 山間 | 不燃ごみ | 1983 | 3300 | 6600 | 2003 | 遮水なし | 処理なし | 直営 | 埋立終了 |  | 無し
5 | 秋田県 | 5348 | 05-348-08-003 | 三種町 | － | － | 三種町清吉根小屋沢ごみ処理場 | 199 | 195 | 43381 | 山間 | 直接搬入ごみ 不燃ごみ | 1970 | 39174 | 91675 | 2116 | 遮水なし | 処理なし | 直営 | 埋立中 |  | 無し
5 | 秋田県 | 5348 | 05-348-08-004 | 三種町 | － | － | 三種町熊沢ごみ処理場 |  |  |  | 山間 | 不燃ごみ | 1983 | 3178 | 4050 | 2000 | 遮水なし | 処理なし | 直営 | 埋立終了 |  | 無し
5 | 秋田県 | 5348 | 05-348-08-005 | 三種町 | － | － | 三種町増沢ごみ処理場 | 50 | 49 | 34581 | 山間 | 直接搬入ごみ 不燃ごみ | 1974 | 8559 | 45350 | 2351 | 遮水なし | 処理なし | 直営 | 埋立中 |  | 無し
5 | 秋田県 | 5348 | 05-348-08-006 | 三種町 | － | － | 三種町大沢ごみ処理場 | 420 | 400 | 5435 | 山間 | 不燃ごみ | 1975 | 6995 | 48000 | 2010 | 遮水なし | 処理なし | 直営 | 埋立中 |  | 無し
5 | 秋田県 | 5349 | 05-349-08-001 | 八峰町 | － | － | 八峰町大間一般廃棄物最終処分場 |  |  | 2723 | 山間 | 粗大ごみ 不燃ごみ | 1980 | 7000 | 30500 | 2000 | 遮水なし | 処理なし | 直営 | 埋立終了 | 休止 | 無し
5 | 秋田県 | 5361 | 05-361-08-001 | 五城目町 | － | － | 五城目町一般廃棄物埋立処分場 | 196 | 80 | 10322 | 山間 | 破砕ごみ・処理残渣 粗大ごみ 不燃ごみ | 1998 | 6220 | 16059 | 2012 | 底部遮水工 表面遮水工(ｷｬｯﾋﾟﾝｸﾞ) | 砂ろ過 消毒 活性炭処理 | 一部委託 | 埋立中 |  | 無し
5 | 秋田県 | 5363 | 05-363-08-001 | 八郎潟町 | － | － | 八郎潟町一般廃棄物最終処分場 | 77 | 64 | 8026 | 平地 | 不燃ごみ その他 | 1994 | 5928 | 17963 | 2015 | 底部遮水工 | 凝集沈澱 砂ろ過 消毒 活性炭処理 | 一部委託 | 埋立中 |  | 無し
5 | 秋田県 | 5366 | 05-366-08-002 | 井川町 | － | － | 井川町一般廃棄物最終処分場 | 91 | 65 | 4976 | 山間 | 破砕ごみ・処理残渣 | 1995 | 4400 | 9554 | 2013 | 底部遮水工 | 凝集沈澱 砂ろ過 消毒 活性炭処理 | 直営 | 埋立中 |  | 無し
5 | 秋田県 | 5368 | 05-368-08-001 | 大潟村 | － | － | 大潟村一般廃棄物最終処分場 | 570 | 513 | 238804 | 平地 | 直接搬入ごみ 粗大ごみ 不燃ごみ | 1965 | 178000 | 356000 | 2024 | その他遮水 | 処理なし | 一部委託 | 埋立中 |  | 無し
5 | 秋田県 | 5434 | 05-434-08-001 | 美郷町 | － | － | 美郷町六郷地区不燃物処理場 |  |  |  | 平地 | 不燃ごみ | 1968 | 5249 | 10160 | 2000 | 遮水なし | 処理なし | 直営 | 埋立終了 | 休止 | 無し
5 | 秋田県 | 5434 | 05-434-08-003 | 美郷町 | － | － | 美郷町仙南地区不燃物処理場 |  |  |  | 平地 | 粗大ごみ 不燃ごみ | 1979 | 6550 | 41100 | 2001 | 底部遮水工 遮水なし | 処理なし | 直営 | 埋立終了 | 休止 | 無し
5 | 秋田県 | 5464 | 05-464-08-001 | 東成瀬村 | － | － | 東成瀬村一般廃棄物最終処分場 |  |  | 4986 | 山間 | 直接搬入ごみ 粗大ごみ 不燃ごみ | 1982 | 4280 | 18590 | 2006 | 底部遮水工 表面遮水工(ｷｬｯﾋﾟﾝｸﾞ) | 凝集沈澱 | 直営 | 埋立終了 | 休止 | 無し
5 | 秋田県 | 5839 | 05-839-08-001 | 北秋田市上小阿仁村生活環境施設組合 | － | － | 長下廃棄物最終処分場 | 1226 | 674 | 20524 | 山間 | 可燃ごみ 粗大ごみ 不燃ごみ | 1996 | 11750 | 42200 | 2011 | その他遮水 | 処理なし | 委託 | 埋立中 |  | 有り | 88
5 | 秋田県 | 5850 | 05-850-08-001 | 湯沢雄勝広域市町村圏組合 | － | － | 湯沢雄勝広域市町村圏組合 八面一般廃棄物最終処分場 | 3885 | 3092 | 19613 | 山間 | 焼却残渣(主灰) 焼却残渣(飛灰) 破砕ごみ・処理残渣 | 1993 | 10600 | 83600 | 2009 | 原地盤利用 底部遮水工 | 凝集沈澱 生物処理（脱窒なし） 砂ろ過 消毒 | 直営 | 埋立中 |  | 無し
5 | 秋田県 | 5854 | 05-854-08-001 | 本荘由利広域市町村圏組合 | － | － | 広域埋立処分地 | 4009 | 4811 | 15911 | 山間 | 焼却残渣(主灰) 焼却残渣(飛灰) 破砕ごみ・処理残渣 | 1998 | 8800 | 50400 | 2013 | 原地盤利用 鉛直遮水工 | 生物処理（脱窒あり） 砂ろ過 消毒 | 直営 | 埋立中 |  | 無し

## し尿
し尿処理施設・汚泥再生処理センター | [24 empty] | (注：「廃止」施設を除く)
都道府県コード | 都道府県名 | 地方公共団体コード | 施設コード | 地方公共団体名 | 管理者名(民間施設) | 代表者 (民間施設) | 施設名 | 年間処理量 |  |  |  | 資源化量 |  | 資源化量種別 |  | 処理方式 |  |  | 処理能力(kL/日) | 処理能力(t/日) 有機性廃棄物 | 資源化能力(t/日) | 計画バイオガス量(m3/日) | 使用開始年度 | 運転管理 | 施設の改廃等
[8 empty] | し尿 (kl/年度) | 浄化槽汚泥 (kl/年度) | 有機性廃棄物 (t/年度) | その他 (kl/年度) | 堆肥等の固形物 (t/年度) | バイオガス (m3／年度) | 生産量 | 搬出量･売却量 | 汚水処理 | 汚泥処理 | 資源化処理
5 | 秋田県 | 5201 | 05-201-09-001 | 秋田市 | － | － | 秋田市向浜事業所 | [8 empty] | 高負荷 | 脱水 焼却 |  | 230 |  |  |  | 1987 | 直営 | 休止
5 | 秋田県 | 5201 | 05-201-09-002 | 秋田市 | － | － | 秋田市向浜事業所 | 37269 | 25482 | [6 empty] | 標脱 | 脱水 焼却 |  | 200 |  |  |  | 1981 | 直営
5 | 秋田県 | 5203 | 05-203-09-001 | 横手市 | － | － | 横手市横手衛生センター | 30390 | 13042 | [6 empty] | 高負荷 膜分離 | 脱水 乾燥 焼却 |  | 122 |  |  |  | 2005 | 直営 | 移管
5 | 秋田県 | 5203 | 05-203-09-002 | 横手市 | － | － | 横手市雄物川衛生センター | 10580 | 7450 | [6 empty] | 高負荷 | 脱水 焼却 |  | 55 |  |  |  | 1985 | 直営
5 | 秋田県 | 5204 | 05-204-09-001 | 大館市 | － | － | 大館市し尿処理場 | 44251 | 13411 | [6 empty] | 標脱 | 焼却 |  | 160 |  |  |  | 1984 | 一部委託
5 | 秋田県 | 5211 | 05-211-09-001 | 潟上市 | － | － | 潟上市昭和衛生センター | 2276 | 1289 | [6 empty] | 好気 | 脱水 |  | 13 |  |  |  | 1988 | 委託
5 | 秋田県 | 5211 | 05-211-09-002 | 潟上市 | － | － | 潟上市飯田川衛生センター | [8 empty] | 高負荷 |  |  | 10 |  |  |  | 1986 | 直営 | 休止
5 | 秋田県 | 5215 | 05-215-09-001 | 仙北市 | － | － | 仙北市環境保全センター | 7491 | 1321 | [6 empty] | 好一段 | 脱水 焼却 |  | 50 |  |  |  | 1975 | 直営
5 | 秋田県 | 5215 | 05-215-09-002 | 仙北市 | － | － | 仙北市環境保全センター | 5886 | 1038 | [6 empty] | 好一段 | 脱水 焼却 |  | 40 |  |  |  | 1980 | 直営
5 | 秋田県 | 5361 | 05-361-09-001 | 五城目町 | － | － | 五城目町クリーンセンター | 2436 | 1493 | [6 empty] | 高負荷 膜分離 | 焼却 |  | 20 |  |  |  | 1988 | 直営
5 | 秋田県 | 5838 | 05-838-09-001 | 北秋田市周辺衛生施設組合 | － | － | 米代流域衛生センター | 22072 | 12758 |  | 1969 |  |  |  |  | 高負荷 | 脱水 乾燥 焼却 |  | 100 |  |  |  | 1994 | 直営
5 | 秋田県 | 5850 | 05-850-09-001 | 湯沢雄勝広域市町村圏組合 | － | － | 湯沢雄勝広域市町村圏組合清掃センター | 33695 | 18219 |  |  | 2 |  |  | ○ | 標脱 | 脱水 乾燥 焼却 | 堆肥化 | 160 |  | 4 |  | 1997 | 直営
5 | 秋田県 | 5851 | 05-851-09-001 | 大仙美郷環境事業組合 | － | － | 大仙美郷クリーンセンターし尿処理場 | 11873 | 11559 | [6 empty] | 好ニ段 | 脱水 乾燥 焼却 |  | 70 |  |  |  | 1990 | 委託
5 | 秋田県 | 5851 | 05-851-09-002 | 大仙美郷環境事業組合 | － | － | 大仙美郷クリーンセンターし尿処理場 | 16945 | 16497 | [6 empty] | 好ニ段 | 脱水 乾燥 焼却 |  | 100 |  |  |  | 1986 | 委託
5 | 秋田県 | 5854 | 05-854-09-002 | 本荘由利広域市町村圏組合 | － | － | 広域清掃センター第一事業所 | 9811 | 17198 | [6 empty] | 高負荷 | 脱水 乾燥 |  | 100 |  |  |  | 1990 | 直営
5 | 秋田県 | 5854 | 05-854-09-004 | 本荘由利広域市町村圏組合 | － | － | 広域清掃センター第一事業所 | 11774 | 20638 | [6 empty] | 好気 | 脱水 乾燥 |  | 120 |  |  |  | 1973 | 直営 | 能力変更
5 | 秋田県 | 5861 | 05-861-09-001 | 能代山本広域市町村圏組合 | － | － | 中央衛生処理場 | 28954 | 7682 | [6 empty] | 高負荷 | 焼却 |  | 120 |  |  |  | 1999 | 一部委託
5 | 秋田県 | 5867 | 05-867-09-001 | 鹿角広域行政組合 | － | － | 鹿角し尿処理場 | 19224 | 8297 | [6 empty] | 高負荷 膜分離 | 脱水 乾燥 焼却 |  | 90 |  |  |  | 1998 | 直営
5 | 秋田県 | 5874 | 05-874-09-001 | 男鹿地区衛生処理一部事務組合 | － | － | 男鹿地区衛生センター | 19962 | 6213 | [6 empty] | 高負荷 | 脱水 乾燥 焼却 |  | 100 |  |  |  | 1990 | 直営
5 | 秋田県 | 5882 | 05-882-09-001 | 八郎潟町・井川町衛生処理施設組合 | － | － | 八郎潟町・井川町衛生処理施設組合し尿処理施設 | 1360 | 931 | [6 empty] | 高負荷 |  |  | 15 |  |  |  | 1996 | 直営

## コミプラ
コミュニティプラント | [11 empty] | (注：「廃止」施設を除く)
都道府県コード | 都道府県名 | 地方公共団体コード | 施設コード | 地方公共団体名 | 施設名 | 汚水処理量 (m3/年度) | 処理方法 | 計画最大汚水量(m3/日) | 使用開始年度 | 運転管理 | 料金徴収 | 施設の改廃等