## 焼却
焼却施設（溶融施設含む） | [41 empty] | (注：「廃止」施設を除く)
都道府県コード | 都道府県名 | 地方公共団体コード | 施設コード | 地方公共団体名 | 管理者名(民間施設) | 代表者名 (民間施設) | 施設名称 | 年間処理量 (t/年度) | 資源化量 (t/年度) |  |  | 焼却対象廃棄物 | 施設の種類 | 処理方式 | 炉型式 | 処理能力(t/日) | 炉数 | 使用開始年度 | 余熱利用の状況 | 総余熱利用量 (MＪ) | 発電能力(kW) | 発電効率(％) | 総発電量 (MWh) | 灰処理設備の 有無（焼却灰） | 灰処理設備の 有無（飛灰） | 運転管理の体制 | 施設の改廃等 | 産業廃棄物の搬入の有無 | 一般廃棄物の割合 (％) | ごみ組成分析結果 | [6 empty] | 単位容積重量(kg/m3) | 水分 (％) | 可燃分 (％) | 灰分 (％) | 低発熱量(計算値) kcal/kg | 低発熱量(実測値) kcal/kg
[10 empty] | 生産量 | 搬出量 | [18 empty] | 合計 (％) | 紙・布類類 | ビニール、合成樹脂、ゴム、皮革類 | 木、竹、わら類 | ちゅう介類 | 不燃物類 | その他
9 | 栃木県 | 9201 | 09-201-01-001 | 宇都宮市 | － | － | クリーンパーク茂原焼却ごみ処理施設 | 97890 | 503 |  | ○ | 可燃ごみ 直接搬入ごみ | 焼却 | ストーカ式(可動) | 全連続運転 | 390 | 3 | 2000 | 場内温水 発電（場内利用） 場外温水 発電（場外利用） | 97655040 | 7500 | 18 | 46811 | 溶融処理 | 薬剤処理 | 委託 |  | 無し |  | 100% | 51% | 24% | 14% | 6% | 2% | 3% | 124 | 40% | 55% | 5% | 2264
9 | 栃木県 | 9201 | 09-201-01-002 | 宇都宮市 | － | － | 宇都宮市北清掃センター | 23348 |  |  |  | 可燃ごみ 直接搬入ごみ | 焼却 | ストーカ式(可動) | 全連続運転 | 120 | 2 | 1979 | 場内温水 場外温水 | 1834560 |  |  |  | 無し | 薬剤処理 | 直営 |  | 無し |  | 100% | 54% | 25% | 8% | 9% | 2% | 2% | 134 | 45% | 51% | 4% | 2036
9 | 栃木県 | 9201 | 09-201-01-003 | 宇都宮市 | － | － | 宇都宮市南清掃センター | 75448 |  |  |  | 可燃ごみ 直接搬入ごみ | 焼却 | ストーカ式(可動) | 全連続運転 | 280 | 2 | 1987 | 場内温水 場外温水 | 33868800 |  |  |  | 無し | 薬剤処理 | 委託 |  | 無し |  | 100% | 51% | 23% | 7% | 11% | 3% | 5% | 122 | 45% | 49% | 6% | 1955
9 | 栃木県 | 9202 | 09-202-01-001 | 足利市 | － | － | 足利市南部クリーンセンター | 65263 |  |  |  | 可燃ごみ ごみ処理残渣 | 焼却 | ストーカ式(可動) | 全連続運転 | 300 | 3 | 1983 | 場内温水 場内蒸気 場外温水 | 224410153 |  |  |  | 無し | 薬剤処理 | 委託 |  | 有り | 90 | 100% | 46% | 30% | 7% | 15% | 2% |  | 110 | 40% | 50% | 10% | 2608
9 | 栃木県 | 9202 | 09-202-01-002 | 足利市 | － | － | 足利市西部クリーンセンター |  |  |  |  | 可燃ごみ | 焼却 | 固定床式 | バッチ運転 | 50 | 1 | 1977 | 無し |  |  |  |  | 無し | 無し | 直営 | 休止 | 無し
9 | 栃木県 | 9204 | 09-204-01-002 | 佐野市 | － | － | 葛生清掃センター | 16133 | 43 |  | ○ | 可燃ごみ 直接搬入ごみ ごみ処理残渣 | 焼却 | ストーカ式(可動) | 全連続運転 | 79.5 | 2 | 2004 | 場内温水 | 4233600 |  |  |  | 無し | 薬剤処理 | 委託 |  | 無し |  | 100% | 54% | 19% | 10% | 14% | 1% | 2% | 132 | 59% | 37% | 4% | 1310
9 | 栃木県 | 9204 | 09-204-01-003 | 佐野市 | － | － | 佐野市みかもクリーンセンター | 12738 | 214 |  | ○ | 可燃ごみ 直接搬入ごみ ごみ処理残渣 | ガス化溶融・改質 | 流動床式 | 全連続運転 | 128 | 2 | 2006 | 場内温水 発電（場内利用） 発電（場外利用） | 359901696 | 1990 | 14 | 3664 | 無し | 薬剤処理 溶融処理 | 委託 | 新設 | 無し |  | 100% | 62% | 13% | 7% | 4% | 1% | 14% | 182 | 51% | 44% | 4% | 1690 | 1630
9 | 栃木県 | 9205 | 09-205-01-001 | 鹿沼市 | － | － | 環境クリーンセンター（ごみ処理施設） | 30686 | 6 |  | ○ | 可燃ごみ 直接搬入ごみ ごみ処理残渣 し尿処理残渣 | 焼却 | ストーカ式(可動) | 准連続運転 | 177 | 3 | 1994 | 場内温水 | 1562 |  |  |  | 無し | 薬剤処理 | 直営 |  | 有り | 99 | 100% | 58% | 20% | 12% | 5% | 1% | 4% | 108 | 40% | 52% | 8% | 2100 | 2085
9 | 栃木県 | 9206 | 09-206-01-001 | 日光市 | － | － | 日光クリーンセンター | 7034 |  |  |  | 可燃ごみ 直接搬入ごみ 粗大ごみ ごみ処理残渣 | 焼却 | ストーカ式(可動) | バッチ運転 | 40 | 2 | 1990 | 無し |  |  |  |  | 無し | 薬剤処理 | 一部委託 |  | 無し |  | 100% | 52% | 18% | 6% | 16% | 1% | 7% | 142 | 50% | 44% | 6% | 1690
9 | 栃木県 | 9206 | 09-206-01-002 | 日光市 | － | － | 今市クリーンセンター | 19208 |  |  |  | 可燃ごみ 直接搬入ごみ ごみ処理残渣 し尿処理残渣 | 焼却 | ストーカ式(可動) | 准連続運転 | 50 | 2 | 1981 | 無し |  |  |  |  | 無し | 薬剤処理 | 一部委託 |  | 無し |  | 100% | 67% | 24% | 2% | 7% | 0% | 0% | 116 | 40% | 55% | 5% | 2238 | 2298
9 | 栃木県 | 9206 | 09-206-01-003 | 日光市 | － | － | 藤原クリーンセンター | 8873 |  |  |  | 可燃ごみ 直接搬入ごみ 粗大ごみ し尿処理残渣 | 焼却 | ストーカ式(可動) | 准連続運転 | 60 | 2 | 1979 | 無し |  |  |  |  | 無し | 薬剤処理 | 一部委託 |  | 無し |  | 100% | 61% | 19% | 3% | 13% | 1% | 3% | 123 | 41% | 52% | 7% | 2090
9 | 栃木県 | 9206 | 09-206-01-004 | 日光市 | － | － | 足尾クリーンセンター | 919 |  |  |  | 可燃ごみ 混合（未分別）ごみ 直接搬入ごみ | 焼却 | ストーカ式(可動) | バッチ運転 | 8 | 1 | 1993 | 場内温水 | 126 |  |  |  | 無し | 薬剤処理 | 直営 |  | 無し |  | 100% | 66% | 19% | 6% | 3% | 4% | 2% | 190 | 56% | 38% | 6% | 1390
9 | 栃木県 | 9213 | 09-213-01-001 | 那須塩原市 | － | － | 黒磯清掃センター | 10623 |  |  |  | 可燃ごみ 直接搬入ごみ ごみ処理残渣 | 焼却 | ストーカ式(可動) | 准連続運転 | 60 | 2 | 1991 | 場内温水 | 756 |  |  |  | 無し | 薬剤処理 | 委託 |  | 無し |  | 100% | 43% | 26% | 6% | 8% | 1% | 13% | 182 | 48% | 46% | 6% | 1920
9 | 栃木県 | 9213 | 09-213-01-002 | 那須塩原市 | － | － | 黒磯清掃センター | 10707 |  |  |  | 可燃ごみ 直接搬入ごみ ごみ処理残渣 | 焼却 | ストーカ式(可動) | 准連続運転 | 56 | 2 | 1993 | 場内温水 | 756 |  |  |  | 無し | 薬剤処理 | 委託 |  | 無し |  | 100% | 43% | 26% | 6% | 8% | 1% | 13% | 182 | 48% | 46% | 6% | 1920
9 | 栃木県 | 9213 | 09-213-01-003 | 那須塩原市 | － | － | 西那須野清掃センター |  |  |  |  | 可燃ごみ | 焼却 | ストーカ式(可動) | 准連続運転 | 60 | 2 | 1981 | 無し |  |  |  |  | 無し | 無し | 委託 | 休止 | 無し
9 | 栃木県 | 9213 | 09-213-01-004 | 那須塩原市 | － | － | 西那須野清掃センター | 15579 |  |  |  | 可燃ごみ 直接搬入ごみ ごみ処理残渣 | 焼却 | ストーカ式(可動) | 准連続運転 | 50 | 2 | 1994 | 場内温水 | 837 |  |  |  | 無し | 薬剤処理 | 委託 |  | 無し |  | 100% | 50% | 27% | 8% | 10% | 2% | 3% | 219 | 53% | 41% | 6% | 1553
9 | 栃木県 | 9213 | 09-213-01-005 | 那須塩原市 | － | － | 塩原クリーンセンター | 4146 |  |  |  | 可燃ごみ 直接搬入ごみ | 焼却 | 流動床式 | 准連続運転 | 40 | 1 | 1993 | 場内温水 | 351 |  |  |  | 薬剤処理 | 薬剤処理 | 委託 |  | 無し |  | 100% | 37% | 20% | 13% | 21% | 3% | 7% | 228 | 66% | 29% | 6% | 1060
9 | 栃木県 | 9361 | 09-361-01-001 | 壬生町 | － | － | 壬生町清掃センター焼却施設 | 12298 | 35 | ○ |  | 可燃ごみ ごみ処理残渣 | 焼却 | 流動床式 | 准連続運転 | 70 | 2 | 1999 | 場内温水 場外温水 | 236 |  |  |  | 薬剤処理 | 薬剤処理 | 委託 |  | 無し |  | 100% | 47% | 26% | 10% | 9% | 2% | 6% | 151 | 47% | 48% | 5% | 1870
9 | 栃木県 | 9806 | 09-806-01-001 | 那須地区広域行政事務組合 | － | － | 広域クリーンセンター大田原 | 33006 |  |  |  | 可燃ごみ 直接搬入ごみ 粗大ごみ ごみ処理残渣 | 焼却 | ストーカ式(可動) | 全連続運転 | 120 | 2 | 2002 | 場内温水 | 376000 |  |  |  | 溶融処理 | セメント固化 薬剤処理 溶融処理 | 委託 |  | 無し |  | 100% | 49% | 33% | 7% | 5% | 4% | 2% | 192 | 45% | 50% | 5% | 1963 | 1963
9 | 栃木県 | 9821 | 09-821-01-001 | 芳賀郡中部環境衛生事務組合 | － | － | 芳賀郡中部環境衛生事務組合ごみ焼却処理施設 | 10902 |  |  |  | 可燃ごみ 直接搬入ごみ 粗大ごみ ごみ処理残渣 | 焼却 | ストーカ式(可動) | 准連続運転 | 50 | 2 | 1995 | 場内温水 | 6585600 |  |  |  | 無し | 薬剤処理 | 委託 |  | 有り | 98 | 100% | 53% | 22% | 4% | 16% | 2% | 3% | 145 | 46% | 49% | 5% | 1913 | 1913
9 | 栃木県 | 9831 | 09-831-01-002 | 栃木地区広域行政事務組合 | － | － | とちぎクリーンプラザ ごみ焼却施設 | 46384 | 509 | ○ |  | 可燃ごみ 直接搬入ごみ ごみ処理残渣 | 焼却 | ストーカ式(可動) | 全連続運転 | 237 | 2 | 2002 | 場内温水 発電（場内利用） | 32901120 | 2500 | 18 | 14787 | セメント固化 薬剤処理 溶融処理 | セメント固化 薬剤処理 溶融処理 | 委託 |  | 無し |  | 100% | 54% | 19% | 5% | 15% | 2% | 5% | 175 | 54% | 40% | 6% | 1458
9 | 栃木県 | 9837 | 09-837-01-001 | 真岡・二宮地区清掃事務組合 | － | － | 清掃センター | 21851 |  |  |  | 可燃ごみ 直接搬入ごみ ごみ処理残渣 し尿処理残渣 その他 | 焼却 | 流動床式 | 准連続運転 | 100 | 2 | 1989 | 場内温水 | 7577290 |  |  |  | 薬剤処理 | 薬剤処理 | 委託 |  | 有り | 92 | 100% | 52% | 35% | 1% | 7% |  | 5% | 210 | 45% | 52% | 3% | 2086 | 2144
9 | 栃木県 | 9841 | 09-841-01-001 | 南那須地区広域行政事務組合 | － | － | 保健衛生センター | 11789 |  |  |  | 可燃ごみ 直接搬入ごみ ごみ処理残渣 | 焼却 | 流動床式 | 准連続運転 | 55 | 2 | 1990 | 無し |  |  |  |  | 無し | 薬剤処理 | 直営 |  | 無し |  | 100% | 51% | 19% | 9% | 19% | 2% | 0% | 260 | 59% | 38% | 4% | 1355 | 1708
9 | 栃木県 | 9850 | 09-850-01-001 | 塩谷広域行政組合 | － | － | 塩谷広域環境衛生センター | 26682 |  |  |  | 可燃ごみ | 焼却 | ストーカ式(可動) | 全連続運転 | 120 | 2 | 1990 | 無し |  |  |  |  | 無し | 無し | 一部委託 |  | 無し |  | 100% | 50% | 28% | 8% | 10% | 2% | 2% | 145 | 42% | 52% | 6% | 2085
9 | 栃木県 | 9852 | 09-852-01-001 | 小山広域保健衛生組合 | － | － | 小山広域保健衛生組合北部清掃センター | 5506 | 83 |  | ○ | 可燃ごみ 直接搬入ごみ | 焼却 | ストーカ式(可動) | 准連続運転 | 40 | 2 | 1991 | 無し |  |  |  |  | 無し | 薬剤処理 | 委託 |  | 無し |  | 100% | 63% | 2% | 8% | 23% | 1% | 3% | 175 | 56% | 39% | 5% | 1417
9 | 栃木県 | 9852 | 09-852-01-002 | 小山広域保健衛生組合 | － | － | 小山広域保健衛生組合中央清掃センター | 43721 | 652 |  | ○ | 可燃ごみ 直接搬入ごみ | 焼却 | ストーカ式(可動) | 全連続運転 | 160 | 2 | 1986 | 場内温水 | 2956800 |  |  |  | 無し | 薬剤処理 | 委託 |  | 無し |  | 100% | 62% | 9% | 10% | 12% | 2% | 5% | 163 | 54% | 41% | 5% | 1505

## 粗大
粗大ごみ処理施設 | [18 empty] | (注：「廃止」施設を除く)
都道府県コード | 都道府県名 | 地方公共団体コード | 施設コード | 地方公共団体名 | 管理者名(民間施設) | 代表者 (民間施設) | 施設名 | 年間処理量(t/年度) | 資源回収量(t/年度) |  |  | 処理対象廃棄物 | 処理方式 | 処理能力(t/日) | 使用開始年度 | 運転管理 | 施設の改廃等 | 産業廃棄物の搬入の有無 | 一般廃棄物の割合 (％)
[10 empty] | 回収量 | 搬出量
9 | 栃木県 | 9201 | 09-201-03-002 | 宇都宮市 | － | － | クリーンパーク茂原リサイクルプラザ | 1645 | 713 |  | ○ | 粗大ごみ | 破砕 | 10 | 2000 | 委託 |  | 無し
9 | 栃木県 | 9202 | 09-202-03-001 | 足利市 | － | － | 足利市南部クリーンセンター（粗大ごみ処理施設） | 3238 | 1687 |  | ○ | 粗大ごみ 不燃ごみ | 破砕 | 40 | 1983 | 直営 |  | 無し
9 | 栃木県 | 9204 | 09-204-03-001 | 佐野市 | － | － | 葛生清掃センター | 814 | 231 |  | ○ | 粗大ごみ 直接搬入ごみ | 併用 | 10 | 2004 | 一部委託 |  | 無し
9 | 栃木県 | 9204 | 09-204-03-002 | 佐野市 | － | － | 佐野市みかもクリーンセンター | 1287 | 346 |  | ○ | 粗大ごみ 直接搬入ごみ 資源ごみ | 併用 | 10.4 | 2005 | 直営 |  | 無し
9 | 栃木県 | 9205 | 09-205-03-001 | 鹿沼市 | － | － | 環境クリーンセンター（粗大ごみ処理施設） | 4584 | 1809 |  | ○ | 粗大ごみ 直接搬入ごみ 不燃ごみ 資源ごみ | 併用 | 30 | 1994 | 一部委託 |  | 無し
9 | 栃木県 | 9206 | 09-206-03-001 | 日光市 | － | － | 日光クリーンセンター（粗大ゴミ処理施設） | 32 |  |  |  | 粗大ごみ 直接搬入ごみ 不燃ごみ 資源ごみ | 併用 | 5 | 1990 | 直営 |  | 無し
9 | 栃木県 | 9206 | 09-206-03-002 | 日光市 | － | － | 今市クリーンセンター（粗大ゴミ処理施設） | 2401 | 1478 |  | ○ | 粗大ごみ 直接搬入ごみ 不燃ごみ | 併用 | 50 | 1996 | 一部委託 |  | 無し
9 | 栃木県 | 9213 | 09-213-03-001 | 那須塩原市 | － | － | 黒磯清掃センター | 2301 | 1269 | ○ |  | 粗大ごみ 直接搬入ごみ 不燃ごみ 資源ごみ | 併用 | 20 | 1990 | 一部委託 |  | 無し
9 | 栃木県 | 9213 | 09-213-03-002 | 那須塩原市 | － | － | 西那須野清掃センター | 976 | 575 |  | ○ | 粗大ごみ 直接搬入ごみ 不燃ごみ 資源ごみ | 併用 | 10 | 1994 | 委託 |  | 無し
9 | 栃木県 | 9821 | 09-821-03-001 | 芳賀郡中部環境衛生事務組合 | － | － | 芳賀郡中部環境衛生事務組合粗大ごみ処理施設 | 2174 | 949 |  | ○ | 粗大ごみ 直接搬入ごみ 不燃ごみ 資源ごみ | 併用 | 25 | 1997 | 直営 |  | 無し
9 | 栃木県 | 9837 | 09-837-03-001 | 真岡・二宮地区清掃事務組合 | － | － | 清掃センター | 1660 | 565 |  | ○ | 粗大ごみ 直接搬入ごみ 不燃ごみ | 併用 | 30 | 1989 | 委託 |  | 無し
9 | 栃木県 | 9841 | 09-841-03-001 | 南那須地区広域行政事務組合 | － | － | 保健衛生センター | 1205 | 554 |  | ○ | 粗大ごみ 直接搬入ごみ 不燃ごみ 資源ごみ | 併用 | 20 | 1990 | 直営 |  | 無し
9 | 栃木県 | 9850 | 09-850-03-001 | 塩谷広域行政組合 | － | － | 塩谷広域環境衛生センター | 4044 | 2338 | ○ |  | 粗大ごみ 不燃ごみ | 併用 | 30 | 1993 | 一部委託 |  | 無し
9 | 栃木県 | 9852 | 09-852-03-001 | 小山広域保健衛生組合 | － | － | 小山広域保健衛生組合中央清掃センター粗大ごみ処理施設 | 11239 | 3954 | ○ |  | 粗大ごみ 直接搬入ごみ 不燃ごみ 資源ごみ | 併用 | 85 | 1996 | 一部委託 |  | 無し

## 資源化
資源化等を行う施設 | [19 empty] | (注：「廃止」施設を除く)
都道府県コード | 都道府県名 | 地方公共団体コード | 施設コード | 地方公共団体 | 管理者名(民間施設) | 代表者 (民間施設) | 施設名 | 年間処理量 (t/年度) | 資源回収量 |  |  |  | 処理対象廃棄物 | 処理内容 | 処理能力(t/日) | 使用開始年度 | 運転管理 | 施設の改廃等 | 産業廃棄物の搬入の有無 | 一般廃棄物の割合 (％)
[9 empty] | (t/年度) | (Nm3/年度) | 回収量 | 搬出量
9 | 栃木県 | 9201 | 09-201-04-001 | 宇都宮市 | － | － | クリーンパーク茂原リサイクルプラザ | 17541 | 7783 |  |  | ○ | 金属類 ガラス類 ペットボトル 不燃ごみ | 選別 圧縮・梱包 | 125 | 2000 | 委託 |  | 無し
9 | 栃木県 | 9202 | 09-202-04-001 | 足利市 | － | － | 足利市南部クリーンセンターリサイクルセンター | 4821 | 3927 |  |  | ○ | 紙類 金属類 ガラス類 ペットボトル 布類 その他 | 選別 圧縮・梱包 | 0.75 | 1996 | 一部委託 |  | 無し
9 | 栃木県 | 9204 | 09-204-04-002 | 佐野市 | － | － | 葛生清掃センター | 1268 | 549 |  |  | ○ | 金属類 ガラス類 ペットボトル その他資源ごみ 直接搬入ごみ | 選別 圧縮・梱包 | 1.5 | 2004 | 一部委託 |  | 無し
9 | 栃木県 | 9204 | 09-204-04-003 | 佐野市 | － | － | 佐野市みかもクリーンセンター | 2359 | 888 |  |  | ○ | 金属類 ガラス類 ペットボトル その他資源ごみ 直接搬入ごみ | 選別 圧縮・梱包 | 5.3 | 2005 | 直営 |  | 無し
9 | 栃木県 | 9205 | 09-205-04-001 | 鹿沼市 | － | － | リサイクルセンター | 529 | 529 |  |  | ○ | プラスチック | 圧縮・梱包 | 4 | 2002 | 一部委託 |  | 無し
9 | 栃木県 | 9206 | 09-206-04-001 | 日光市 | － | － | 日光クリーンセンター（不燃物処理施設） | 436 | 256 |  |  | ○ | 金属類 不燃ごみ 直接搬入ごみ | 選別 圧縮・梱包 | 3.2 | 1990 | 直営 |  | 無し
9 | 栃木県 | 9213 | 09-213-04-001 | 那須塩原市 | － | － | 黒磯清掃センター | 117 | 117 |  |  | ○ | ペットボトル 直接搬入ごみ | 選別 圧縮・梱包 | 1.2 | 2002 | 委託 |  | 無し
9 | 栃木県 | 9213 | 09-213-04-002 | 那須塩原市 | － | － | 西那須野清掃センター | 91 | 89 |  |  | ○ | ペットボトル 直接搬入ごみ | 圧縮・梱包 | 1 | 1996 | 委託 |  | 無し
9 | 栃木県 | 9213 | 09-213-04-003 | 那須塩原市 | － | － | 塩原クリーンセンター | 113 | 91 |  |  | ○ | 不燃ごみ 粗大ごみ | 圧縮・梱包 | 0.4 | 1993 | 委託 |  | 無し
9 | 栃木県 | 9343 | 09-343-04-001 | 茂木町 | － | － | 美土里館 | 4441 | 4441 |  | ○ |  | 家庭系生ごみ 事業系生ごみ | ごみ堆肥化 | 18 | 2003 | 直営 |  | 有り | 8
9 | 栃木県 | 9386 | 09-386-04-001 | 高根沢町 | － | － | 高根沢町土づくりセンター | 4534 | 1593 |  |  | ○ | 家庭系生ごみ 事業系生ごみ その他 | ごみ堆肥化 | 24 | 1999 | 委託 |  | 無し
9 | 栃木県 | 9806 | 09-806-04-001 | 那須地区広域行政事務組合 | － | － | 広域クリーンセンター大田原 | 2536 | 1332 |  |  | ○ | 金属類 ペットボトル プラスチック 不燃ごみ 粗大ごみ 直接搬入ごみ | 選別 圧縮・梱包 | 14 | 2003 | 委託 |  | 無し
9 | 栃木県 | 9831 | 09-831-04-001 | 栃木地区広域行政事務組合 | － | － | とちぎクリーンプラザリサイクルセンター | 2312 | 2216 |  |  | ○ | 金属類 ガラス類 直接搬入ごみ | 選別 圧縮・梱包 | 20 | 1991 | 委託 |  | 無し
9 | 栃木県 | 9831 | 09-831-04-002 | 栃木地区広域行政事務組合 | － | － | とちぎクリーンプラザリサイクルプラザ | 4986 | 1525 |  |  | ○ | 金属類 ガラス類 ペットボトル プラスチック 不燃ごみ 粗大ごみ 直接搬入ごみ | 選別 圧縮・梱包 その他 | 30 | 2002 | 委託 |  | 無し
9 | 栃木県 | 9837 | 09-837-04-003 | 真岡・二宮地区清掃事務組合 | － | － | 清掃センター | 1170 | 910 |  |  | ○ | 金属類 ガラス類 ペットボトル | 選別 圧縮・梱包 | 6 | 1995 | 委託 |  | 無し
9 | 栃木県 | 9841 | 09-841-04-001 | 南那須地区広域行政事務組合 | － | － | 保健衛生センター | 128 | 106 |  |  | ○ | ペットボトル 直接搬入ごみ | 圧縮・梱包 | 1 | 1997 | 直営 |  | 無し
9 | 栃木県 | 9850 | 09-850-04-001 | 塩谷広域行政組合 | － | － | 塩谷広域環境衛生センター | 233 | 233 |  | ○ |  | ペットボトル | 圧縮・梱包 | 0.25 | 1995 | 直営 |  | 無し

## 燃料化
ごみ燃料化施設 | [19 empty] | (注：「廃止」施設を除く)
都道府県コード | 都道府県名 | 地方公共団体コード | 施設コード | 地方公共団体名 | 管理者名(民間施設) | 代表者 (民間施設) | 施設名 | 年間処理量(t/年度) | 固形化燃料保管量(t) | 燃料化量(t/年度) |  |  | 処理対象廃棄物 | 処理能力(t/日) | 使用開始年度 | 燃料供給先の利用状況 | 運転管理 | 施設の改廃等 | 産業廃棄物の搬入の有無 | 一般廃棄物の割合 (％)
[11 empty] | 生産量 | 搬出量
9 | 栃木県 | 9386 | 09-386-05-001 | 高根沢町 | － | － | ＢＤＦ工房 | 1 |  | 1 | ○ |  | 資源ごみ | 0.06 | 2006 | 燃料用 | 直営 | 新設 | 無し

## その他
その他の施設[ごみの中間処理施設] | [15 empty] | (注：「廃止」施設を除く)
都道府県コード | 都道府県名 | 地方公共団体コード | 施設コード | 地方公共団体名 | 管理者名(民間施設) | 代表者 (民間施設) | 施設名 | 年間処理量(t/年度) | 処理対象廃棄物 | 処理内容 | 処理能力(t/日) | 使用開始年度 | 運転管理 | 施設の改廃等 | 産業廃棄物の搬入の有無 | 一般廃棄物の割合(％)
9 | 栃木県 | 9407 | 09-407-06-001 | 那須町 | － | － | クリーンステーション那須（中継施設） | 10124 | 可燃ごみ | その他 | 58 | 2002 | 直営 |  | 無し

## 保管
保管施設 | [14 empty] | (注：「廃止」施設を除く)
都道府県コード | 都道府県名 | 地方公共団体コード | 施設コード | 地方公共団体名 | 施設名 | 年間保管量(t/年度) | 保管対象物 | 保管分類数 | 屋内面積(m2) | 屋外面積(m2) | 使用開始年度 | 運転管理 | 施設の改廃等 | 産業廃棄物の搬入の有無 | 一般廃棄物の割合(％)
9 | 栃木県 | 9201 | 09-201-07-001 | 宇都宮市 | クリーンパーク茂原リサイクルプラザ | 8496 | 金属類 ガラス類 ペットボトル | 8 | 440 | 0 | 2000 | 委託 |  | 無し
9 | 栃木県 | 9201 | 09-201-07-002 | 宇都宮市 | 資源倉庫 | 51 | 紙類 プラスチック | 2 | 30 | 0 | 2002 | 直営 |  | 無し
9 | 栃木県 | 9204 | 09-204-07-003 | 佐野市 | 葛生清掃センター | 1416 | 紙類 金属類 ガラス類 ペットボトル プラスチック 布類 その他資源ごみ | 7 | 157 | 30 | 2004 | 一部委託 |  | 無し
9 | 栃木県 | 9204 | 09-204-07-004 | 佐野市 | 佐野市みかもクリーンセンター | 2833 | 紙類 金属類 ガラス類 ペットボトル プラスチック 布類 その他資源ごみ | 7 | 210 | 0 | 2005 | 直営 |  | 無し
9 | 栃木県 | 9205 | 09-205-07-001 | 鹿沼市 | 環境クリーンセンター（ストックヤード） | 324 | 紙類 金属類 ガラス類 ペットボトル プラスチック | 9 | 577 | 0 | 1997 | 一部委託 |  | 無し
9 | 栃木県 | 9206 | 09-206-07-001 | 日光市 | 日光クリーンセンター | 1174 | 紙類 金属類 ガラス類 布類 | 9 | 48 | 36 | 1997 | 直営 |  | 無し
9 | 栃木県 | 9206 | 09-206-07-002 | 日光市 | 今市クリーンセンター | 1819 | 紙類 金属類 ガラス類 ペットボトル | 9 | 220 | 0 | 1998 | 直営 |  | 無し
9 | 栃木県 | 9206 | 09-206-07-003 | 日光市 | 藤原クリーンセンター | 635 | 紙類 金属類 | 7 | 140 | 200 | 1979 | 直営 |  | 無し
9 | 栃木県 | 9206 | 09-206-07-004 | 日光市 | 栗山クリーンセンター | 191 | 紙類 金属類 | 2 | 240 | 0 | 1976 | 直営 |  | 無し
9 | 栃木県 | 9213 | 09-213-07-001 | 那須塩原市 | 西那須野清掃センター | 502 | 金属類 | 1 | 0 | 60 | 1994 | 委託 |  | 無し
9 | 栃木県 | 9213 | 09-213-07-002 | 那須塩原市 | 西那須野清掃センター | 89 | ペットボトル | 1 | 0 | 120 | 1996 | 委託 |  | 無し
9 | 栃木県 | 9213 | 09-213-07-003 | 那須塩原市 | 塩原クリーンセンター | 182 | 紙類 ガラス類 | 2 | 165 | 0 | 2001 | 委託 |  | 無し
9 | 栃木県 | 9213 | 09-213-07-004 | 那須塩原市 | 黒磯清掃センター | 4160 | 紙類 金属類 ガラス類 ペットボトル | 4 | 277 | 0 | 1998 | 委託 |  | 無し
9 | 栃木県 | 9213 | 09-213-07-005 | 那須塩原市 | 黒磯清掃センター | 117 | ペットボトル | 1 | 61 | 0 | 2002 | 委託 |  | 無し
9 | 栃木県 | 9407 | 09-407-07-001 | 那須町 | 那須町清掃センター | 1260 | 紙類 金属類 ペットボトル | 7 | 500 | 0 | 1997 | 直営 |  | 無し
9 | 栃木県 | 9837 | 09-837-07-001 | 真岡・二宮地区清掃事務組合 | 清掃センター | 1149 | 金属類 ガラス類 ペットボトル | 6 | 470 | 0 | 1995 | 委託 |  | 無し
9 | 栃木県 | 9841 | 09-841-07-001 | 南那須地区広域行政事務組合 | 保健衛生センター | 1258 | 紙類 金属類 ガラス類 ペットボトル | 8 | 0 | 296 | 1998 | 直営 |  | 無し

## 最終
最終処分場 | [22 empty] | (注：「廃止」施設を除く)
都道府県コード | 都道府県名 | 地方公共団体コード | 施設コード | 地方公共団体名 | 管理者名(民間施設) | 代表者 (民間施設) | 施設名 | 埋立容量 （覆土を含む） (m3/年度) | 埋立容量 （覆土を含まない） (ｔ/年度) | 残余容量 (m3) | 埋立場所 | 処理対象廃棄物 | 埋立開始年度 | 埋立地面積 (m2) | 全体容積 (m3) | 埋立終了年度 | 遮水の方式 | 浸出水の処理 | 運転管理 | 処分場の現状 | 施設の改廃等 | 産業廃棄物の搬入の有無 | 一般廃棄物の割合(％)
9 | 栃木県 | 9201 | 09-201-08-001 | 宇都宮市 | － | － | 長岡最終処分場 |  |  |  | 山間 | 焼却残渣(主灰) 焼却残渣(飛灰) 破砕ごみ・処理残渣 | 1983 | 58316 | 475217 | 2005 | 底部遮水工 | 凝集沈澱 生物処理（脱窒あり） 砂ろ過 消毒 活性炭処理 | 委託 | 埋立終了 |  | 無し
9 | 栃木県 | 9201 | 09-201-08-002 | 宇都宮市 | － | － | 宇都宮市エコパーク板戸 | 17057 | 30800 | 298221 | 山間 | 焼却残渣(主灰) 溶融飛灰 焼却残渣(飛灰) 溶融スラグ 破砕ごみ・処理残渣 その他 | 2004 | 33000 | 355000 | 2018 | 底部遮水工 その他遮水 | 凝集沈澱 生物処理（脱窒あり） 消毒 活性炭処理 膜処理 キレート処理 | 委託 | 埋立中 |  | 無し
9 | 栃木県 | 9202 | 09-202-08-001 | 足利市 | － | － | 足利市一般廃棄物最終処分場（月谷処分場） |  |  |  | 山間 | 焼却残渣(主灰) 破砕ごみ・処理残渣 | 1985 | 14860 | 137387 | 2000 | 底部遮水工 鉛直遮水工 | 凝集沈澱 生物処理（脱窒あり） | 直営 | 埋立終了 |  | 無し
9 | 栃木県 | 9202 | 09-202-08-002 | 足利市 | － | － | 足利市一般廃棄物最終処分場（小俣処分場） | 9822 | 9015 | 177016 | 山間 | 焼却残渣(主灰) 破砕ごみ・処理残渣 | 1999 | 22800 | 253000 | 2014 | 底部遮水工 鉛直遮水工 | 凝集沈澱 生物処理（脱窒あり） 砂ろ過 消毒 活性炭処理 キレート処理 | 直営 | 埋立中 |  | 無し
9 | 栃木県 | 9204 | 09-204-08-001 | 佐野市 | － | － | 佐野市高萩一般廃棄物最終処分場 |  |  |  | 平地 | 焼却残渣(主灰) 焼却残渣(飛灰) 破砕ごみ・処理残渣 その他 | 1983 | 16700 | 106000 | 2002 | 底部遮水工 | 凝集沈澱 生物処理（脱窒なし） 消毒 | 直営 | 埋立終了 |  | 無し
9 | 栃木県 | 9205 | 09-205-08-001 | 鹿沼市 | － | － | 鹿沼フェニックス（管理型一般廃棄物最終処分場） | 6100 | 4237 | 56234 | 平地 | 焼却残渣(主灰) 焼却残渣(飛灰) 破砕ごみ・処理残渣 | 1993 | 27000 | 112000 | 2009 | 表面遮水工(ｷｬｯﾋﾟﾝｸﾞ) | 凝集沈澱 生物処理（脱窒なし） 砂ろ過 消毒 | 委託 | 埋立中 |  | 無し
9 | 栃木県 | 9206 | 09-206-08-001 | 日光市 | － | － | 今市クリーンセンター（一般廃棄物最終処分場） | 2883 | 2883 | 8848 | 平地 | 焼却残渣(主灰) 焼却残渣(飛灰) 破砕ごみ・処理残渣 | 1990 | 6680 | 65900 | 2010 | 底部遮水工 | 凝集沈澱 生物処理（脱窒なし） | 直営 | 埋立中 |  | 無し
9 | 栃木県 | 9213 | 09-213-08-001 | 那須塩原市 | － | － | 那須塩原市一般廃棄物最終処分場 | 3133 | 2901 | 44807 | 平地 | 焼却残渣(主灰) 焼却残渣(飛灰) 破砕ごみ・処理残渣 | 1995 | 16240 | 92704 | 2010 | 底部遮水工 | 凝集沈澱 砂ろ過 消毒 活性炭処理 キレート処理 下水道放流 | 委託 | 埋立中 |  | 無し
9 | 栃木県 | 9361 | 09-361-08-001 | 壬生町 | － | － | 壬生町環境センター | 883 | 1007 | 31168 | 平地 | 焼却残渣(主灰) 焼却残渣(飛灰) 破砕ごみ・処理残渣 | 1996 | 15600 | 42500 | 2011 | 底部遮水工 | 凝集沈澱 生物処理（脱窒あり） 砂ろ過 消毒 活性炭処理 キレート処理 | 一部委託 | 埋立中 |  | 無し
9 | 栃木県 | 9806 | 09-806-08-001 | 那須地区広域行政事務組合 | － | － | 黒羽ｸﾞﾘｰﾝオアシス | 5889 | 6370 | 96016 | 山間 | 焼却残渣(主灰) 溶融飛灰 焼却残渣(飛灰) 溶融スラグ その他 | 1997 | 16010 | 173100 | 2011 | 底部遮水工 鉛直遮水工 | 凝集沈澱 生物処理（脱窒あり） 砂ろ過 消毒 活性炭処理 キレート処理 | 一部委託 | 埋立中 |  | 無し
9 | 栃木県 | 9821 | 09-821-08-001 | 芳賀郡中部環境衛生事務組合 | － | － | 芳賀郡中部環境衛生事務組合一般廃棄物最終処分場 |  |  |  | 平地 | 焼却残渣(主灰) 焼却残渣(飛灰) 破砕ごみ・処理残渣 | 1994 | 2420 | 10930 | 2000 | 底部遮水工 | 凝集沈澱 生物処理（脱窒あり） 砂ろ過 活性炭処理 | 一部委託 | 埋立終了 |  | 無し
9 | 栃木県 | 9821 | 09-821-08-002 | 芳賀郡中部環境衛生事務組合 | － | － | 芳賀郡中部環境衛生事務組合環境整備センター | 2202 | 1634 | 11116 | 山間 | 焼却残渣(主灰) 焼却残渣(飛灰) 破砕ごみ・処理残渣 | 1993 | 5650 | 20820 | 2008 | 底部遮水工 | 凝集沈澱 生物処理（脱窒あり） 砂ろ過 活性炭処理 | 一部委託 | 埋立中 |  | 無し
9 | 栃木県 | 9837 | 09-837-08-001 | 真岡・二宮地区清掃事務組合 | － | － | 環境保全センター | 3020 | 2137 | 26000 | 山間 | 焼却残渣(主灰) 焼却残渣(飛灰) 破砕ごみ・処理残渣 | 1992 | 11200 | 83550 | 2011 | 表面遮水工(ｷｬｯﾋﾟﾝｸﾞ) | 凝集沈澱 生物処理（脱窒なし） 砂ろ過 消毒 活性炭処理 | 一部委託 | 埋立中 |  | 無し

## し尿
し尿処理施設・汚泥再生処理センター | [24 empty] | (注：「廃止」施設を除く)
都道府県コード | 都道府県名 | 地方公共団体コード | 施設コード | 地方公共団体名 | 管理者名(民間施設) | 代表者 (民間施設) | 施設名 | 年間処理量 |  |  |  | 資源化量 |  | 資源化量種別 |  | 処理方式 |  |  | 処理能力(kL/日) | 処理能力(t/日) 有機性廃棄物 | 資源化能力(t/日) | 計画バイオガス量(m3/日) | 使用開始年度 | 運転管理 | 施設の改廃等
[8 empty] | し尿 (kl/年度) | 浄化槽汚泥 (kl/年度) | 有機性廃棄物 (t/年度) | その他 (kl/年度) | 堆肥等の固形物 (t/年度) | バイオガス (m3／年度) | 生産量 | 搬出量･売却量 | 汚水処理 | 汚泥処理 | 資源化処理
9 | 栃木県 | 9201 | 09-201-09-001 | 宇都宮市 | － | － | 宇都宮市東横田清掃工場 | 18059 | 34832 |  |  | 6 |  |  | ○ | 標脱 | 脱水 乾燥 焼却 | 堆肥化 | 280 |  | 5 |  | 1985 | 直営
9 | 栃木県 | 9202 | 09-202-09-001 | 足利市 | － | － | 足利市東部クリーンセンター | 10647 | 26384 | [6 empty] | 標脱 | 脱水 乾燥 焼却 |  | 175 |  |  |  | 1993 | 委託
9 | 栃木県 | 9205 | 09-205-09-001 | 鹿沼市 | － | － | 環境クリーンセンター | 7533 | 13796 |  |  | 153 |  | ○ |  | 高負荷 | 脱水 乾燥 | 堆肥化 | 89 |  | 2 |  | 1997 | 直営
9 | 栃木県 | 9206 | 09-206-09-001 | 日光市 | － | － | 藤原クリーンセンター | [8 empty] | 好気 | 焼却 | その他 | 15 |  |  |  | 1979 | 直営 | 休止
9 | 栃木県 | 9206 | 09-206-09-002 | 日光市 | － | － | 日光市し尿処理場環境センター | 8022 | 16459 | [6 empty] | 高負荷 | 脱水 |  | 82 |  |  |  | 1993 | 委託
9 | 栃木県 | 9361 | 09-361-09-001 | 壬生町 | － | － | 壬生町クリーンセンター | 1649 | 4121 | [6 empty] | 高負荷 | 脱水 |  | 36 |  |  |  | 1990 | 委託
9 | 栃木県 | 9806 | 09-806-09-001 | 那須地区広域行政事務組合 | － | － | 第１衛生センター | 7598 | 10878 | [6 empty] | 高負荷 | 脱水 |  | 60 |  |  |  | 1988 | 委託
9 | 栃木県 | 9806 | 09-806-09-002 | 那須地区広域行政事務組合 | － | － | 第２衛生センター | 18890 | 27970 | [6 empty] | 標脱 | 脱水 乾燥 焼却 |  | 150 |  |  |  | 1981 | 委託
9 | 栃木県 | 9808 | 09-808-09-001 | 佐野地区衛生施設組合 | － | － | 佐野地区衛生センター | 18861 | 30643 | [6 empty] | 標脱 | 脱水 乾燥 焼却 |  | 220 |  |  |  | 1985 | 委託
9 | 栃木県 | 9831 | 09-831-09-001 | 栃木地区広域行政事務組合 | － | － | 栃木地区広域行政事務組合衛生センター５０ｋｌ/日施設 | 5339 | 5906 | [6 empty] | 高負荷 | 焼却 |  | 50 |  |  |  | 1985 | 委託
9 | 栃木県 | 9831 | 09-831-09-002 | 栃木地区広域行政事務組合 | － | － | 栃木地区広域行政事務組合衛生センター75ｋｌ/日施設 | 6985 | 13845 | [6 empty] | 高負荷 | 焼却 |  | 75 |  |  |  | 1996 | 委託
9 | 栃木県 | 9833 | 09-833-09-001 | 芳賀地区広域行政事務組合 | － | － | 第二環境クリーンセンター | 5480 | 8601 |  |  | 72 |  | ○ |  | 標脱 | 脱水 乾燥 焼却 | 堆肥化 | 90 |  | 1.8 |  | 1982 | 委託
9 | 栃木県 | 9833 | 09-833-09-002 | 芳賀地区広域行政事務組合 | － | － | 第一環境クリーンセンター | 6841 | 13882 |  |  | 251 |  | ○ |  | 標脱 | 脱水 | 堆肥化 | 90 |  | 1.58 |  | 1987 | 委託
9 | 栃木県 | 9841 | 09-841-09-001 | 南那須地区広域行政事務組合 | － | － | 保健衛生センター | 4979 | 14263 |  |  | 196 |  |  | ○ | 標脱 | 脱水 乾燥 | 堆肥化 | 70 |  | 2 |  | 1985 | 委託
9 | 栃木県 | 9850 | 09-850-09-001 | 塩谷広域行政組合 | － | － | しおやクリーンセンター | 9084 | 25546 | [6 empty] | 高負荷 | 焼却 |  | 110 |  |  |  | 1998 | 直営
9 | 栃木県 | 9852 | 09-852-09-001 | 小山広域保健衛生組合 | － | － | 小山広域クリーンセンター | 14274 | 34038 | 261 |  | 608 |  | ○ |  | 高負荷 膜分離 | 脱水 | 堆肥化 | 191 | 1.4 | 2.7 |  | 2004 | 委託

## コミプラ
コミュニティプラント | [11 empty] | (注：「廃止」施設を除く)
都道府県コード | 都道府県名 | 地方公共団体コード | 施設コード | 地方公共団体名 | 施設名 | 汚水処理量 (m3/年度) | 処理方法 | 計画最大汚水量(m3/日) | 使用開始年度 | 運転管理 | 料金徴収 | 施設の改廃等
9 | 栃木県 | 9202 | 09-202-10-001 | 足利市 | 足利市堀里水処理センター | 132676 | 長時間ばっ気 | 900 | 1996 | 一部委託 | 有り
9 | 栃木県 | 9202 | 09-202-10-002 | 足利市 | 足利市赤松台浄化センター | 206716 | 長時間ばっ気 | 825 | 1978 | 一部委託 | 有り
9 | 栃木県 | 9205 | 09-205-10-001 | 鹿沼市 | 鹿沼市旭が丘地域下水処理施設 | 67793 | 長時間ばっ気 | 450 | 1977 | 委託 | 有り