## 焼却
焼却施設（溶融施設含む） | [41 empty] | (注：「廃止」施設を除く)
都道府県コード | 都道府県名 | 地方公共団体コード | 施設コード | 地方公共団体名 | 管理者名(民間施設) | 代表者名 (民間施設) | 施設名称 | 年間処理量 (t/年度) | 資源化量 (t/年度) |  |  | 焼却対象廃棄物 | 施設の種類 | 処理方式 | 炉型式 | 処理能力(t/日) | 炉数 | 使用開始年度 | 余熱利用の状況 | 総余熱利用量 (MＪ) | 発電能力(kW) | 発電効率(％) | 総発電量 (MWh) | 灰処理設備の 有無（焼却灰） | 灰処理設備の 有無（飛灰） | 運転管理の体制 | 施設の改廃等 | 産業廃棄物の搬入の有無 | 一般廃棄物の割合 (％) | ごみ組成分析結果 | [6 empty] | 単位容積重量(kg/m3) | 水分 (％) | 可燃分 (％) | 灰分 (％) | 低発熱量(計算値) kcal/kg | 低発熱量(実測値) kcal/kg
[10 empty] | 生産量 | 搬出量 | [18 empty] | 合計 (％) | 紙・布類類 | ビニール、合成樹脂、ゴム、皮革類 | 木、竹、わら類 | ちゅう介類 | 不燃物類 | その他
10 | 群馬県 | 10201 | 10-201-01-002 | 前橋市 | － | － | 前橋市亀泉清掃工場 | 5342 |  |  |  | 可燃ごみ 直接搬入ごみ その他 | 焼却 | ストーカ式(可動) | バッチ運転 | 25 | 1 | 1977 | 無し |  |  |  |  | 無し | 無し | 直営 |  | 無し |  | 100% | 73% | 14% | 6% | 5% | 0% | 2% | 139 | 43% | 50% | 7% | 1980 | 1925
10 | 群馬県 | 10201 | 10-201-01-003 | 前橋市 | － | － | 前橋市六供清掃工場 | 96514 |  |  |  | 可燃ごみ 直接搬入ごみ ごみ処理残渣 | 焼却 | ストーカ式(可動) | 全連続運転 | 405 | 3 | 1991 | 場内温水 発電（場内利用） 場外温水 発電（場外利用） | 137035371 | 1889 | 6 | 15341 | 無し | 無し | 一部委託 |  | 無し |  | 100% | 68% | 12% | 13% | 4% | 0% | 3% | 136 | 37% | 54% | 9% | 2205 | 2105
10 | 群馬県 | 10201 | 10-201-01-004 | 前橋市 | － | － | 前橋市大胡クリーンセンター | 14287 |  |  |  | 可燃ごみ 直接搬入ごみ 粗大ごみ ごみ処理残渣 その他 | 焼却 | ストーカ式(可動) | 全連続運転 | 108 | 2 | 1990 | 無し |  |  |  |  | 無し | 無し | 一部委託 |  | 無し |  | 100% | 73% | 14% | 6% | 5% | 0% | 2% | 144 | 45% | 48% | 7% | 1865 | 1895
10 | 群馬県 | 10202 | 10-841-01-001 | 高崎市 | － | － | 高浜クリーンセンター | 121180 |  |  |  | 可燃ごみ ごみ処理残渣 | 焼却 | ストーカ式(可動) | 全連続運転 | 450 | 3 | 1988 | 場内温水 場内蒸気 場外温水 場外蒸気 発電（場外利用） | 248419000 | 2275 | 9 | 13759 | 無し | 薬剤処理 | 一部委託 |  | 有り | 92 | 100% | 42% | 24% | 6% | 17% | 6% | 5% | 160 | 44% | 46% | 10% | 2400 | 2010
10 | 群馬県 | 10203 | 10-203-01-001 | 桐生市 清掃管理事務所 | － | － | 桐生市 清掃センターごみ焼却施設 | 98747 |  |  |  | 可燃ごみ | 焼却 | ストーカ式(可動) | 全連続運転 | 450 | 3 | 1996 | 場内温水 発電（場内利用） 場外温水 発電（場外利用） | 31314 | 4500 | 12 | 37791 | 無し | 薬剤処理 | 委託 |  | 無し |  | 100% | 46% | 22% | 22% | 4% | 1% | 5% | 132 | 40% | 53% | 6% | 2117
10 | 群馬県 | 10204 | 10-204-01-001 | 伊勢崎市 | － | － | 伊勢崎市清掃ﾘｻｲｸﾙセンター21 | 68392 | 157 |  | ○ | 可燃ごみ 直接搬入ごみ 粗大ごみ | 焼却 | 流動床式 | 全連続運転 | 210 | 3 | 2000 | 発電（場内利用） 発電（場外利用） | 110486300 | 1980 | 10 | 15790 | 無し | セメント固化 | 委託 |  | 無し |  | 100% | 47% | 18% | 21% | 10% | 3% | 1% | 241 | 46% | 48% | 6% | 1886 | 1972
10 | 群馬県 | 10204 | 10-204-01-002 | 伊勢崎市 | － | － | 伊勢崎市ダストセンター |  |  |  |  | 可燃ごみ | 焼却 | 流動床式 | 全連続運転 | 150 | 2 | 1981 | 場外温水 | 0 |  |  |  | 無し | 無し | 直営 | 休止 | 無し
10 | 群馬県 | 10204 | 10-204-01-003 | 伊勢崎市 | － | － | 伊勢崎市あずまダストセンター |  |  |  |  | 粗大ごみ | 焼却 | ストーカ式(可動) | バッチ運転 | 25 | 2 | 1993 | 場内温水 場外温水 | 0 |  |  |  | 無し | 無し | 委託 | 休止 | 無し
10 | 群馬県 | 10204 | 10-204-01-004 | 伊勢崎市 | － | － | 伊勢崎市境清掃センター |  |  |  |  | 可燃ごみ | 焼却 | ストーカ式(可動) | バッチ運転 | 30 | 2 | 1990 | 無し |  |  |  |  | 無し | 無し | 直営 | 休止 | 無し
10 | 群馬県 | 10205 | 10-205-01-001 | 太田市 | － | － | 太田市清掃センター第４号焼却炉 | 31745 | 119 |  | ○ | 可燃ごみ 直接搬入ごみ ごみ処理残渣 | 焼却 | ストーカ式(可動) | 全連続運転 | 170 | 2 | 1992 | 場内温水 場外温水 | 10517 |  |  |  | 無し | セメント固化 薬剤処理 | 委託 |  | 無し |  | 100% | 48% | 25% | 15% | 10% | 1% | 1% | 110 | 38% | 56% | 5% | 2255 | 2590
10 | 群馬県 | 10205 | 10-205-01-002 | 太田市 | － | － | 太田市清掃センター第３号焼却炉 | 31745 | 170 |  | ○ | 可燃ごみ 直接搬入ごみ ごみ処理残渣 | 焼却 | ストーカ式(可動) | 全連続運転 | 150 | 1 | 1979 | 場内温水 場外温水 | 3260 |  |  |  | 無し | 薬剤処理 | 委託 |  | 無し |  | 100% | 53% | 20% | 10% | 14% | 1% | 1% | 127 | 38% | 56% | 6% | 2255 | 2590
10 | 群馬県 | 10205 | 10-205-01-003 | 太田市 | － | － | 太田市清掃センター灰溶融炉 | 3175 | 2334 | ○ |  | ごみ処理残渣 | その他 | その他 | 全連続運転 | 12 | 1 | 2005 | 無し |  |  |  |  | 溶融処理 | 薬剤処理 | 委託 |  | 無し
10 | 群馬県 | 10207 | 10-207-01-001 | 館林市 | － | － | 館林市清掃センター | 27802 |  |  |  | 可燃ごみ 混合（未分別）ごみ 直接搬入ごみ 粗大ごみ | 焼却 | ストーカ式(可動) | 准連続運転 | 100 | 2 | 1986 | 場内温水 場外温水 | 980 |  |  |  | 無し | 薬剤処理 | 委託 |  | 無し |  | 100% | 42% | 24% | 14% | 14% | 3% | 2% | 261 | 46% | 48% | 6% | 1876 | 2124
10 | 群馬県 | 10209 | 10-209-01-001 | 藤岡市 | － | － | 藤岡市清掃センター | 25233 |  |  | ○ | 可燃ごみ 直接搬入ごみ 粗大ごみ ごみ処理残渣 | 焼却 | ストーカ式(可動) | 全連続運転 | 120 | 2 | 1985 | 場内温水 場外温水 | 1047 |  |  |  | 無し | 薬剤処理 | 委託 |  | 無し |  | 100% | 52% | 23% | 13% | 8% | 0% | 4% | 123 | 47% | 46% | 7% | 1798 | 1645
10 | 群馬県 | 10210 | 10-210-01-001 | 富岡市 | － | － | 富岡市清掃センター | 18041 |  |  |  | 可燃ごみ | 焼却 | ストーカ式(可動) | 全連続運転 | 112.5 | 2 | 1992 | 場内温水 場外温水 | 0 |  |  |  | 無し | 無し | 委託 |  | 無し |  | 100% | 47% | 29% | 7% | 12% | 2% | 3% | 263 | 52% | 43% | 5% | 1630 | 2400
10 | 群馬県 | 10211 | 10-211-01-001 | 安中市 | － | － | 碓氷川クリーンセンターごみ処理施設 | 19830 | 77 |  | ○ | 可燃ごみ 直接搬入ごみ 粗大ごみ ごみ処理残渣 | 焼却 | ストーカ式(可動) | 全連続運転 | 135 | 2 | 1998 | 場内温水 場外温水 | 1674 |  |  |  | 無し | 薬剤処理 | 一部委託 | 能力変更 | 無し |  | 100% | 70% | 16% | 7% | 4% | 1% | 2% | 93 | 40% | 54% | 6% | 2185
10 | 群馬県 | 10363 | 10-363-01-001 | 吉井町 | － | － | クリーンセンター | 6500 | 839 |  | ○ | 可燃ごみ 直接搬入ごみ 粗大ごみ | 焼却 | ストーカ式(可動) | バッチ運転 | 30 | 2 | 1992 | 場内温水 場外温水 | 0 |  |  |  | 無し | 薬剤処理 | 委託 |  | 無し |  | 100% | 52% | 25% | 7% | 14% | 2% | 0% | 128 | 30% | 64% | 6% | 2688 | 3219
10 | 群馬県 | 10367 | 10-367-01-001 | 神流町 | － | － | 神流町塵芥処理場 |  |  |  |  | 可燃ごみ | 焼却 | その他 | バッチ運転 | 5 | 1 | 1980 | 無し |  |  |  |  | 無し | 無し | 直営 | 休止 | 無し
10 | 群馬県 | 10426 | 10-426-01-001 | 草津町 | － | － | 草津町クリーンセンター | 6355 |  |  |  | 可燃ごみ | 焼却 | ストーカ式(可動) | バッチ運転 | 40 | 2 | 1991 | 場内温水 場外温水 | 0 |  |  |  | 無し | 薬剤処理 | 直営 |  | 無し |  | 100% | 64% | 16% | 7% | 10% | 2% | 1% | 183 | 53% | 42% | 5% | 1560
10 | 群馬県 | 10449 | 10-449-01-001 | みなかみ町 | － | － | 奥利根アメニティパーク 固形燃料利用施設 | 2987 | 95 | ○ |  | 固形化燃料 | 焼却 | ストーカ式(可動) | 准連続運転 | 20 | 1 | 1998 | 場内蒸気 発電（場内利用） | 71680 | 550 | 2 | 287 | 溶融処理 | 溶融処理 | 一部委託 | 休止 | 無し |  | 100% | 50% | 14% | 3% | 32% | 1% | 0% | 256 | 60% | 36% | 4% | 1267 | 1219
10 | 群馬県 | 10464 | 10-464-01-001 | 玉村町 | － | － | 玉村町クリーンセンター | 13759 |  |  |  | 可燃ごみ 直接搬入ごみ 粗大ごみ | 焼却 | ストーカ式(可動) | 全連続運転 | 90 | 2 | 1990 | 場内温水 場外温水 | 0 |  |  |  | 薬剤処理 | 薬剤処理 | 委託 |  | 無し |  | 100% | 58% | 17% | 12% | 11% | 1% | 1% | 219 | 45% | 49% | 6% | 1954 | 2190
10 | 群馬県 | 10838 | 10-838-01-001 | 甘楽西部環境衛生施設組合 | － | － | 甘楽西部環境衛生施設組合清掃センター | 2681 |  |  |  | 可燃ごみ 直接搬入ごみ | 焼却 | ストーカ式(可動) | バッチ運転 | 15 | 2 | 1986 | 無し |  |  |  |  | 無し | 薬剤処理 | 直営 |  | 有り | 100 | 100% | 55% | 25% | 14% | 2% | 2% | 2% | 129 | 45% | 48% | 12% | 1890
10 | 群馬県 | 10840 | 10-840-01-001 | 吾妻東部衛生施設組合 | － | － | 吾妻東部衛生センターごみ処理施設 | 11548 |  |  |  | 可燃ごみ 直接搬入ごみ | 焼却 | ストーカ式(可動) | バッチ運転 | 50 | 2 | 1990 | 無し |  |  |  |  | 無し | 薬剤処理 | 直営 |  | 無し |  | 100% | 55% | 20% | 1% | 22% | 1% | 1% | 228 | 55% | 40% | 5% | 1475 | 1400
10 | 群馬県 | 10870 | 10-870-01-001 | 西吾妻環境衛生施設組合 | － | － | 西吾妻環境衛生センタ－ | 7074 |  |  |  | 可燃ごみ | 焼却 | ストーカ式(可動) | バッチ運転 | 40 | 2 | 1991 | 場内温水 | 0 |  |  |  | 無し | 薬剤処理 | 一部委託 |  | 無し |  | 100% | 32% | 41% | 11% | 10% | 5% | 1% | 123 | 38% | 56% | 7% | 2300 | 2200
10 | 群馬県 | 10873 | 10-873-01-001 | 渋川地区広域市町村圏振興整備組合 | － | － | 渋川地区広域圏清掃センター | 44786 |  |  |  | 可燃ごみ 直接搬入ごみ ごみ処理残渣 し尿処理残渣 その他 | 焼却 | ストーカ式(可動) | 全連続運転 | 232.5 | 2 | 1993 | その他 | 0 |  |  |  | 無し | 薬剤処理 | 一部委託 | 能力変更 | 無し |  | 100% | 24% | 12% | 20% | 40% | 1% | 3% |  | 55% | 33% | 13% | 1893 | 1147
10 | 群馬県 | 10875 | 10-875-01-001 | 沼田市外二箇村清掃施設組合 | － | － | 清掃工場 | 17333 |  |  |  | 可燃ごみ 直接搬入ごみ | 焼却 | ストーカ式(可動) | 全連続運転 | 120 | 2 | 1973 | 場内温水 場外温水 | 0 |  |  |  | 無し | 薬剤処理 | 直営一部委託 |  | 無し |  | 100% | 57% | 17% | 10% | 13% | 2% | 1% | 163 | 36% | 56% | 8% | 2300 | 2250
10 | 群馬県 | 10890 | 10-890-01-001 | 大泉町外二町環境衛生施設組合 | － | － | 大泉町外二町清掃センター | 32207 |  |  |  | 可燃ごみ 直接搬入ごみ | 焼却 | ストーカ式(可動) | 全連続運転 | 195 | 2 | 1991 | 場内温水 | 673 |  |  |  | 無し | セメント固化 薬剤処理 | 委託 |  | 無し |  | 100% | 44% | 28% | 19% | 6% | 0% | 3% | 123 | 43% | 52% | 5% | 2096 | 2498
10 | 群馬県 | 10892 | 10-892-01-001 | 利根東部衛生施設組合 | － | － | 尾瀬クリーンセンター | 4805 |  |  |  | 可燃ごみ 直接搬入ごみ | 焼却 | ストーカ式(可動) | バッチ運転 | 30 | 2 | 1999 | 場内温水 | 0 |  |  |  | 無し | 薬剤処理 | 直営 |  | 無し |  | 100% | 56% | 27% | 4% | 9% | 1% | 3% | 112 | 46% | 47% | 7% | 1820

## 粗大
粗大ごみ処理施設 | [18 empty] | (注：「廃止」施設を除く)
都道府県コード | 都道府県名 | 地方公共団体コード | 施設コード | 地方公共団体名 | 管理者名(民間施設) | 代表者 (民間施設) | 施設名 | 年間処理量(t/年度) | 資源回収量(t/年度) |  |  | 処理対象廃棄物 | 処理方式 | 処理能力(t/日) | 使用開始年度 | 運転管理 | 施設の改廃等 | 産業廃棄物の搬入の有無 | 一般廃棄物の割合 (％)
[10 empty] | 回収量 | 搬出量
10 | 群馬県 | 10201 | 10-201-03-001 | 前橋市 | － | － | 前橋市荻窪清掃工場 | 8619 | 4696 |  | ○ | 粗大ごみ 直接搬入ごみ 不燃ごみ 資源ごみ | 併用 | 99 | 1992 | 一部委託 |  | 無し
10 | 群馬県 | 10202 | 10-841-03-001 | 高崎市 | － | － | 高浜クリーンセンター粗大ごみ処理施設 | 8711 | 2548 | ○ |  | 粗大ごみ 不燃ごみ | 併用 | 55 | 1988 | 委託 |  | 有り | 87
10 | 群馬県 | 10203 | 10-203-03-001 | 桐生市 清掃管理事務所 | － | － | 桐生市 清掃センター粗大ごみ処理施設 | 6971 | 2505 | ○ |  | 粗大ごみ 直接搬入ごみ 資源ごみ | 併用 | 80 | 1996 | 委託 |  | 無し
10 | 群馬県 | 10204 | 10-204-03-001 | 伊勢崎市 | － | － | 伊勢崎市ダストセンター |  |  |  |  | 粗大ごみ 不燃ごみ | 併用 | 40 | 1981 | 直営 | 休止 | 無し
10 | 群馬県 | 10204 | 10-204-03-002 | 伊勢崎市 | － | － | 伊勢崎市清掃リサイクルセンター21 | 6677 | 2293 |  | ○ | 粗大ごみ 直接搬入ごみ 不燃ごみ 資源ごみ | 併用 | 41 | 2000 | 委託 |  | 無し
10 | 群馬県 | 10207 | 10-207-03-001 | 館林市 | － | － | 館林市清掃センター | 3856 | 2427 | ○ |  | 粗大ごみ 直接搬入ごみ 不燃ごみ | 併用 | 26 | 1988 | 委託 |  | 無し
10 | 群馬県 | 10209 | 10-209-03-001 | 藤岡市 | － | － | 藤岡市清掃センター粗大ごみ破砕施設 | 1220 | 346 |  | ○ | 粗大ごみ 直接搬入ごみ 不燃ごみ | 併用 | 40 | 1985 | 委託 |  | 無し
10 | 群馬県 | 10211 | 10-211-03-001 | 安中市 | － | － | 碓氷川クリーンセンター粗大ごみ処理施設 | 1566 | 617 | ○ |  | 粗大ごみ 直接搬入ごみ 不燃ごみ | 併用 | 20 | 1998 | 一部委託 |  | 無し
10 | 群馬県 | 10303 | 10-303-03-001 | 富士見村 | － | － | 富士見村・前橋市クリーンステーション | 1308 | 784 |  | ○ | 粗大ごみ 直接搬入ごみ 不燃ごみ 資源ごみ | 併用 | 18 | 1998 | 一部委託 |  | 無し
10 | 群馬県 | 10363 | 10-363-03-001 | 吉井町 | － | － | 吉井町クリーンセンター | 683 | 384 | ○ |  | 粗大ごみ 直接搬入ごみ 不燃ごみ 可燃ごみ 資源ごみ | 破砕 | 6 | 1992 | 直営 |  | 無し
10 | 群馬県 | 10449 | 10-449-03-001 | みなかみ町 | － | － | 奥利根アメニティパーク リサイクルプラザ | 1117 | 569 |  | ○ | 粗大ごみ 直接搬入ごみ 不燃ごみ 資源ごみ | 併用 | 13 | 1998 | 直営 |  | 無し
10 | 群馬県 | 10840 | 10-840-03-001 | 吾妻東部衛生施設組合 | － | － | 吾妻東部衛生センター粗大ごみ処理施設 | 1488 | 931 |  | ○ | 粗大ごみ 直接搬入ごみ 不燃ごみ その他 | 併用 | 20 | 1992 | 直営 |  | 無し
10 | 群馬県 | 10870 | 10-870-03-001 | 西吾妻環境衛生施設組合 | － | － | 西吾妻環境衛生センタ－粗大ごみ・不燃ごみ処理施設 | 922 | 366 |  | ○ | 粗大ごみ 不燃ごみ | 併用 | 24 | 1994 | 一部委託 |  | 無し
10 | 群馬県 | 10873 | 10-873-03-001 | 渋川地区広域市町村圏振興整備組合 | － | － | 渋川地区広域圏清掃センター粗大ごみ処理施設 | 3395 | 1349 | ○ |  | 粗大ごみ 直接搬入ごみ 不燃ごみ | 併用 | 40 | 1993 | 委託 |  | 無し
10 | 群馬県 | 10914 | 10-914-03-001 | 太田市外三町広域清掃組合 | － | － | リサイクルプラザ | 9895 | 5154 | ○ |  | 粗大ごみ 直接搬入ごみ 不燃ごみ 資源ごみ その他 | 併用 | 73 | 2004 | 一部委託 |  | 無し

## 資源化
資源化等を行う施設 | [19 empty] | (注：「廃止」施設を除く)
都道府県コード | 都道府県名 | 地方公共団体コード | 施設コード | 地方公共団体 | 管理者名(民間施設) | 代表者 (民間施設) | 施設名 | 年間処理量 (t/年度) | 資源回収量 |  |  |  | 処理対象廃棄物 | 処理内容 | 処理能力(t/日) | 使用開始年度 | 運転管理 | 施設の改廃等 | 産業廃棄物の搬入の有無 | 一般廃棄物の割合 (％)
[9 empty] | (t/年度) | (Nm3/年度) | 回収量 | 搬出量
10 | 群馬県 | 10201 | 10-201-04-001 | 前橋市 | － | － | 前橋市荻窪清掃工場びん選別処理施設 | 2836 | 2763 |  |  | ○ | ガラス類 | 選別 | 18 | 1996 | 委託 |  | 無し
10 | 群馬県 | 10201 | 10-201-04-002 | 前橋市 | － | － | 前橋市ペットボトル選別処理施設 | 804 | 804 |  |  | ○ | ペットボトル | 圧縮・梱包 | 4 | 2000 | 委託 |  | 無し
10 | 群馬県 | 10202 | 10-841-04-001 | 高崎市 | － | － | 高浜クリーンセンターリサイクルセンター | 3417 | 2944 |  | ○ |  | 紙類 金属類 ガラス類 ペットボトル | 選別 圧縮・梱包 | 68.5 | 1998 | 委託 |  | 有り | 99
10 | 群馬県 | 10203 | 10-203-04-001 | 桐生市 | － | － | 桐生市清掃センターリサイクルセンター | 356 | 322 |  |  | ○ | ペットボトル | 選別 圧縮・梱包 | 1.6 | 2000 | 委託 |  | 無し
10 | 群馬県 | 10209 | 10-209-04-001 | 藤岡市 | － | － | 藤岡市清掃センター飲料容器再資源化施設 | 1634 | 1634 |  |  | ○ | 紙類 金属類 ガラス類 ペットボトル その他 | 選別 圧縮・梱包 | 12.3 | 1997 | 一部委託 |  | 無し
10 | 群馬県 | 10209 | 10-209-04-002 | 藤岡市 | － | － | 鬼石資源化センター リサイクルプラザ | 810 | 345 |  |  | ○ | 紙類 金属類 ガラス類 ペットボトル 布類 不燃ごみ 粗大ごみ | 選別 圧縮・梱包 | 5 | 1999 | 一部委託 |  | 無し
10 | 群馬県 | 10210 | 10-210-04-001 | 富岡市 | － | － | 富岡市資源化センター | 2577 | 1412 |  |  | ○ | 金属類 ガラス類 ペットボトル プラスチック 粗大ごみ 直接搬入ごみ | 選別 圧縮・梱包 | 33 | 2002 | 一部委託 |  | 無し
10 | 群馬県 | 10366 | 10-366-04-001 | 上野村 | － | － | 上野村堆肥センター | 82 | 82 |  | ○ |  | 家庭系生ごみ | ごみ堆肥化 | 14 | 1999 | 直営 |  | 無し
10 | 群馬県 | 10367 | 10-367-04-001 | 神流町 | － | － | 神流町塵芥処理場 | 132 | 125 |  |  | ○ | 金属類 ガラス類 その他資源ごみ 不燃ごみ 粗大ごみ 直接搬入ごみ その他 | 選別 | 2 | 1997 | 直営 |  | 無し
10 | 群馬県 | 10449 | 10-449-04-001 | みなかみ町 | － | － | みなかみ町資源リサイクルセンター | 3628 | 857 |  |  | ○ | 事業系生ごみ その他 | ごみ堆肥化 | 21 | 2004 | 委託 |  | 有り | 5
10 | 群馬県 | 10464 | 10-464-04-001 | 玉村町 | － | － | 玉村町クリーンセンター | 1219 | 771 |  | ○ |  | 紙類 金属類 ガラス類 ペットボトル プラスチック その他 | 選別 圧縮・梱包 | 10 | 1990 | 委託 |  | 無し
10 | 群馬県 | 10521 | 10-521-04-001 | 板倉町 | － | － | 板倉町高速堆肥化施設 | 637 | 191 |  | ○ |  | 家庭系生ごみ 事業系生ごみ | ごみ堆肥化 | 3 | 1997 | 委託 |  | 無し
10 | 群馬県 | 10838 | 10-838-04-001 | 甘楽西部環境衛生施設組合 | － | － | 甘楽西部環境衛生施設組合リサイクルセンター | 323 | 255 |  | ○ |  | 紙類 金属類 ガラス類 ペットボトル プラスチック 不燃ごみ 粗大ごみ | 選別 圧縮・梱包 | 4.5 | 2002 | 直営 |  | 無し
10 | 群馬県 | 10873 | 10-873-04-001 | 渋川地区広域市町村圏振興整備組合 | － | － | 渋川地区広域圏清掃センターリサイクル施設 | 759 | 759 |  |  | ○ | ガラス類 ペットボトル | 選別 圧縮・梱包 | 4.9 | 2000 | 委託 |  | 無し
10 | 群馬県 | 10892 | 10-892-04-001 | 利根東部衛生施設組合 | － | － | 尾瀬クリーンセンター | 516 | 267 |  |  | ○ | 紙類 金属類 ガラス類 ペットボトル 不燃ごみ 粗大ごみ 直接搬入ごみ | 選別 圧縮・梱包 | 12 | 1999 | 直営 |  | 無し

## 燃料化
ごみ燃料化施設 | [19 empty] | (注：「廃止」施設を除く)
都道府県コード | 都道府県名 | 地方公共団体コード | 施設コード | 地方公共団体名 | 管理者名(民間施設) | 代表者 (民間施設) | 施設名 | 年間処理量(t/年度) | 固形化燃料保管量(t) | 燃料化量(t/年度) |  |  | 処理対象廃棄物 | 処理能力(t/日) | 使用開始年度 | 燃料供給先の利用状況 | 運転管理 | 施設の改廃等 | 産業廃棄物の搬入の有無 | 一般廃棄物の割合 (％)
[11 empty] | 生産量 | 搬出量
10 | 群馬県 | 10209 | 10-209-05-001 | 藤岡市 | － | － | 鬼石資源化センター ごみ固形燃料化施設 |  |  |  | ○ |  | 可燃ごみ 直接搬入ごみ 粗大ごみ ごみ処理残渣 | 15 | 1999 | 燃料用 | 一部委託 | 休止 | 無し
10 | 群馬県 | 10367 | 10-367-05-001 | 神流町 | － | － | クリーンセンター奥多野 | 547 | 18 | 224 |  | ○ | 可燃ごみ | 6 | 1999 | 燃料用 | 直営 |  | 無し
10 | 群馬県 | 10449 | 10-449-05-001 | みなかみ町 | － | － | 奥利根アメニティパーク 固形燃料化施設 | 6009 |  | 2987 | ○ |  | 可燃ごみ 直接搬入ごみ | 40 | 1998 | 発電用 燃料用 | 一部委託 |  | 無し
10 | 群馬県 | 10521 | 10-521-05-001 | 板倉町 | － | － | 板倉町固形燃料化施設 | 1662 | 37 | 1076 | ○ |  | 直接搬入ごみ | 20 | 1997 | 燃料用 | 委託 |  | 無し

## その他
その他の施設[ごみの中間処理施設] | [15 empty] | (注：「廃止」施設を除く)
都道府県コード | 都道府県名 | 地方公共団体コード | 施設コード | 地方公共団体名 | 管理者名(民間施設) | 代表者 (民間施設) | 施設名 | 年間処理量(t/年度) | 処理対象廃棄物 | 処理内容 | 処理能力(t/日) | 使用開始年度 | 運転管理 | 施設の改廃等 | 産業廃棄物の搬入の有無 | 一般廃棄物の割合(％)

## 保管
保管施設 | [14 empty] | (注：「廃止」施設を除く)
都道府県コード | 都道府県名 | 地方公共団体コード | 施設コード | 地方公共団体名 | 施設名 | 年間保管量(t/年度) | 保管対象物 | 保管分類数 | 屋内面積(m2) | 屋外面積(m2) | 使用開始年度 | 運転管理 | 施設の改廃等 | 産業廃棄物の搬入の有無 | 一般廃棄物の割合(％)
10 | 群馬県 | 10201 | 10-201-07-001 | 前橋市 | 前橋市荻窪清掃工場 | 5846 | 金属類 ガラス類 プラスチック | 3 | 75 | 404 | 1993 | 一部委託 |  | 無し
10 | 群馬県 | 10201 | 10-201-07-002 | 前橋市 | 前橋市ペットボトル選別処理施設 | 804 | ペットボトル | 1 | 0 | 300 | 1998 | 委託 |  | 無し
10 | 群馬県 | 10202 | 10-841-07-001 | 高崎市 | 高浜クリーンセンターリサイクルセンター | 2944 | 紙類 金属類 ガラス類 ペットボトル | 8 | 654 | 0 | 1998 | 委託 |  | 有り | 99
10 | 群馬県 | 10203 | 10-203-07-001 | 桐生市 清掃管理事務所 | 桐生市 清掃センターリサイクルセンター | 942 | 金属類 ガラス類 ペットボトル プラスチック その他資源ごみ | 9 | 323 | 345 | 2000 | 委託 |  | 無し
10 | 群馬県 | 10204 | 10-204-07-001 | 伊勢崎市 | 伊勢崎市ダストセンター |  | ガラス類 その他 | 3 | 0 | 80 | 1994 | 直営 | 休止 | 無し
10 | 群馬県 | 10204 | 10-204-07-002 | 伊勢崎市 | 伊勢崎市清掃リサイクルセンター２１ | 2163 | 金属類 ガラス類 | 2 | 200 | 0 | 2000 | 委託 |  | 無し
10 | 群馬県 | 10206 | 10-206-07-001 | 沼田市 | 沼田市一般廃棄物最終処分場 | 1349 | 金属類 ガラス類 ペットボトル プラスチック その他資源ごみ | 9 | 0 | 300 | 1997 | 直営 |  | 無し
10 | 群馬県 | 10207 | 10-207-07-001 | 館林市 | 館林市清掃センター | 1590 | 紙類 金属類 ペットボトル プラスチック | 6 | 325 | 138 | 2004 | 直営 |  | 無し
10 | 群馬県 | 10209 | 10-209-07-001 | 藤岡市 | 藤岡市清掃センター | 1634 | 紙類 金属類 ガラス類 ペットボトル プラスチック | 6 | 0 | 126 | 1997 | 一部委託 |  | 無し
10 | 群馬県 | 10211 | 10-211-07-001 | 安中市 | 安中・松井田衛生施設組合 保管所 | 135 | ガラス類 | 2 | 44 | 0 | 1998 | 直営 |  | 無し
10 | 群馬県 | 10303 | 10-303-07-001 | 富士見村 | 富士見村・前橋市クリーンステーション | 784 | 金属類 ガラス類 | 2 | 110 | 0 | 1998 | 一部委託 |  | 無し
10 | 群馬県 | 10448 | 10-448-07-001 | 昭 和 村 | 昭和村資源物保管場 | 51 | ガラス類 | 3 | 0 | 90 | 1998 | 直営 |  | 無し
10 | 群馬県 | 10449 | 10-449-07-001 | みなかみ町 | 奥利根アメニティパーク ストックヤード | 575 | 金属類 ガラス類 ペットボトル プラスチック 布類 その他資源ごみ | 6 | 412 | 0 | 1998 | 直営 |  | 無し
10 | 群馬県 | 10464 | 10-464-07-001 | 玉村町 | 玉村町クリーンセンター | 953 | 紙類 金属類 ガラス類 ペットボトル | 7 | 93 | 18 | 1990 | 委託 |  | 無し
10 | 群馬県 | 10840 | 10-840-07-001 | 吾妻東部衛生施設組合 | 吾妻東部衛生センター | 836 | 紙類 金属類 ガラス類 | 5 | 110 | 0 | 1992 | 直営 |  | 無し
10 | 群馬県 | 10870 | 10-870-07-001 | 西吾妻環境衛生施設組合 | 西吾妻環境衛生センター粗大ごみ・不燃ごみ処理施設 | 1055 | 紙類 金属類 ガラス類 その他 | 4 | 114 | 72 | 1994 | 直営 |  | 無し
10 | 群馬県 | 10873 | 10-873-07-001 | 渋川地区広域市町村圏振興整備組合 | 渋川地区広域圏清掃センター | 2108 | 金属類 ガラス類 ペットボトル | 6 | 100 | 36 | 1997 | 委託 |  | 無し
10 | 群馬県 | 10892 | 10-892-07-001 | 利根東部衛生施設組合 | 尾瀬クリーンセンターストックヤード | 20 | 紙類 ガラス類 ペットボトル | 3 | 200 | 0 | 2000 | 直営 |  | 無し

## 最終
最終処分場 | [22 empty] | (注：「廃止」施設を除く)
都道府県コード | 都道府県名 | 地方公共団体コード | 施設コード | 地方公共団体名 | 管理者名(民間施設) | 代表者 (民間施設) | 施設名 | 埋立容量 （覆土を含む） (m3/年度) | 埋立容量 （覆土を含まない） (ｔ/年度) | 残余容量 (m3) | 埋立場所 | 処理対象廃棄物 | 埋立開始年度 | 埋立地面積 (m2) | 全体容積 (m3) | 埋立終了年度 | 遮水の方式 | 浸出水の処理 | 運転管理 | 処分場の現状 | 施設の改廃等 | 産業廃棄物の搬入の有無 | 一般廃棄物の割合(％)
10 | 群馬県 | 10201 | 10-201-08-001 | 前橋市 | － | － | 前橋市荻窪最終処分場 | 0 | 0 | 619 | 山間 | 焼却残渣(主灰) 直接搬入ごみ 破砕ごみ・処理残渣 その他 | 1985 | 50000 | 544000 | 2007 | 底部遮水工 その他遮水 | 凝集沈澱 砂ろ過 活性炭処理 | 一部委託 | 埋立中 |  | 無し
10 | 群馬県 | 10201 | 10-201-08-002 | 前橋市 | － | － | 前橋市最終処分場 | 17276 | 19051 | 342127 | 山間 | 焼却残渣(主灰) 直接搬入ごみ 焼却残渣(飛灰) 破砕ごみ・処理残渣 その他 | 2003 | 46700 | 383000 | 2018 | 底部遮水工 その他遮水 | 凝集沈澱 生物処理（脱窒あり） 消毒 活性炭処理 膜処理 | 一部委託 | 埋立中 |  | 無し
10 | 群馬県 | 10202 | 10-202-08-001 | 高崎市 | － | － | 高崎市一般廃棄物最終処分場 | 2155 | 1751 | 51287 | 山間 | 直接搬入ごみ 不燃ごみ その他 | 1975 | 100000 | 940000 | 2009 | 原地盤利用 底部遮水工 | 凝集沈澱 生物処理（脱窒あり） 砂ろ過 消毒 活性炭処理 | 一部委託 | 埋立中 |  | 無し
10 | 群馬県 | 10202 | 10-202-08-002 | 高崎市 | － | － | 高崎市榛名最終処分場（エコパーク榛名） | 18510 | 21574 | 94963 | 山間 | 焼却残渣(主灰) 焼却残渣(飛灰) 破砕ごみ・処理残渣 | 2001 | 24400 | 203200 | 2011 | 底部遮水工 その他遮水 | 凝集沈澱 生物処理（脱窒あり） 消毒 活性炭処理 膜処理 | 一部委託 | 埋立中 |  | 無し
10 | 群馬県 | 10203 | 10-203-08-001 | 桐生市 | － | － | 桐生市一般廃棄物最終処分場 | 121 | 97 | 7693 | 平地 | 不燃ごみ | 1986 | 21709 | 126387 | 2009 | 底部遮水工 | 凝集沈澱 生物処理（脱窒なし） 砂ろ過 消毒 | 直営 | 埋立中 |  | 無し
10 | 群馬県 | 10203 | 10-203-08-002 | 桐生市 | － | － | 桐生市汚泥最終処分場 | 902 | 962 | 13986 | 平地 | 焼却残渣(主灰) その他 | 1993 | 4529 | 25678 | 2016 | 底部遮水工 | 凝集沈澱 生物処理（脱窒なし） | 直営 | 埋立中 |  | 有り | 12
10 | 群馬県 | 10203 | 10-203-08-003 | 桐生市 | － | － | 新川最終処分場埋立地 |  |  |  | 山間 | 焼却残渣(主灰) 焼却残渣(飛灰) 破砕ごみ・処理残渣 | 1983 | 11382 | 91378 | 1997 | 底部遮水工 | 生物処理（脱窒なし） | 直営 | 埋立終了 |  | 無し
10 | 群馬県 | 10203 | 10-203-08-004 | 桐生市 | － | － | 桐生市清掃センター最終処分場埋立地 | 11685 | 11125 | 174452 | 平地 | 焼却残渣(主灰) 焼却残渣(飛灰) 破砕ごみ・処理残渣 | 1997 | 46050 | 280600 | 2020 | 底部遮水工 | 凝集沈澱 生物処理（脱窒なし） 消毒 活性炭処理 キレート処理 | 委託 | 埋立中 |  | 無し
10 | 群馬県 | 10204 | 10-204-08-001 | 伊勢崎市 | － | － | 伊勢崎市一般廃棄物最終処分場(第２期) |  |  |  | 平地 | 焼却残渣(主灰) 焼却残渣(飛灰) 破砕ごみ・処理残渣 | 1991 | 16300 | 73600 | 2005 | 底部遮水工 その他遮水 | 凝集沈澱 生物処理（脱窒あり） 砂ろ過 消毒 活性炭処理 | 一部委託 | 埋立終了 |  | 無し
10 | 群馬県 | 10204 | 10-204-08-002 | 伊勢崎市 | － | － | 伊勢崎市一般廃棄物最終処分場(第３期) | 26380 | 11940 | 83920 | 平地 | 焼却残渣(主灰) 焼却残渣(飛灰) 破砕ごみ・処理残渣 | 2002 | 24760 | 110300 | 2016 | 底部遮水工 その他遮水 | 凝集沈澱 生物処理（脱窒あり） 砂ろ過 消毒 活性炭処理 | 一部委託 | 埋立中 |  | 無し
10 | 群馬県 | 10204 | 10-204-08-003 | 伊勢崎市 | － | － | 伊勢崎市あずま一般廃棄物最終処分場 | 0 | 0 | 16550 | 平地 | 焼却残渣(主灰) 焼却残渣(飛灰) 破砕ごみ・処理残渣 | 1995 | 9850 | 28900 | 2009 | 底部遮水工 | 凝集沈澱 生物処理（脱窒あり） 砂ろ過 消毒 活性炭処理 キレート処理 | 委託 | 埋立中 |  | 無し
10 | 群馬県 | 10206 | 10-206-08-001 | 沼田市 | － | － | 沼田市一般廃棄物最終処分場（上川田） | 4209 | 1461 | 2354 | 山間 | 直接搬入ごみ 粗大ごみ 不燃ごみ | 1990 | 12000 | 89900 | 2008 | 底部遮水工 | 凝集沈澱 生物処理（脱窒なし） 消毒 | 一部委託 | 埋立中 |  | 無し
10 | 群馬県 | 10206 | 10-206-08-002 | 沼田市 | － | － | 沼田市一般廃棄物最終処分場（佐山） |  |  |  | 山間 | 焼却残渣(主灰) 直接搬入ごみ 焼却残渣(飛灰) 粗大ごみ 不燃ごみ | 1982 | 12000 | 47300 | 1990 | 底部遮水工 | 凝集沈澱 生物処理（脱窒なし） 消毒 | 一部委託 | 埋立終了 |  | 無し
10 | 群馬県 | 10207 | 10-207-08-001 | 館林市 | － | － | 館林市一般廃棄物最終処分場 | 1194 | 1343 | 18578 | 平地 | 焼却残渣(主灰) 焼却残渣(飛灰) 破砕ごみ・処理残渣 | 1993 | 11370 | 80000 | 2007 | 底部遮水工 その他遮水 | 凝集沈澱 生物処理（脱窒なし） 砂ろ過 消毒 活性炭処理 キレート処理 | 一部委託 | 埋立中 |  | 無し
10 | 群馬県 | 10209 | 10-209-08-001 | 藤岡市 | － | － | 藤岡市最終処分場 |  |  |  | 山間 | 焼却残渣(主灰) 焼却残渣(飛灰) 破砕ごみ・処理残渣 | 1990 | 12655 | 28029 | 2002 | 底部遮水工 鉛直遮水工 | 凝集沈澱 生物処理（脱窒あり） 砂ろ過 消毒 | 委託 | 埋立終了 |  | 無し
10 | 群馬県 | 10209 | 10-209-08-002 | 藤岡市 | － | － | 鬼石資源化センター 一般廃棄物最終処分場 | 596 | 363 | 5543 | 山間 | 焼却残渣(主灰) 焼却残渣(飛灰) 破砕ごみ・処理残渣 不燃ごみ | 2000 | 2390 | 7200 | 2011 | 表面遮水工(ｷｬｯﾋﾟﾝｸﾞ) | 凝集沈澱 生物処理（脱窒なし） 砂ろ過 消毒 活性炭処理 膜処理 | 一部委託 | 埋立中 |  | 無し
10 | 群馬県 | 10210 | 10-210-08-003 | 富岡市 | － | － | 富岡市一般廃棄物最終処分場（上高尾） | 1669 | 2638 | 249792 | 山間 | 焼却残渣(主灰) 焼却残渣(飛灰) 破砕ごみ・処理残渣 | 2005 | 26224 | 250480 | 2054 | 底部遮水工 | 生物処理（脱窒あり） | 委託 | 埋立中 |  | 無し
10 | 群馬県 | 10210 | 10-210-08-004 | 富岡市 | － | － | 富岡市一般廃棄物最終処分場（諸戸） | 161 | 321 | 10565 | 山間 | 破砕ごみ・処理残渣 粗大ごみ 不燃ごみ | 2004 | 2470 | 10800 | 2018 | 底部遮水工 | 生物処理（脱窒あり） 活性炭処理 キレート処理 | 委託 | 埋立中 |  | 無し
10 | 群馬県 | 10211 | 10-211-08-001 | 安中市 | － | － | 安中・松井田一般廃棄物 最終処分場 |  |  |  | 山間 | 焼却残渣(主灰) 焼却残渣(飛灰) | 1987 | 6460 | 32100 | 2002 | 底部遮水工 鉛直遮水工 | 凝集沈澱 砂ろ過 消毒 活性炭処理 | 直営 | 埋立終了 |  | 無し
10 | 群馬県 | 10303 | 10-303-08-001 | 富士見村 | － | － | 富士見村・前橋市クリーンステーション | 2185 | 2283 | 43061 | 山間 | 焼却残渣(主灰) 焼却残渣(飛灰) 破砕ごみ・処理残渣 | 1997 | 8020 | 59080 | 2011 | 底部遮水工 | 凝集沈澱 生物処理（脱窒あり） 砂ろ過 消毒 活性炭処理 キレート処理 | 一部委託 | 埋立中 |  | 無し
10 | 群馬県 | 10384 | 10-384-08-001 | 甘楽町 | － | － | 甘楽町一般廃棄物最終処分場（小幡） |  |  |  | 山間 | 不燃ごみ | 1983 | 3155 | 13982 | 1998 | 底部遮水工 表面遮水工(ｷｬｯﾋﾟﾝｸﾞ) | 凝集沈澱 砂ろ過 | 委託 | 埋立終了 |  | 無し
10 | 群馬県 | 10384 | 10-384-08-002 | 甘楽町 | － | － | 甘楽町一般廃棄物最終処分場（白倉） | 749 | 388 | 22466 | 山間 | 破砕ごみ・処理残渣 不燃ごみ | 1999 | 6100 | 29400 | 2013 | 底部遮水工 表面遮水工(ｷｬｯﾋﾟﾝｸﾞ) | 凝集沈澱 生物処理（脱窒あり） 砂ろ過 消毒 活性炭処理 | 委託 | 埋立中 |  | 無し
10 | 群馬県 | 10448 | 10-448-08-001 | 昭 和 村 | － | － | 昭和村一般廃棄物最終処分場 |  |  |  | 平地 | 粗大ごみ 不燃ごみ | 1995 | 985 | 8500 | 2004 | 遮水なし | 処理なし | 直営 | 埋立終了 |  | 無し
10 | 群馬県 | 10838 | 10-838-08-001 | 甘楽西部環境衛生施設組合 | － | － | 甘楽西部環境衛生施設組合クリーンポケット | 658 | 540 | 20453 | 山間 | 焼却残渣(主灰) | 2001 | 7100 | 24600 | 2015 | 鉛直遮水工 | 凝集沈澱 生物処理（脱窒なし） 砂ろ過 消毒 活性炭処理 キレート処理 | 直営 | 埋立中 |  | 無し
10 | 群馬県 | 10870 | 10-870-08-001 | 西吾妻環境衛生施設組合 | － | － | 西吾妻環境衛生施設組合与喜屋埋立地 | 2333 | 2105 | 80117 | 山間 | 焼却残渣(主灰) 焼却残渣(飛灰) 破砕ごみ・処理残渣 | 1996 | 16660 | 102330 | 2010 | 底部遮水工 | 凝集沈澱 砂ろ過 消毒 活性炭処理 | 直営 | 埋立中 |  | 無し
10 | 群馬県 | 10873 | 10-873-08-001 | 渋川地区広域市町村圏振興整備組合 | － | － | 渋川地区広域圏清掃センター小野上処分場 | 4986 | 6864 | 22649 | 山間 | 焼却残渣(主灰) 焼却残渣(飛灰) 破砕ごみ・処理残渣 | 1993 | 15000 | 95000 | 2012 | 表面遮水工(ｷｬｯﾋﾟﾝｸﾞ) | 凝集沈澱 生物処理（脱窒なし） 砂ろ過 消毒 活性炭処理 | 委託 | 埋立中 |  | 無し
10 | 群馬県 | 10882 | 10-882-08-001 | 多野藤岡広域市町村圏振興整備組合 | － | － | 多野藤岡広域圏一般廃棄物最終処分場｢緑埜クリーンセンター | 6148 | 5001 | 78283 | 平地 | 焼却残渣(主灰) 焼却残渣(飛灰) 破砕ごみ・処理残渣 | 1999 | 25500 | 121350 | 2013 | 底部遮水工 鉛直遮水工 | 凝集沈澱 生物処理（脱窒あり） 砂ろ過 消毒 活性炭処理 キレート処理 | 委託 | 埋立中 |  | 無し
10 | 群馬県 | 10890 | 10-890-08-001 | 大泉町外二町環境衛生施設組合 | － | － | 大泉町外二町環境衛生施設組合 一般廃棄物最終処分場 | 3519 | 4427 | 102073 | 平地 | 焼却残渣(主灰) 焼却残渣(飛灰) | 1997 | 23600 | 150000 | 2011 | 底部遮水工 鉛直遮水工 表面遮水工(ｷｬｯﾋﾟﾝｸﾞ) | 凝集沈澱 生物処理（脱窒あり） 砂ろ過 活性炭処理 キレート処理 | 委託 | 埋立中 |  | 無し
10 | 群馬県 | 10892 | 10-892-08-001 | 利根東部衛生施設組合 | － | － | 尾瀬クリーンセンター 一般廃棄物最終処分場 | 1453 | 671 | 14625 | 山間 | 焼却残渣(主灰) 焼却残渣(飛灰) 不燃ごみ | 2000 | 4000 | 21000 | 2014 | 表面遮水工(ｷｬｯﾋﾟﾝｸﾞ) | 凝集沈澱 生物処理（脱窒あり） 砂ろ過 消毒 活性炭処理 | 委託 | 埋立中 |  | 無し

## し尿
し尿処理施設・汚泥再生処理センター | [24 empty] | (注：「廃止」施設を除く)
都道府県コード | 都道府県名 | 地方公共団体コード | 施設コード | 地方公共団体名 | 管理者名(民間施設) | 代表者 (民間施設) | 施設名 | 年間処理量 |  |  |  | 資源化量 |  | 資源化量種別 |  | 処理方式 |  |  | 処理能力(kL/日) | 処理能力(t/日) 有機性廃棄物 | 資源化能力(t/日) | 計画バイオガス量(m3/日) | 使用開始年度 | 運転管理 | 施設の改廃等
[8 empty] | し尿 (kl/年度) | 浄化槽汚泥 (kl/年度) | 有機性廃棄物 (t/年度) | その他 (kl/年度) | 堆肥等の固形物 (t/年度) | バイオガス (m3／年度) | 生産量 | 搬出量･売却量 | 汚水処理 | 汚泥処理 | 資源化処理
10 | 群馬県 | 10201 | 10-201-09-001 | 前橋市 | － | － | 前橋市し尿処理施設（浄化槽汚泥） |  | 24114 | [6 empty] | 好希釈 | 脱水 焼却 | その他 | 87 |  |  |  | 1987 | 委託
10 | 群馬県 | 10201 | 10-201-09-002 | 前橋市 | － | － | 前橋市し尿処理施設（し尿） | 5806 | [7 empty] | 高負荷 膜分離 | 脱水 焼却 | その他 | 33 |  |  |  | 1998 | 委託
10 | 群馬県 | 10201 | 10-201-09-003 | 前橋市 | － | － | 大胡衛生センター | 1725 | 3965 | [6 empty] | 高負荷 | 脱水 焼却 | その他 | 20 |  |  |  | 1988 | 委託
10 | 群馬県 | 10202 | 10-841-09-001 | 高崎市 | － | － | 城南クリーンセンター | 6366 | 46979 | [6 empty] | 高負荷 | 脱水 乾燥 焼却 |  | 174 |  |  |  | 1993 | 直営
10 | 群馬県 | 10203 | 10-203-09-002 | 桐生市 清掃管理事務所 | － | － | 桐生市境野水処理センター | 48150 | 13304 | 53 |  | 87 |  | ○ |  | 好気 高負荷 膜分離 | 脱水 | 堆肥化 | 195 |  |  |  | 2002 | 一部委託
10 | 群馬県 | 10204 | 10-204-09-001 | 伊勢崎市 | － | － | 伊勢崎市茂呂クリーンセンター | 10029 | 32365 | [6 empty] | 高負荷 | 焼却 |  | 112 |  |  |  | 1996 | 委託
10 | 群馬県 | 10204 | 10-204-09-002 | 伊勢崎市 | － | － | 伊勢崎市境クリーンセンター | 5441 | 8910 | [6 empty] | 高負荷 | 脱水 焼却 |  | 50 |  |  |  | 1985 | 一部委託
10 | 群馬県 | 10204 | 10-204-09-003 | 伊勢崎市 | － | － | 伊勢崎市赤堀環境センター | 1294 | 7218 | [6 empty] | 高負荷 | 焼却 |  | 20 |  |  |  | 1992 | 委託
10 | 群馬県 | 10205 | 10-205-09-001 | 太田市 | － | － | 太田市第一クリーンセンター | 11430 | 23254 | [6 empty] | 標脱 | 焼却 |  | 100 |  |  |  | 1984 | 一部委託
10 | 群馬県 | 10205 | 10-205-09-003 | 太田市 | － | － | 太田市第二クリーンセンター | 2896 | 18982 | [6 empty] | 標脱 | 焼却 |  | 120 |  |  |  | 1995 | 一部委託
10 | 群馬県 | 10205 | 10-205-09-004 | 太田市 | － | － | 太田市新田クリーンセンター | 2435 | 8860 | [6 empty] | 膜分離 | 焼却 |  | 46 |  |  |  | 1991 | 一部委託
10 | 群馬県 | 10211 | 10-211-09-001 | 安中市 | － | － | 碓氷川クリーンセンター し尿処理施設 | 6208 | 23693 | [6 empty] | 高負荷 | 焼却 |  | 90 |  |  |  | 1992 | 直営
10 | 群馬県 | 10303 | 10-303-09-001 | 富士見村 | － | － | 富士見村環境衛生センター | 1200 | 2873 | [6 empty] | 高負荷 | 脱水 |  | 25 |  |  |  | 1979 | 委託
10 | 群馬県 | 10366 | 10-366-09-001 | 上野村 | － | － | 上野村未利用資源活用施設 | 265 | 706 |  |  |  |  | ○ |  | 好気 |  | 堆肥化 | 7.5 |  |  |  | 1999 | 直営
10 | 群馬県 | 10449 | 10-449-09-001 | みなかみ町 | － | － | 奥利根アメニティパーク し尿処理施設 | 1484 | 4910 |  |  | 75 |  |  | ○ | 好気 高負荷 膜分離 | 脱水 乾燥 |  | 35 |  |  |  | 2000 | 直営
10 | 群馬県 | 10524 | 10-524-09-001 | 大泉町 | － | － | 大泉町衛生センター | 5683 | 18781 | [6 empty] | 標脱 湿式酸化 | 脱水 |  | 80 |  |  |  | 1980 | 委託
10 | 群馬県 | 10835 | 10-835-09-001 | 藤岡、吉井環境衛生事務組合 | － | － | 藤岡、多野衛生センター | 4222 | 23348 | [6 empty] | 標脱 | 乾燥 |  | 90 |  |  |  | 1982 | 委託
10 | 群馬県 | 10835 | 10-835-09-002 | 藤岡、吉井環境衛生事務組合 | － | － | 藤岡、多野衛生センター | 433 | 2396 | [6 empty] | 好気 | 乾燥 |  | 38 |  |  |  | 1965 | 委託
10 | 群馬県 | 10835 | 10-835-09-003 | 藤岡、吉井環境衛生事務組合 | － | － | 藤岡、多野衛生センター | 846 | 4680 | [6 empty] | 好気 | 乾燥 |  | 45 |  |  |  | 1972 | 委託
10 | 群馬県 | 10837 | 10-837-09-001 | 富岡甘楽衛生施設組合 | － | － | 富岡甘楽衛生施設組合 衛生管理センター | 4403 | 15139 |  | 258 |  |  |  |  | 好気 | 脱水 乾燥 焼却 |  | 75 |  |  |  | 1978 | 直営
10 | 群馬県 | 10838 | 10-838-09-001 | 甘楽西部環境衛生施設組合 | － | － | 甘楽西部環境衛生施設組合クリーンセンター | 3117 | 5167 | [6 empty] | 高負荷 | 焼却 |  | 29 |  |  |  | 1995 | 直営
10 | 群馬県 | 10839 | 10-839-09-001 | 館林衛生施設組合 | － | － | 館林環境センター | 5536 | 21316 |  |  | 27 |  | ○ |  | 高負荷 | 焼却 |  | 100 |  |  |  | 1990 | 直営
10 | 群馬県 | 10840 | 10-840-09-001 | 吾妻東部衛生施設組合 | － | － | 吾妻東部衛生センターし尿処理施設 | 5791 | 9215 | [6 empty] | 高負荷 | 焼却 |  | 62 |  |  |  | 1995 | 直営
10 | 群馬県 | 10842 | 10-842-09-001 | 西吾妻衛生施設組合 | － | － | 西吾妻衛生センター | 2379 | 9864 |  |  | 113 |  | ○ |  | 高負荷 | 脱水 乾燥 | 堆肥化 | 40 |  |  |  | 1983 | 直営
10 | 群馬県 | 10873 | 10-873-09-001 | 渋川地区広域市町村圏振興整備組合 | － | － | 渋川地区広域圏環境クリーンセンター | 4344 | 23379 | [6 empty] | 標脱 | 脱水 |  | 94 |  |  |  | 1983 | 一部委託
10 | 群馬県 | 10875 | 10-875-09-001 | 沼田市外二箇村清掃施設組合 | － | － | 衛生センター | 15874 | [7 empty] | 高負荷 | 脱水 乾燥 焼却 |  | 71 |  |  |  | 1997 | 一部委託
10 | 群馬県 | 10892 | 10-892-09-001 | 利根東部衛生施設組合 | － | － | 尾瀬クリーンセンター し尿処理施設 | 1419 | 4629 | [6 empty] | 標脱 | 乾燥 |  | 20 |  |  |  | 1979 | 直営

## コミプラ
コミュニティプラント | [11 empty] | (注：「廃止」施設を除く)
都道府県コード | 都道府県名 | 地方公共団体コード | 施設コード | 地方公共団体名 | 施設名 | 汚水処理量 (m3/年度) | 処理方法 | 計画最大汚水量(m3/日) | 使用開始年度 | 運転管理 | 料金徴収 | 施設の改廃等
10 | 群馬県 | 10201 | 10-201-10-001 | 前橋市 | 前橋市萱野住宅団地排水処理施設 | 149310 | 長時間ばっ気 | 1120 | 1987 | 委託 | 有り
10 | 群馬県 | 10201 | 10-201-10-003 | 前橋市 | 前橋市城南団地排水処理施設 | 250811 | 長時間ばっ気 | 1100 | 1986 | 委託 | 有り
10 | 群馬県 | 10201 | 10-201-10-004 | 前橋市 | 前橋市下川町住宅団地排水処理施設 | 257919 | 長時間ばっ気 | 2050 | 1980 | 委託 | 有り
10 | 群馬県 | 10203 | 10-203-10-001 | 桐生市 清掃管理事務所 | 新堀住宅団地汚水処理場 | 21795 | 長時間ばっ気 | 132 | 1995 | 委託 | 有り
10 | 群馬県 | 10203 | 10-203-10-008 | 桐生市 清掃管理事務所 | 間々通住宅団地汚水処理場 | 7444 | 長時間ばっ気 | 100 | 1982 | 一部委託 | 有り
10 | 群馬県 | 10204 | 10-204-10-001 | 伊勢崎市 | 伊勢崎市境保泉コミュニティプラント | 72890 | 長時間ばっ気 | 900 | 1997 | 委託 | 有り
10 | 群馬県 | 10205 | 10-205-10-001 | 太田市 | 成塚住宅団地コミュニティ・プラント | 174469 | 長時間ばっ気 | 1750 | 1988 | 委託 | 有り
10 | 群馬県 | 10205 | 10-205-10-005 | 太田市 | 高林新牛沢住宅団地コミュニティ・プラント | 457042 | 長時間ばっ気 | 600 | 1973 | 委託 | 有り
10 | 群馬県 | 10205 | 10-205-10-006 | 太田市 | 矢場新町住宅団地コミュニティ・プラント | 236618 | 長時間ばっ気 | 1300 | 1982 | 委託 | 有り
10 | 群馬県 | 10205 | 10-205-10-007 | 太田市 | 宝町住宅団地コミュニティ・プラント | 345162 | 標準活性汚泥 | 3200 | 1975 | 委託 | 有り
10 | 群馬県 | 10205 | 10-205-10-008 | 太田市 | パルタウン城西の杜コミュニティ・プラント | 167331 | 長時間ばっ気 | 1691 | 2002 | 委託 | 有り
10 | 群馬県 | 10205 | 10-205-10-009 | 太田市 | すずかけ団地コミュニティ・プラント | 16662 | 長時間ばっ気 | 225 | 1992 | 委託 | 有り
10 | 群馬県 | 10205 | 10-205-10-010 | 太田市 | いずみ団地コミュニティ・プラント | 329056 | 標準活性汚泥 | 2000 | 1979 | 委託 | 有り
10 | 群馬県 | 10205 | 10-205-10-012 | 太田市 | いくしな団地コミュニティ・プラント | 208194 | 長時間ばっ気 | 1128 | 1994 | 委託 | 有り
10 | 群馬県 | 10205 | 10-205-10-013 | 太田市 | やすらぎ団地コミュニティ・プラント | 46352 | 長時間ばっ気 | 142 | 1993 | 委託 | 有り
10 | 群馬県 | 10205 | 10-205-10-014 | 太田市 | 木崎団地コミュニティ・プラント | 32634 | 長時間ばっ気 | 150 | 1974 | 委託 | 有り
10 | 群馬県 | 10207 | 10-207-10-001 | 館林市 | 館林市分福地域し尿処理施設 | 106589 | 長時間ばっ気 | 924 | 1984 | 委託 | 有り
10 | 群馬県 | 10208 | 10-208-10-001 | 渋川市 | 渋川市金井住宅団地汚水処理施設 | 158711 | 長時間ばっ気 | 950 | 1980 | 委託 | 有り
10 | 群馬県 | 10208 | 10-208-10-002 | 渋川市 | 渋川市行幸田住宅団地汚水処理施設 | 50020 | 長時間ばっ気 | 450 | 1986 | 委託 | 有り
10 | 群馬県 | 10208 | 10-208-10-003 | 渋川市 | 渋川市営住宅入沢団地汚水処理施設 | 48837 | 長時間ばっ気 | 220 | 1973 | 委託 | 有り
10 | 群馬県 | 10208 | 10-208-10-004 | 渋川市 | 金井軽浜地内汚水処理施設 | 48315 | 長時間ばっ気 | 180 | 1971 | 委託 | 有り
10 | 群馬県 | 10208 | 10-208-10-005 | 渋川市 | 渋川市三原田住宅団地汚水処理施設 | 95344 | 長時間ばっ気 | 450 | 1974 | 委託 | 有り
10 | 群馬県 | 10210 | 10-210-10-002 | 富岡市 | 富岡市田篠住宅団地汚水処理施設 | 40989 | 長時間ばっ気 | 300 | 1978 | 委託 | 有り
10 | 群馬県 | 10210 | 10-210-10-003 | 富岡市 | 富岡市観音前住宅団地汚水処理施設 | 30331 | 長時間ばっ気 | 160 | 1987 | 委託 | 有り
10 | 群馬県 | 10210 | 10-210-10-004 | 富岡市 | 富岡市神田住宅団地汚水処理施設 | 9821 | 接触ばっ気 | 50 | 1991 | 委託 | 有り
10 | 群馬県 | 10210 | 10-210-10-005 | 富岡市 | 富岡市桐渕住宅団地汚水処理施設 | 50333 | 長時間ばっ気 | 280 | 1972 | 委託 | 有り
10 | 群馬県 | 10211 | 10-211-10-001 | 安中市 | 安中市古城団地し尿処理施設 | 67390 | 長時間ばっ気 | 440 | 1988 | 委託 | 有り
10 | 群馬県 | 10523 | 10-523-10-001 | 千代田町 | ふれあいタウンちよだコミュニティプラント | 17402 | 長時間ばっ気 | 459 | 2002 | 委託 | 有り
10 | 群馬県 | 10525 | 10-525-10-001 | 邑楽町 | 明和浄化センター | 187300 | 長時間ばっ気 標準活性汚泥 | 1290 | 1987 | 委託 | 有り