## 焼却
焼却施設（溶融施設含む） | [41 empty] | (注：「廃止」施設を除く)
都道府県コード | 都道府県名 | 地方公共団体コード | 施設コード | 地方公共団体名 | 管理者名(民間施設) | 代表者名 (民間施設) | 施設名称 | 年間処理量 (t/年度) | 資源化量 (t/年度) |  |  | 焼却対象廃棄物 | 施設の種類 | 処理方式 | 炉型式 | 処理能力(t/日) | 炉数 | 使用開始年度 | 余熱利用の状況 | 総余熱利用量 (MＪ) | 発電能力(kW) | 発電効率(％) | 総発電量 (MWh) | 灰処理設備の 有無（焼却灰） | 灰処理設備の 有無（飛灰） | 運転管理の体制 | 施設の改廃等 | 産業廃棄物の搬入の有無 | 一般廃棄物の割合 (％) | ごみ組成分析結果 | [6 empty] | 単位容積重量(kg/m3) | 水分 (％) | 可燃分 (％) | 灰分 (％) | 低発熱量(計算値) kcal/kg | 低発熱量(実測値) kcal/kg
[10 empty] | 生産量 | 搬出量 | [18 empty] | 合計 (％) | 紙・布類類 | ビニール、合成樹脂、ゴム、皮革類 | 木、竹、わら類 | ちゅう介類 | 不燃物類 | その他
11 | 埼玉県 | 11100 | 11-100-01-001 | さいたま市 | － | － | さいたま市クリーンセンター大崎第二工場 | 131670 | 589 |  | ○ | 可燃ごみ 直接搬入ごみ ごみ処理残渣 | 焼却 | ストーカ式(可動) | 全連続運転 | 450 | 3 | 1995 | 場内温水 場内蒸気 発電（場内利用） 場外蒸気 発電（場外利用） | 1372492800 | 7000 | 10 | 44872 | 薬剤処理 | セメント固化 薬剤処理 | 委託 |  | 無し |  | 100% | 51% | 21% | 10% | 16% | 1% | 1% | 149 | 42% | 52% | 6% | 2070 | 2558
11 | 埼玉県 | 11100 | 11-100-01-002 | さいたま市 | － | － | さいたま市クリーンセンター大崎第一工場 | 43789 | 4861 |  | ○ | 可燃ごみ 直接搬入ごみ ごみ処理残渣 | 焼却 | ストーカ式(可動) | 全連続運転 | 300 | 2 | 1982 | 無し |  |  |  |  | 薬剤処理 | セメント固化 薬剤処理 | 直営 |  | 無し |  | 100% | 47% | 24% | 5% | 19% | 2% | 3% | 166 | 52% | 43% | 5% | 1643 | 2070
11 | 埼玉県 | 11100 | 11-100-01-003 | さいたま市 | － | － | さいたま市東部環境センター | 85781 | 3492 |  | ○ | 可燃ごみ 直接搬入ごみ ごみ処理残渣 | 焼却 | ストーカ式(可動) | 全連続運転 | 300 | 3 | 1984 | 場内温水 場内蒸気 発電（場内利用） 場外温水 発電（場外利用） | 500064768 | 1700 | 5 | 13704 | 薬剤処理 | 薬剤処理 | 直営 |  | 無し |  | 100% | 50% | 21% | 7% | 10% | 10% | 2% | 174 | 42% | 47% | 11% | 1848 | 2323
11 | 埼玉県 | 11100 | 11-100-01-004 | さいたま市 | － | － | さいたま市西部環境センター | 97440 | 6423 |  | ○ | 可燃ごみ 直接搬入ごみ ごみ処理残渣 し尿処理残渣 | 焼却 | ストーカ式(可動) | 全連続運転 | 300 | 3 | 1993 | 場内温水 場内蒸気 発電（場内利用） 場外温水 | 838252800 | 3600 | 8 | 24229 | 溶融処理 | 溶融処理 | 直営 |  | 無し |  | 100% | 52% | 21% | 9% | 13% | 2% | 3% | 157 | 44% | 49% | 7% | 1925 | 1748
11 | 埼玉県 | 11100 | 11-100-01-005 | さいたま市 | － | － | さいたま市岩槻環境センター | 30498 |  |  |  | 可燃ごみ 直接搬入ごみ 粗大ごみ ごみ処理残渣 | 焼却 | ストーカ式(可動) | 全連続運転 | 130 | 2 | 1987 | 場内温水 場外温水 | 3951360 |  |  |  | セメント固化 | セメント固化 | 委託 |  | 無し |  | 100% | 67% | 8% | 14% | 7% | 0% | 4% | 191 | 47% | 46% | 7% | 1803 | 1695
11 | 埼玉県 | 11201 | 11-201-01-001 | 川越市 | － | － | 川越市西清掃センター | 57911 | 1626 |  | ○ | 可燃ごみ 直接搬入ごみ ごみ処理残渣 し尿処理残渣 | 焼却 | ストーカ式(可動) | 全連続運転 | 300 | 2 | 1978 | 場内温水 場外温水 | 22848000 |  |  |  | 薬剤処理 | 薬剤処理 | 委託 |  | 無し |  | 100% | 46% | 22% | 10% | 15% | 5% | 2% | 168 | 48% | 45% | 7% | 1770 | 2210
11 | 埼玉県 | 11201 | 11-201-01-002 | 川越市 | － | － | 川越市東清掃センター | 34839 | 4003 |  | ○ | 可燃ごみ 直接搬入ごみ ごみ処理残渣 し尿処理残渣 | 焼却 | ストーカ式(可動) | 全連続運転 | 140 | 2 | 1986 | 場内温水 | 8467200 |  |  |  | 薬剤処理 | 薬剤処理 | 委託 |  | 無し |  | 100% | 54% | 19% | 5% | 17% | 2% | 3% | 185 | 43% | 49% | 8% | 1950 | 2420
11 | 埼玉県 | 11203 | 11-203-01-001 | 川口市 | － | － | 川口市戸塚環境センター西棟（４号炉） | 34028 | 315 |  | ○ | 混合（未分別）ごみ 直接搬入ごみ ごみ処理残渣 | 焼却 | ストーカ式(可動) | 全連続運転 | 150 | 1 | 1989 | 場内温水 場内蒸気 発電（場内利用） | 41657004 | 1780 | 13 | 11212 | 薬剤処理 | 薬剤処理 | 委託 |  | 有り | 99 | 100% | 41% | 22% | 20% | 2% | 7% | 8% | 132 | 31% | 58% | 11% | 2440 | 2723
11 | 埼玉県 | 11203 | 11-203-01-002 | 川口市 | － | － | 川口市戸塚環境センター西棟（３号炉） | 33892 | 314 |  | ○ | 混合（未分別）ごみ 直接搬入ごみ ごみ処理残渣 | 焼却 | ストーカ式(可動) | 全連続運転 | 150 | 1 | 1993 | 場内温水 場内蒸気 発電（場内利用） | 38906460 | 1780 | 13 | 11167 | 薬剤処理 | 薬剤処理 | 委託 |  | 有り | 99 | 100% | 41% | 22% | 20% | 2% | 7% | 8% | 132 | 31% | 58% | 11% | 2440 | 2723
11 | 埼玉県 | 11203 | 11-203-01-003 | 川口市 | － | － | 川口市戸塚環境センター東棟（１・２号炉） | [5 empty] | 焼却 | ストーカ式(可動) | 全連続運転 | 300 | 2 | 1975 | [8 empty] | 休止 | 無し
11 | 埼玉県 | 11203 | 11-203-01-006 | 川口市 | － | － | 川口市朝日環境センター | 113449 | 13069 |  | ○ | 混合（未分別）ごみ 直接搬入ごみ ごみ処理残渣 その他 | ガス化溶融・改質 | 流動床式 | 全連続運転 | 420 | 3 | 2002 | 場内温水 発電（場内利用） | 154684494 | 12000 | 18 | 42967 | 溶融処理 | セメント固化 薬剤処理 | 委託 |  | 有り | 99 | 100% | 49% | 25% | 5% | 12% | 4% | 5% | 192 | 47% | 45% | 8% | 1730 | 2190
11 | 埼玉県 | 11208 | 11-208-01-002 | 所沢市 | － | － | 所沢市西部クリーンセンターごみ焼却施設 | 40555 |  |  |  | 可燃ごみ 直接搬入ごみ | 焼却 | 流動床式 | 准連続運転 | 148 | 3 | 1989 | 無し |  |  |  |  | 無し | 薬剤処理 | 委託 |  | 有り | 99 | 100% | 54% | 10% | 18% | 8% | 1% | 9% | 166 | 47% | 46% | 7% | 1988 | 1825
11 | 埼玉県 | 11208 | 11-208-01-003 | 所沢市 | － | － | 所沢市東部クリーンセンターごみ焼却施設 | 58839 | 6550 |  | ○ | 可燃ごみ 直接搬入ごみ | 焼却 | ストーカ式(可動) | 全連続運転 | 230 | 2 | 2003 | 場内温水 場内蒸気 発電（場内利用） 発電（場外利用） | 109616640 | 5000 | 15 | 19173 | 溶融処理 | 溶融処理 | 委託 |  | 有り | 99 | 100% | 55% | 11% | 19% | 10% | 2% | 3% | 228 | 49% | 46% | 5% |  | 1850
11 | 埼玉県 | 11209 | 11-209-01-001 | 飯能市 | － | － | 飯能市クリーンセンター | 21987 | 2365 |  | ○ | 可燃ごみ 直接搬入ごみ ごみ処理残渣 し尿処理残渣 | 焼却 | ストーカ式(可動) | 准連続運転 | 100 | 2 | 1981 | 場内温水 | 4880 |  |  |  | 薬剤処理 | 薬剤処理 | 一部委託 |  | 有り | 84 | 100% | 48% | 25% | 4% | 20% | 2% | 1% | 162 | 53% | 42% | 5% | 1575
11 | 埼玉県 | 11212 | 11-212-01-001 | 東松山市 | － | － | 東松山市クリーンセンター | 28955 | 1220 |  | ○ | 可燃ごみ 直接搬入ごみ 粗大ごみ ごみ処理残渣 | 焼却 | ストーカ式(可動) | 全連続運転 | 180 | 2 | 1977 | 無し |  |  |  |  | 無し | セメント固化 薬剤処理 | 委託 |  | 無し |  | 100% | 62% | 16% | 7% | 13% | 1% | 2% | 140 | 45% | 50% | 5% | 2240 | 1983
11 | 埼玉県 | 11214 | 11-214-01-001 | 春日部市 | － | － | 豊野環境衛生センター | 80795 | 216 |  | ○ | 可燃ごみ 直接搬入ごみ し尿処理残渣 | 焼却 | ストーカ式(可動) | 全連続運転 | 399 | 3 | 1994 | 場内温水 発電（場内利用） | 5147698 | 1900 | 10 | 12496 | 薬剤処理 | 薬剤処理 | 委託 |  | 無し |  | 100% | 40% | 27% | 9% | 16% | 1% | 7% | 103 | 44% | 46% | 10% | 1810 | 1400
11 | 埼玉県 | 11215 | 11-215-01-001 | 狭山市 | － | － | 狭山市第二環境センター | 40369 | 3788 |  | ○ | 可燃ごみ 直接搬入ごみ ごみ処理残渣 | 焼却 | ストーカ式(可動) | 全連続運転 | 165 | 3 | 1996 | 場内温水 場外温水 | 249119010 |  |  |  | 無し | 薬剤処理 | 一部委託 |  | 無し |  | 100% | 49% | 21% | 18% | 8% | 1% | 3% | 141 | 41% | 52% | 7% | 2098 | 2343
11 | 埼玉県 | 11216 | 11-216-01-001 | 羽生市 | － | － | 羽生市清掃センター | 15575 | 300 |  | ○ | 可燃ごみ 直接搬入ごみ し尿処理残渣 | 焼却 | ストーカ式(可動) | 准連続運転 | 80 | 2 | 1983 | 場内温水 | 1130011 |  |  |  | 薬剤処理 | 無し | 直営 |  | 無し |  | 100% | 49% | 10% | 14% | 21% | 1% | 5% | 146 | 48% | 46% | 5% | 1783 | 1783
11 | 埼玉県 | 11219 | 11-219-01-001 | 上尾市 | － | － | 上尾市西貝塚環境センター | 72184 | 1182 |  | ○ | 可燃ごみ 直接搬入ごみ ごみ処理残渣 | 焼却 | ストーカ式(可動) | 全連続運転 | 300 | 3 | 1997 | 場内温水 場内蒸気 発電（場内利用） 場外温水 | 117720000 | 2080 | 8 | 16920 | 薬剤処理 | セメント固化 薬剤処理 | 委託 |  | 無し |  | 100% | 50% | 28% | 12% | 8% | 0% | 2% | 193 | 39% | 57% | 4% | 2313 | 2743
11 | 埼玉県 | 11225 | 11-225-01-001 | 入間市 | － | － | 入間市総合クリーンセンター | 41301 | 1730 |  | ○ | 可燃ごみ ごみ処理残渣 | 焼却 | 流動床式 | 准連続運転 | 150 | 3 | 1996 | 場内温水 場外温水 | 16934400 |  |  |  | 薬剤処理 | 薬剤処理 | 委託 |  | 無し |  | 100% | 59% | 12% | 6% | 17% | 4% | 2% | 178 | 50% | 42% | 7% | 1650
11 | 埼玉県 | 11225 | 11-225-01-002 | 入間市 | － | － | 入間市清掃事業所 |  |  |  |  | 可燃ごみ | 焼却 | 流動床式 | 全連続運転 | 138 | 2 | 1980 | 場内温水 |  |  |  |  | その他 | セメント固化 薬剤処理 | 委託 | 休止 | 無し
11 | 埼玉県 | 11227 | 11-227-01-001 | 朝霞市 | － | － | 朝霞市クリーンセンター |  |  |  |  | 可燃ごみ 直接搬入ごみ ごみ処理残渣 | 焼却 | 流動床式 | 准連続運転 | 70 | 2 | 1988 | 無し |  |  |  |  | セメント固化 | セメント固化 | 委託 | 休止 | 無し
11 | 埼玉県 | 11227 | 11-227-01-002 | 朝霞市 | － | － | 朝霞市クリーンセンター | 28920 | 1190 |  | ○ | 可燃ごみ 直接搬入ごみ ごみ処理残渣 | 焼却 | ストーカ式(可動) | 全連続運転 | 120 | 2 | 1995 | 場内温水 | 15240960 |  |  |  | 薬剤処理 | 薬剤処理 | 委託 |  | 無し |  | 100% | 54% | 13% | 6% | 14% | 4% | 9% | 160 | 52% | 42% | 6% | 1590
11 | 埼玉県 | 11229 | 11-229-01-001 | 和光市 | － | － | 和光市清掃センター | 18114 | 462 |  | ○ | 可燃ごみ 直接搬入ごみ ごみ処理残渣 | 焼却 | ストーカ式(可動) | 全連続運転 | 120 | 2 | 1990 | 場内温水 | 209 |  |  |  | 薬剤処理 | 薬剤処理 | 委託 |  | 無し |  | 100% | 57% | 20% | 5% | 10% | 1% | 7% | 127 | 40% | 54% | 6% | 2186 | 2388
11 | 埼玉県 | 11231 | 11-231-01-001 | 桶川市 | － | － | 桶川市塵芥焼却場 | 16631 | 1230 |  | ○ | 可燃ごみ 直接搬入ごみ ごみ処理残渣 | 焼却 | ストーカ式(可動) | 全連続運転 | 240 | 2 | 1977 | 無し |  |  |  |  | 無し | 薬剤処理 | 委託 |  | 無し |  | 100% | 64% | 8% | 6% | 17% | 1% | 4% | 181 | 45% | 44% | 11% | 1710
11 | 埼玉県 | 11239 | 11-239-01-001 | 坂戸市 | － | － | 坂戸市西清掃センター | 23213 | 2410 |  | ○ | 可燃ごみ ごみ処理残渣 | 焼却 | ストーカ式(可動) | 全連続運転 | 80 | 2 | 1994 | 場内温水 場外温水 場外蒸気 |  |  |  |  | セメント固化 | セメント固化 薬剤処理 | 委託 |  | 無し |  | 100% | 54% | 15% | 11% | 16% | 1% | 3% | 196 | 52% | 43% | 5% | 1990
11 | 埼玉県 | 11239 | 11-239-01-002 | 坂戸市 | － | － | 坂戸市東清掃センター焼却施設 |  |  |  | ○ | 可燃ごみ ごみ処理残渣 | 焼却 | ストーカ式(可動) | 全連続運転 | 70 | 2 | 1987 | 無し |  |  |  |  | その他 | セメント固化 薬剤処理 | 委託 | 休止 | 無し
11 | 埼玉県 | 11240 | 11-240-01-001 | 幸手市 | － | － | 幸手市ひばりヶ丘桜泉園ごみ処理施設 |  |  |  |  | 可燃ごみ 直接搬入ごみ | 焼却 | 流動床式 | 准連続運転 | 80 | 2 | 1983 | 場内温水 |  |  |  |  | その他 | セメント固化 | 委託 | 休止 | 無し
11 | 埼玉県 | 11245 | 11-245-01-001 | ふじみ野市 | － | － | 上福岡清掃センター | 30802 | 508 |  | ○ | 可燃ごみ 直接搬入ごみ 粗大ごみ ごみ処理残渣 | 焼却 | ストーカ式(可動) | 全連続運転 | 180 | 2 | 1974 | 無し |  |  |  |  | 薬剤処理 | 薬剤処理 | 委託 |  | 無し |  | 100% | 49% | 20.18% | 8% | 18% | 4% | 1% | 188 | 46% | 47% | 7% | 1833 | 2068
11 | 埼玉県 | 11245 | 11-245-01-002 | ふじみ野市 | － | － | 大井清掃センター | 11270 | 234 |  | ○ | 可燃ごみ 直接搬入ごみ ごみ処理残渣 | 焼却 | ストーカ式(可動) | 全連続運転 | 60 | 1 | 1997 | 場内温水 | 1404480 |  |  |  | 無し | 薬剤処理 | 委託 |  | 無し |  | 100% | 57% | 18% | 9% | 12% | 1% | 2% | 124 | 41% | 53% | 6% | 2120 | 2300
11 | 埼玉県 | 11301 | 11-301-01-001 | 伊奈町 | － | － | 伊奈町クリーンセンター | 10083 |  |  |  | 可燃ごみ 混合（未分別）ごみ 直接搬入ごみ 粗大ごみ | 焼却 | 流動床式 | 准連続運転 | 60 | 2 | 1989 | 無し |  |  |  |  | 薬剤処理 | 薬剤処理 | 委託 |  | 無し |  | 100% | 60% | 15% | 11% | 6% | 1% | 6% | 135 | 42% | 51% | 7% | 2050 | 2180
11 | 埼玉県 | 11346 | 11-346-01-001 | 川島町 | － | － | 川島町環境センターごみ処理施設 | 6031 | 750 |  | ○ | 可燃ごみ 直接搬入ごみ 粗大ごみ | 焼却 | ストーカ式(可動) | バッチ運転 | 40 | 2 | 1979 | 無し |  |  |  |  | 無し | セメント固化 薬剤処理 | 委託 |  | 有り | 99 | 100% | 61% | 17% | 1% | 16% | 3% | 2% | 246 | 48% | 44% | 8% | 1680 | 2150
11 | 埼玉県 | 11446 | 11-446-01-001 | 菖蒲町 | － | － | 菖蒲町清掃センター | 6157 |  |  |  | 可燃ごみ 直接搬入ごみ | 焼却 | ストーカ式(可動) | バッチ運転 | 30 | 2 | 1989 | 場内温水 |  |  |  |  | 薬剤処理 | 薬剤処理 | 委託 |  | 無し |  | 100% | 55% | 19% | 6% | 12% | 1% | 7% | 192 | 52% | 41% | 7% | 1543 | 1612
11 | 埼玉県 | 11464 | 11-464-01-001 | 杉戸町 | － | － | 杉戸町環境センター | 10140 |  |  |  | 可燃ごみ | 焼却 | 流動床式 | 准連続運転 | 84 | 2 | 1997 | 場内温水 場外温水 | 18816000 |  |  |  | 無し | セメント固化 薬剤処理 | 委託 |  | 無し |  | 100% | 61% | 19% | 7% | 10% | 2% | 1% | 247 | 46% | 50% | 4% |  | 2033
11 | 埼玉県 | 11808 | 11-808-01-001 | 蓮田市白岡町衛生組合 | － | － | 蓮田市白岡町衛生組合ごみ焼却施設 | 29333 | 2194 |  | ○ | 可燃ごみ 直接搬入ごみ 粗大ごみ | 焼却 | ストーカ式(可動) | 准連続運転 | 180 | 3 | 1994 | 場内温水 | 4283580 |  |  |  | 無し | 薬剤処理 | 直営 |  | 無し |  | 100% | 47% | 20% | 12% | 12% | 6% | 3% | 136 | 43% | 45% | 12% | 1740
11 | 埼玉県 | 11809 | 11-809-01-003 | 久喜宮代衛生組合 | － | － | 150t／24hごみ処理施設 | 21428 | 1215 |  | ○ | 可燃ごみ 直接搬入ごみ 粗大ごみ ごみ処理残渣 | 焼却 | ストーカ式(可動) | 全連続運転 | 150 | 2 | 1975 | 場内温水 | 2822400 |  |  |  | 無し | 無し | 委託 |  | 無し |  | 100% | 45% | 7% | 13% | 29% | 1% | 5% | 266 | 62% | 33% | 5% | 1090 | 1180
11 | 埼玉県 | 11811 | 11-811-01-001 | 栗橋･鷲宮衛生組合 | － | － | 栗橋・鷲宮衛生組合 ごみ焼却施設 | 16092 | 1080 |  | ○ | 可燃ごみ | 焼却 | 流動床式 | 全連続運転 | 105 | 2 | 1988 | 場内温水 | 281172 |  |  |  | 無し | 無し | 委託 |  | 無し |  | 100% | 56% | 21% | 3% | 14% | 2% | 3% | 136 | 44% | 50% | 6% | 1997
11 | 埼玉県 | 11812 | 11-812-01-002 | 加須市、騎西町衛生施設組合 | － | － | ごみ焼却施設 | 29114 | 1190 |  | ○ | 可燃ごみ 直接搬入ごみ | 焼却 | ストーカ式(可動) | 全連続運転 | 216 | 2 | 1998 | 場内温水 場外温水 | 18345600 |  |  |  | 薬剤処理 | 薬剤処理 | 委託 |  | 無し |  | 100% | 44% | 30% | 12% | 10% | 1% | 3% | 150 | 48% | 47% | 5% | 2305 | 1818
11 | 埼玉県 | 11815 | 11-815-01-001 | 志木地区衛生組合 | － | － | 富士見環境センター | 39160 |  |  |  | 可燃ごみ 直接搬入ごみ ごみ処理残渣 | 焼却 | ストーカ式(可動) | 全連続運転 | 180 | 2 | 1986 | 場内温水 | 167 |  |  |  | 薬剤処理 | 薬剤処理 | 委託 |  | 無し |  | 100% | 41% | 24% | 13% | 14% | 2% | 6% | 232 | 39% | 45% | 16% | 1828 | 2440
11 | 埼玉県 | 11815 | 11-815-01-002 | 志木地区衛生組合 | － | － | 新座環境センター東工場 | 23941 | 1460 |  | ○ | 可燃ごみ 直接搬入ごみ 粗大ごみ | 焼却 | ストーカ式(可動) | 全連続運転 | 90 | 1 | 1979 | 場内温水 場外温水 | 272 |  |  |  | 薬剤処理 | 薬剤処理 | 委託 |  | 無し |  | 100% | 48% | 20% | 11% | 17% | 1% | 3% | 200 | 51% | 43% | 6% | 1655 | 2133
11 | 埼玉県 | 11815 | 11-815-01-003 | 志木地区衛生組合 | － | － | 新座環境センター西工場 | 23877 | 3177 |  | ○ | 可燃ごみ | 焼却 | ストーカ式(可動) | 全連続運転 | 90 | 1 | 1994 | 場内温水 場内蒸気 | 418 |  |  |  | 薬剤処理 | 薬剤処理 | 委託 |  | 無し |  | 100% | 49% | 22% | 8% | 17% | 1% | 3% | 201 | 52% | 43% | 5% | 1640 | 2025
11 | 埼玉県 | 11820 | 11-820-01-001 | 小川地区衛生組合 | － | － | 小川地区衛生組合 ごみ焼却場 | 18002 | 727 |  | ○ | 可燃ごみ 直接搬入ごみ 粗大ごみ ごみ処理残渣 | 焼却 | ストーカ式(可動) | 全連続運転 | 62 | 2 | 1976 | 無し |  |  |  |  | 薬剤処理 | 無し | 一部委託 |  | 無し |  | 100% | 60% | 17% | 11% | 10% | 1% | 1% | 129 | 46% | 50% | 4% | 1965 | 2178
11 | 埼玉県 | 11824 | 11-824-01-002 | 東埼玉資源環境組合 | － | － | 第一工場ごみ処理施設 | 265775 | 1403 |  | ○ | 可燃ごみ し尿処理残渣 | 焼却 | ストーカ式(可動) | 全連続運転 | 800 | 4 | 1995 | 場内温水 場内蒸気 発電（場内利用） 場外温水 発電（場外利用） | 174746880 | 24000 | 18 | 144846 | 溶融処理 | セメント固化 | 一部委託 |  | 無し |  | 100% | 51% | 24% | 8% | 10% | 3% | 4% | 163 | 43% | 50% | 7% | 1969 | 2493
11 | 埼玉県 | 11827 | 11-827-01-001 | 戸田蕨衛生センター | － | － | 蕨戸田衛生センターごみ処理施設 | 58901 | 496 |  | ○ | 可燃ごみ 直接搬入ごみ ごみ処理残渣 | 焼却 | 流動床式 | 全連続運転 | 270 | 3 | 1992 | 場内温水 場内蒸気 発電（場内利用） | 333077104 | 1950 | 11 | 14314 | 薬剤処理 | セメント固化 | 委託 |  | 無し |  | 100% | 51% | 24% | 5% | 15% | 1% | 4% | 258 | 49% | 46% | 5% | 1700 | 2000
11 | 埼玉県 | 11861 | 11-861-01-001 | 彩北広域清掃組合 | － | － | 小針クリーンセンター | 36682 | 4424 |  | ○ | 可燃ごみ 直接搬入ごみ | 焼却 | ストーカ式(可動) | 全連続運転 | 204 | 2 | 1984 | 場内温水 |  |  |  |  | 無し | その他 | 委託 |  | 無し |  | 100% | 43% | 26% | 15% | 8% | 2% | 6% | 238 | 46% | 44% | 10% | 2135
11 | 埼玉県 | 11863 | 11-863-01-001 | 秩父広域市町村圏組合 | － | － | 秩父広域市町村圏組合秩父クリーンセンター | 30781 | 1160 |  | ○ | 可燃ごみ 直接搬入ごみ 粗大ごみ | 焼却 | ストーカ式(可動) | 全連続運転 | 150 | 2 | 1997 | 場内温水 場内蒸気 |  |  |  |  | 薬剤処理 | 無し | 委託 |  | 有り | 99 | 100% | 40% | 34% | 7% | 7% | 1% | 11% | 464 | 41% | 54% | 5% | 2210 | 2210
11 | 埼玉県 | 11864 | 11-864-01-001 | 大利根町北川辺町衛生施設組合 | － | － | ごみ焼却施設 | 5593 | 891 |  | ○ | 可燃ごみ | 焼却 | ストーカ式(可動) | 准連続運転 | 40 | 2 | 1990 | 場内温水 | 2565293 |  |  |  | 無し | 無し | 委託 |  | 無し |  | 100% | 77% | 8% | 3% | 9% | 2% | 1% | 159 | 40% | 49% | 11% | 1973
11 | 埼玉県 | 11869 | 11-869-01-001 | 児玉郡市広域市町村圏組合 | － | － | 児玉郡市広域市町村圏組合立小山川クリーンセンター | 56266 | 3484 |  | ○ | 可燃ごみ 直接搬入ごみ 不燃ごみ ごみ処理残渣 し尿処理残渣 | 焼却 | ストーカ式(可動) | 全連続運転 | 228 | 3 | 2000 | 場内温水 発電（場内利用） 場外温水 発電（場外利用） | 20879040 | 2400 | 12 | 17038 | 溶融処理 | セメント固化 薬剤処理 | 一部委託 |  | 無し |  | 100% | 43% | 22% | 20% | 10% | 1% | 4% | 152 | 47% | 49% | 4% | 1929 | 2448
11 | 埼玉県 | 11871 | 11-871-01-001 | 埼玉西部環境保全組合 | － | － | 高倉クリーンセンター | 35234 | 279 |  | ○ | 可燃ごみ 直接搬入ごみ 粗大ごみ | 焼却 | 流動床式 | 准連続運転 | 180 | 3 | 1995 | 場内温水 場外温水 その他 | 8037120 |  |  |  | 無し | セメント固化 薬剤処理 | 委託 |  | 無し |  | 100% | 44% | 22% | 6% | 18% | 7% | 3% | 150 | 46% | 45% | 8% | 1759
11 | 埼玉県 | 11872 | 11-872-01-001 | 大里広域市町村圏組合 | － | － | 大里広域市町村圏組合立熊谷衛生センター第一工場 | 39008 | 4851 |  | ○ | 可燃ごみ 直接搬入ごみ 粗大ごみ ごみ処理残渣 | 焼却 | ストーカ式(可動) | 全連続運転 | 140 | 2 | 1980 | 場内温水 場外温水 | 560000 |  |  |  | 無し | 無し | 委託 |  | 無し |  | 100% | 48% | 19% | 17% | 11% | 2% | 3% | 106 | 37% | 58% | 5% | 2386
11 | 埼玉県 | 11872 | 11-872-01-002 | 大里広域市町村圏組合 | － | － | 大里広域市町村圏組合立熊谷衛生センター第二工場 | 43054 | 5354 |  | ○ | 可燃ごみ 直接搬入ごみ 粗大ごみ ごみ処理残渣 | 焼却 | ストーカ式(可動) | 全連続運転 | 170 | 2 | 1989 | 場内温水 場外温水 | 310000 |  |  |  | 無し | 無し | 委託 |  | 無し |  | 100% | 36% | 24% | 20% | 12% | 3% | 5% | 111 | 47% | 47% | 7% | 1812
11 | 埼玉県 | 11872 | 11-872-01-003 | 大里広域市町村圏組合 | － | － | 大里広域市町村圏組合立深谷清掃センター | 30081 | 3348 |  | ○ | 可燃ごみ 直接搬入ごみ 粗大ごみ ごみ処理残渣 | 焼却 | ストーカ式(可動) | 全連続運転 | 120 | 2 | 1992 | 場内温水 場外温水 | 4701180 |  |  |  | 薬剤処理 | 無し | 委託 |  | 無し |  | 100% | 54% | 20% | 5% | 16% | 2% | 3% | 176 | 45% | 50% | 5% | 1962
11 | 埼玉県 | 11872 | 11-872-01-004 | 大里広域市町村圏組合 | － | － | 大里広域市町村圏組合立江南清掃センター | 26413 | 3130 |  | ○ | 可燃ごみ 直接搬入ごみ 粗大ごみ ごみ処理残渣 | 焼却 | ストーカ式(可動) | 全連続運転 | 100 | 2 | 1979 | 場内温水 場外温水 | 510000 |  |  |  | 無し | 無し | 委託 |  | 無し |  | 100% | 46% | 31% | 10% | 9% | 2% | 2% | 308 | 44% | 51% | 5% | 2031
11 | 埼玉県 | 11885 | 11-885-01-001 | 埼玉中部環境保全組合 | － | － | 埼玉中部環境センター | 40064 | 4393 |  | ○ | 可燃ごみ 直接搬入ごみ 粗大ごみ | 焼却 | ストーカ式(可動) | 全連続運転 | 240 | 3 | 1984 | 場内温水 場内蒸気 場外蒸気 | 36691 |  |  |  | 無し | 無し | 委託 |  | 有り | 99 | 100% | 51% | 11% | 20% | 15% | 1% | 3% | 216 | 53% | 42% | 5% | 1570 | 1670

## 粗大
粗大ごみ処理施設 | [18 empty] | (注：「廃止」施設を除く)
都道府県コード | 都道府県名 | 地方公共団体コード | 施設コード | 地方公共団体名 | 管理者名(民間施設) | 代表者 (民間施設) | 施設名 | 年間処理量(t/年度) | 資源回収量(t/年度) |  |  | 処理対象廃棄物 | 処理方式 | 処理能力(t/日) | 使用開始年度 | 運転管理 | 施設の改廃等 | 産業廃棄物の搬入の有無 | 一般廃棄物の割合 (％)
[10 empty] | 回収量 | 搬出量
11 | 埼玉県 | 11100 | 11-100-03-001 | さいたま市 | － | － | さいたま市クリーンセンター大崎第一工場 | 4126 | 986 |  | ○ | 粗大ごみ 直接搬入ごみ 不燃ごみ | 併用 | 50 | 1982 | 直営 |  | 無し
11 | 埼玉県 | 11100 | 11-100-03-002 | さいたま市 | － | － | さいたま市クリーンセンター大崎第二工場 | 6576 | 1985 |  | ○ | 粗大ごみ 直接搬入ごみ 不燃ごみ | 併用 | 50 | 1995 | 直営 |  | 無し
11 | 埼玉県 | 11100 | 11-100-03-003 | さいたま市 | － | － | さいたま市西部環境センター | 9869 | 1549 |  | ○ | 粗大ごみ 直接搬入ごみ 不燃ごみ | 併用 | 75 | 1993 | 委託 |  | 無し
11 | 埼玉県 | 11100 | 11-100-03-004 | さいたま市 | － | － | さいたま市東部環境センター | 8969 | 1876 |  | ○ | 粗大ごみ 直接搬入ごみ 不燃ごみ | 併用 | 75 | 1984 | 委託 |  | 無し
11 | 埼玉県 | 11201 | 11-201-03-001 | 川越市 | － | － | 川越市西清掃センター | 4507 | 2588 | ○ |  | 粗大ごみ 直接搬入ごみ 不燃ごみ 資源ごみ | 併用 | 50 | 1978 | 委託 |  | 無し
11 | 埼玉県 | 11203 | 11-203-03-001 | 川口市 | － | － | 川口市戸塚環境センター | 3082 | 1108 |  | ○ | 粗大ごみ 直接搬入ごみ | 破砕 | 75 | 1974 | 直営 |  | 無し
11 | 埼玉県 | 11206 | 11-206-03-001 | 行田市 | － | － | 行田市粗大ごみ処理場 | 6610 | 698 | ○ |  | 粗大ごみ 直接搬入ごみ 不燃ごみ | 破砕 | 30 | 1981 | 委託 |  | 無し
11 | 埼玉県 | 11208 | 11-208-03-001 | 所沢市 | － | － | 所沢市東部ｸﾘｰﾝｾﾝﾀｰﾘｻｲｸﾙﾌﾟﾗｻﾞ不燃・粗大ごみ処理施設 | 8192 | 1396 |  | ○ | 粗大ごみ 直接搬入ごみ 不燃ごみ | 破砕 | 43 | 2003 | 一部委託 |  | 無し
11 | 埼玉県 | 11209 | 11-209-03-001 | 飯能市 | － | － | 飯能市クリーンセンター | 1462 | 525 |  | ○ | 粗大ごみ 直接搬入ごみ 不燃ごみ 資源ごみ | 破砕 | 30 | 1981 | 委託 |  | 有り | 97
11 | 埼玉県 | 11214 | 11-214-03-001 | 春日部市 | － | － | 春日部市クリーンセンター | 4875 | 1316 |  | ○ | 粗大ごみ 直接搬入ごみ 不燃ごみ | 併用 | 80 | 1992 | 委託 |  | 無し
11 | 埼玉県 | 11214 | 11-214-03-002 | 春日部市 | － | － | 春日部市クリンセンター庄和 | 1167 | 293 |  | ○ | 粗大ごみ 直接搬入ごみ 不燃ごみ | 併用 | 25 | 1989 | 直営 |  | 無し
11 | 埼玉県 | 11215 | 11-215-03-001 | 狭山市 | － | － | 狭山市第一環境センター | 6585 | 2381 |  | ○ | 粗大ごみ 不燃ごみ | 併用 | 50 | 1981 | 一部委託 |  | 無し
11 | 埼玉県 | 11216 | 11-216-03-001 | 羽生市 | － | － | 羽生市粗大ごみ処理施設 | 3265 | 567 |  | ○ | 粗大ごみ 直接搬入ごみ 不燃ごみ | 併用 | 30 | 1988 | 委託 |  | 無し
11 | 埼玉県 | 11219 | 11-219-03-001 | 上尾市 | － | － | 上尾市西貝塚環境センター | 2636 | 1171 |  | ○ | 粗大ごみ 直接搬入ごみ 不燃ごみ | 併用 | 70 | 1997 | 委託 |  | 無し
11 | 埼玉県 | 11225 | 11-225-03-001 | 入間市 | － | － | 入間市総合クリーンセンター | 5258 | 1039 | ○ |  | 粗大ごみ 不燃ごみ | 圧縮 | 40 | 1996 | 委託 |  | 無し
11 | 埼玉県 | 11225 | 11-225-03-002 | 入間市 | － | － | 入間市清掃事業所 |  |  |  |  | 粗大ごみ 資源ごみ | 圧縮 | 30 | 1980 | 委託 | 休止 | 無し
11 | 埼玉県 | 11227 | 11-227-03-001 | 朝霞市 | － | － | 朝霞市粗大ごみ処理施設 | 2544 | 643 | ○ |  | 粗大ごみ 直接搬入ごみ 不燃ごみ | 破砕 | 30 | 1984 | 委託 |  | 無し
11 | 埼玉県 | 11229 | 11-229-03-001 | 和光市 | － | － | 和光市清掃センター | 3765 | 2706 |  | ○ | 粗大ごみ 直接搬入ごみ 不燃ごみ 資源ごみ | 併用 | 17 | 1990 | 委託 |  | 無し
11 | 埼玉県 | 11231 | 11-231-03-001 | 桶川市 | － | － | 桶川市粗大ごみ処理施設 | 730 | 292 |  | ○ | 粗大ごみ | 破砕 | 20 | 1989 | 直営 |  | 無し
11 | 埼玉県 | 11239 | 11-239-03-001 | 坂戸市 | － | － | 坂戸市東清掃センター粗大ごみ処理施設 | 2817 | 698 | ○ |  | 粗大ごみ 不燃ごみ | 併用 | 40 | 1982 | 委託 |  | 無し
11 | 埼玉県 | 11240 | 11-240-03-001 | 幸手市 | － | － | 幸手市ひばりヶ丘桜泉園 | 1670 | 400 |  | ○ | 粗大ごみ 直接搬入ごみ 不燃ごみ | 併用 | 30 | 1984 | 委託 |  | 無し
11 | 埼玉県 | 11243 | 11-243-03-001 | 吉川市 | － | － | 吉川市環境センター粗大ごみ処理施設 | 1861 | 919 |  | ○ | 粗大ごみ 直接搬入ごみ 不燃ごみ 資源ごみ | 併用 | 30 | 1994 | 直営 |  | 無し
11 | 埼玉県 | 11324 | 11-324-03-001 | 三芳町 | － | － | 三芳町粗大ごみ処理施設 | 1131 | 364 |  | ○ | 粗大ごみ 直接搬入ごみ 不燃ごみ | 圧縮 | 30 | 1982 | 委託 |  | 無し
11 | 埼玉県 | 11446 | 11-446-03-001 | 菖蒲町 | － | － | 菖蒲町清掃センター | 668 | 126 |  | ○ | 粗大ごみ 不燃ごみ | 破砕 | 10 | 1989 | 委託 |  | 無し
11 | 埼玉県 | 11808 | 11-808-03-001 | 蓮田市白岡町衛生組合 | － | － | 蓮田市白岡町衛生組合粗大ごみ処理施設 | 1700 | 1009 |  | ○ | 粗大ごみ 直接搬入ごみ 不燃ごみ 資源ごみ | 併用 | 36 | 1994 | 委託 |  | 無し
11 | 埼玉県 | 11809 | 11-809-03-001 | 久喜宮代衛生組合 | － | － | 30／5h粗大ごみ処理施設 | 1622 | 671 |  | ○ | 粗大ごみ 直接搬入ごみ 不燃ごみ その他 | 圧縮 | 30 | 1990 | 直営 |  | 無し
11 | 埼玉県 | 11811 | 11-811-03-001 | 栗橋･鷲宮衛生組合 | － | － | 栗橋・鷲宮衛生組合 粗大ごみ処理施設 | 1724 | 616 |  | ○ | 粗大ごみ 不燃ごみ | 併用 | 30 | 1989 | 委託 |  | 無し
11 | 埼玉県 | 11812 | 11-812-03-001 | 加須市、騎西町衛生施設組合 | － | － | 粗大ごみ処理施設 | 2108 | 685 |  | ○ | 粗大ごみ 直接搬入ごみ 不燃ごみ | 破砕 | 30 | 1988 | 委託 |  | 無し
11 | 埼玉県 | 11815 | 11-815-03-001 | 志木地区衛生組合 | － | － | 富士見環境センター粗大ごみ処理施設 | 2194 | 1372 |  | ○ | 粗大ごみ 直接搬入ごみ 不燃ごみ | 併用 | 30 | 1986 | 委託 |  | 無し
11 | 埼玉県 | 11827 | 11-827-03-001 | 戸田蕨衛生センター | － | － | 蕨戸田衛生センター粗大ごみ処理施設 | 3980 | 742 | ○ |  | 粗大ごみ 不燃ごみ | 併用 | 30 | 1992 | 一部委託 |  | 無し
11 | 埼玉県 | 11869 | 11-869-03-001 | 児玉郡市広域市町村圏組合 | － | － | 児玉郡市広域市町村圏組合立小山川クリーンセンター | 5383 | 1447 |  | ○ | 粗大ごみ 直接搬入ごみ 不燃ごみ 資源ごみ | 破砕 | 55 | 2000 | 委託 |  | 無し
11 | 埼玉県 | 11885 | 11-885-03-001 | 埼玉中部環境保全組合 | － | － | 埼玉中部環境センター（粗大ごみ処理施設） | 1198 | 299 |  | ○ | 粗大ごみ 直接搬入ごみ 不燃ごみ | 併用 | 45 | 1984 | 委託 |  | 有り | 75

## 資源化
資源化等を行う施設 | [19 empty] | (注：「廃止」施設を除く)
都道府県コード | 都道府県名 | 地方公共団体コード | 施設コード | 地方公共団体 | 管理者名(民間施設) | 代表者 (民間施設) | 施設名 | 年間処理量 (t/年度) | 資源回収量 |  |  |  | 処理対象廃棄物 | 処理内容 | 処理能力(t/日) | 使用開始年度 | 運転管理 | 施設の改廃等 | 産業廃棄物の搬入の有無 | 一般廃棄物の割合 (％)
[9 empty] | (t/年度) | (Nm3/年度) | 回収量 | 搬出量
11 | 埼玉県 | 11100 | 11-100-04-001 | さいたま市 | － | － | さいたま市東部リサイクルセンター | 6039 | 4061 |  |  | ○ | 金属類 ガラス類 ペットボトル プラスチック | 選別 圧縮・梱包 | 46.5 | 1993 | 委託 |  | 無し
11 | 埼玉県 | 11100 | 11-100-04-002 | さいたま市 | － | － | さいたま市鈴谷清掃工場 | 5854 | 4581 |  | ○ |  | 金属類 ガラス類 その他資源ごみ その他 | 選別 圧縮・梱包 | 5 | 1984 | 委託 |  | 無し
11 | 埼玉県 | 11100 | 11-100-04-003 | さいたま市 | － | － | さいたま市リサイクルプラザ | 3637 | 1914 |  |  | ○ | 金属類 ガラス類 ペットボトル 不燃ごみ 粗大ごみ | 選別 圧縮・梱包 | 53 | 2000 | 委託 |  | 無し
11 | 埼玉県 | 11201 | 11-201-04-001 | 川越市 | － | － | 川越市リサイクルセンター | 6733 | 3442 |  | ○ |  | 紙類 金属類 ペットボトル 不燃ごみ 粗大ごみ 直接搬入ごみ | 選別 圧縮・梱包 | 60 | 1993 | 委託 |  | 無し
11 | 埼玉県 | 11203 | 11-203-04-002 | 川口市 | － | － | 川口市リサイクルプラザ | 21762 | 20151 |  |  | ○ | 紙類 金属類 ガラス類 ペットボトル プラスチック 布類 その他資源ごみ | 選別 圧縮・梱包 | 95 | 2002 | 直営 |  | 無し
11 | 埼玉県 | 11208 | 11-208-04-001 | 所沢市 | － | － | 所沢市東部ｸﾘｰﾝｾﾝﾀｰﾘｻｲｸﾙﾌﾟﾗｻﾞ資源ごみ処理施設 | 4336 | 1437 |  |  | ○ | 金属類 ガラス類 直接搬入ごみ | 選別 圧縮・梱包 | 30 | 2003 | 一部委託 |  | 無し
11 | 埼玉県 | 11208 | 11-208-04-002 | 所沢市 | － | － | 所沢市東部ｸﾘｰﾝｾﾝﾀｰﾘｻｲｸﾙﾌﾟﾗｻﾞﾌﾟﾗｽﾁｯｸ類処理施設 | 3281 | 3165 |  |  | ○ | プラスチック 直接搬入ごみ | 選別 圧縮・梱包 | 15 | 2003 | 一部委託 |  | 無し
11 | 埼玉県 | 11208 | 11-208-04-003 | 所沢市 | － | － | 所沢市西部ｸﾘｰﾝｾﾝﾀｰ容器包装ﾌﾟﾗｽﾁｯｸ処理施設 | 3414 | 3407 |  |  | ○ | プラスチック 直接搬入ごみ | 選別 圧縮・梱包 | 20 | 2003 | 委託 |  | 無し
11 | 埼玉県 | 11209 | 11-209-04-001 | 飯能市 | － | － | 飯能市クリーンセンター | 770 | 396 |  |  | ○ | ガラス類 その他資源ごみ | 選別 | 30 | 1982 | 委託 |  | 無し
11 | 埼玉県 | 11209 | 11-209-04-002 | 飯能市 | － | － | 飯能市クリーンセンター | 296 | 245 |  |  | ○ | 金属類 | 選別 圧縮・梱包 | 4 | 2006 | 委託 | 新設 | 無し
11 | 埼玉県 | 11212 | 11-212-04-001 | 東松山市 | － | － | 西本宿不燃物等減容処理場 | 6287 | 3576 |  | ○ |  | 金属類 ガラス類 ペットボトル プラスチック 不燃ごみ 粗大ごみ 直接搬入ごみ | 選別 圧縮・梱包 | 40 | 1990 | 委託 |  | 無し
11 | 埼玉県 | 11214 | 11-214-04-001 | 春日部市 | － | － | 春日部市資源選別センター | 2815 | 2808 |  |  | ○ | 金属類 ガラス類 ペットボトル | 選別 圧縮・梱包 | 30 | 1994 | 委託 |  | 無し
11 | 埼玉県 | 11214 | 11-214-04-002 | 春日部市 | － | － | 春日部市資源選別センター庄和 | 444 | 407 |  |  | ○ | 金属類 ガラス類 ペットボトル | 選別 圧縮・梱包 | 3 | 1996 | 直営 |  | 無し
11 | 埼玉県 | 11215 | 11-215-04-001 | 狭山市 | － | － | 狭山市リサイクルセンター | 2058 | 1961 |  |  | ○ | 金属類 ガラス類 | 選別 圧縮・梱包 | 18 | 1987 | 一部委託 |  | 無し
11 | 埼玉県 | 11219 | 11-219-04-001 | 上尾市 | － | － | 上尾市西貝塚環境センター空き缶選別プレス機 | 411 | 359 |  |  | ○ | 金属類 直接搬入ごみ | 選別 圧縮・梱包 | 4.9 | 1996 | 直営 |  | 無し
11 | 埼玉県 | 11219 | 11-219-04-002 | 上尾市 | － | － | 上尾市西貝塚環境センター内ペットボトル結束機 | 681 | 571 |  |  | ○ | ペットボトル | 選別 圧縮・梱包 | 2.5 | 2003 | 委託 |  | 無し
11 | 埼玉県 | 11221 | 11-221-04-001 | 草加市 | － | － | 草加市クリーンリサイクルセンター | 2570 | 2540 |  |  | ○ | 金属類 ガラス類 | 選別 圧縮・梱包 | 20 | 1987 | 委託 |  | 無し
11 | 埼玉県 | 11222 | 11-222-04-001 | 越谷市 | － | － | 越谷市資源化センター（H19.11.1から越谷市リサイクルプラザ資源化施設に変更） | 7719 | 4491 |  |  | ○ | 金属類 ガラス類 不燃ごみ 粗大ごみ 直接搬入ごみ | 選別 圧縮・梱包 | 52 | 2006 | 一部委託 |  | 無し
11 | 埼玉県 | 11225 | 11-225-04-001 | 入間市 | － | － | 入間市総合クリーンセンター | 1503 | 778 |  | ○ |  | ガラス類 その他資源ごみ | 選別 圧縮・梱包 | 17 | 1996 | 委託 |  | 無し
11 | 埼玉県 | 11226 | 11-226-04-001 | 鳩ヶ谷市 | － | － | 鳩ヶ谷市環境センター資源ごみ分別施設 | 714 | 714 |  | ○ |  | 金属類 ガラス類 | 選別 圧縮・梱包 | 8 | 1992 | 委託 |  | 無し
11 | 埼玉県 | 11227 | 11-227-04-001 | 朝霞市 | － | － | 朝霞市空き缶資源化施設 | 502 | 502 |  | ○ |  | 金属類 | 選別 圧縮・梱包 | 5 | 1997 | 委託 |  | 無し
11 | 埼玉県 | 11231 | 11-231-04-001 | 桶川市 | － | － | 桶川市リサイクルセンター | 1409 | 773 |  |  | ○ | 金属類 ガラス類 | 選別 | 36 | 1987 | 委託 |  | 無し
11 | 埼玉県 | 11234 | 11-234-04-001 | 八潮市 | － | － | 八潮市リサイクルプラザ | 2736 | 1708 |  |  | ○ | 金属類 ガラス類 ペットボトル その他資源ごみ 不燃ごみ 粗大ごみ | 選別 圧縮・梱包 | 30 | 1996 | 委託 |  | 無し
11 | 埼玉県 | 11237 | 11-237-04-001 | 三郷市 | － | － | 三郷市不燃物処理場 | 4136 | 2500 |  | ○ |  | 紙類 金属類 ガラス類 布類 その他資源ごみ 不燃ごみ 粗大ごみ 直接搬入ごみ | 選別 圧縮・梱包 | 15 | 1985 | 委託 |  | 無し
11 | 埼玉県 | 11245 | 11-245-04-001 | ふじみ野市 | － | － | 上福岡清掃センター | 1933 | 1867 |  |  | ○ | 金属類 ガラス類 ペットボトル プラスチック 不燃ごみ 直接搬入ごみ | 選別 その他 | 10 | 1997 | 委託 |  | 無し
11 | 埼玉県 | 11245 | 11-245-04-002 | ふじみ野市 | － | － | 大井清掃センター | 1868 | 1325 |  |  | ○ | 金属類 ガラス類 不燃ごみ 粗大ごみ 直接搬入ごみ | 選別 圧縮・梱包 | 2 | 1999 | 委託 |  | 無し
11 | 埼玉県 | 11301 | 11-301-04-001 | 伊奈町 | － | － | 伊奈町クリーンセンター | 1239 | 1239 |  |  | ○ | 金属類 ガラス類 ペットボトル プラスチック その他資源ごみ 直接搬入ごみ | 選別 圧縮・梱包 | 25 | 1992 | 委託 |  | 無し
11 | 埼玉県 | 11346 | 11-346-04-001 | 川島町 | － | － | 川島町環境センター容器包装処理施設 | 422 | 357 |  |  | ○ | ペットボトル プラスチック その他資源ごみ | 選別 圧縮・梱包 | 4 | 2000 | 委託 |  | 有り | 99
11 | 埼玉県 | 11346 | 11-346-04-002 | 川島町 | － | － | 川島町環境センター不燃物処理施設 | 589 | 410 |  |  | ○ | 金属類 ガラス類 | 選別 圧縮・梱包 | 10 | 1979 | 委託 |  | 有り | 99
11 | 埼玉県 | 11464 | 11-464-04-001 | 杉戸町 | － | － | 杉戸町リサイクルセンター | 2320 | 1821 |  |  | ○ | 紙類 金属類 ガラス類 ペットボトル 布類 | 選別 圧縮・梱包 | 3 | 1996 | 委託 |  | 無し
11 | 埼玉県 | 11465 | 11-465-04-001 | 松伏町 | － | － | 松伏町中間処理場 | 783 | 510 |  |  | ○ | 金属類 ガラス類 その他資源ごみ 不燃ごみ 粗大ごみ 直接搬入ごみ | 選別 圧縮・梱包 | 4 | 1984 | 委託 |  | 無し
11 | 埼玉県 | 11809 | 11-809-04-001 | 久喜宮代衛生組合 | － | － | 生ごみ堆肥化処理施設 | 792 | 35 |  |  | ○ | 家庭系生ごみ | ごみ堆肥化 | 4.8 | 2002 | 委託 |  | 無し
11 | 埼玉県 | 11809 | 11-809-04-002 | 久喜宮代衛生組合 | － | － | 剪定枝資源化設備 | 203 | 203 |  |  | ○ | その他 | その他 | 2 | 2000 | 直営 |  | 無し
11 | 埼玉県 | 11812 | 11-812-04-001 | 加須市、騎西町衛生施設組合 | － | － | ペットボトル減容施設 | 176 | 168 |  |  | ○ | ペットボトル | 圧縮・梱包 | 2 | 2002 | 委託 |  | 無し
11 | 埼玉県 | 11815 | 11-815-04-001 | 志木地区衛生組合 | － | － | 富士見環境センター有価物回収施設 | 2998 | 2998 |  | ○ |  | ガラス類 直接搬入ごみ その他 | 選別 | 31 | 1986 | 委託 |  | 無し
11 | 埼玉県 | 11815 | 11-815-04-002 | 志木地区衛生組合 | － | － | リサイクルプラザ | 2259 | 2259 |  | ○ |  | プラスチック | 選別 圧縮・梱包 | 26 | 2001 | 委託 |  | 無し
11 | 埼玉県 | 11820 | 11-820-04-001 | 小川地区衛生組合 | － | － | 小川地区衛生組合 不燃物処理場 | 4977 | 4036 |  |  | ○ | プラスチック 布類 不燃ごみ 粗大ごみ 直接搬入ごみ | 選別 圧縮・梱包 | 20 | 1977 | 委託 |  | 無し
11 | 埼玉県 | 11824 | 11-824-04-001 | 東埼玉資源環境組合 | － | － | 堆肥化施設 | 2495 | 899 |  |  | ○ | その他 | その他 | 22.5 | 1999 | 直営 |  | 無し
11 | 埼玉県 | 11827 | 11-827-04-001 | 戸田蕨衛生センター | － | － | 蕨戸田衛生センターリサイクルプラザ | 6280 | 5301 |  | ○ |  | 紙類 金属類 ガラス類 ペットボトル プラスチック 粗大ごみ | 選別 圧縮・梱包 その他 | 60 | 2002 | 委託 |  | 無し
11 | 埼玉県 | 11863 | 11-863-04-001 | 秩父広域市町村圏組合 | － | － | 秩父広域市町村圏組合秩父環境衛生センター | 107 | 107 |  | ○ |  | ペットボトル | 圧縮・梱包 | 2 | 2006 | 直営 | 新設 | 無し
11 | 埼玉県 | 11869 | 11-869-04-001 | 児玉郡市広域市町村圏組合 | － | － | 児玉郡市広域市町村圏組合立小山川クリーンセンター | 691 | 579 |  |  | ○ | 金属類 ガラス類 ペットボトル | 選別 圧縮・梱包 | 13 | 2000 | 委託 |  | 無し
11 | 埼玉県 | 11871 | 11-871-04-001 | 埼玉西部環境保全組合 | － | － | 川角リサイクルプラザ | 4524 | 2571 |  |  | ○ | 金属類 ガラス類 ペットボトル プラスチック その他資源ごみ 不燃ごみ 粗大ごみ 直接搬入ごみ その他 | 選別 圧縮・梱包 その他 | 45 | 2001 | 一部委託 |  | 無し
11 | 埼玉県 | 11872 | 11-872-04-001 | 大里広域市町村圏組合 | － | － | 大里広域市町村圏組合 立大里広域クリーンセンター | 11666 | 5718 |  |  | ○ | 金属類 ガラス類 ペットボトル 不燃ごみ 粗大ごみ | 選別 | 60 | 1983 | 一部委託 |  | 無し

## 燃料化
ごみ燃料化施設 | [19 empty] | (注：「廃止」施設を除く)
都道府県コード | 都道府県名 | 地方公共団体コード | 施設コード | 地方公共団体名 | 管理者名(民間施設) | 代表者 (民間施設) | 施設名 | 年間処理量(t/年度) | 固形化燃料保管量(t) | 燃料化量(t/年度) |  |  | 処理対象廃棄物 | 処理能力(t/日) | 使用開始年度 | 燃料供給先の利用状況 | 運転管理 | 施設の改廃等 | 産業廃棄物の搬入の有無 | 一般廃棄物の割合 (％)
[11 empty] | 生産量 | 搬出量
11 | 埼玉県 | 11809 | 11-809-05-001 | 久喜宮代衛生組合 | － | － | プラスチック固形燃料化施設 | 2280 | 78 | 2090 |  | ○ | 資源ごみ 直接搬入ごみ | 10 | 1995 | 燃料用 | 委託 |  | 無し

## その他
その他の施設[ごみの中間処理施設] | [15 empty] | (注：「廃止」施設を除く)
都道府県コード | 都道府県名 | 地方公共団体コード | 施設コード | 地方公共団体名 | 管理者名(民間施設) | 代表者 (民間施設) | 施設名 | 年間処理量(t/年度) | 処理対象廃棄物 | 処理内容 | 処理能力(t/日) | 使用開始年度 | 運転管理 | 施設の改廃等 | 産業廃棄物の搬入の有無 | 一般廃棄物の割合(％)
11 | 埼玉県 | 11225 | 11-225-06-001 | 入間市 | － | － | 入間市廃プラスチック減容施設 |  | その他 | 圧縮・梱包 | 4.25 | 1989 | 委託 | 休止 | 無し
11 | 埼玉県 | 11231 | 11-231-06-001 | 桶川市 | － | － | 桶川市プラスチック減容化施設 |  | 不燃ごみ | 圧縮・梱包 | 5 | 1988 |  | 休止 | 無し

## 保管
保管施設 | [14 empty] | (注：「廃止」施設を除く)
都道府県コード | 都道府県名 | 地方公共団体コード | 施設コード | 地方公共団体名 | 施設名 | 年間保管量(t/年度) | 保管対象物 | 保管分類数 | 屋内面積(m2) | 屋外面積(m2) | 使用開始年度 | 運転管理 | 施設の改廃等 | 産業廃棄物の搬入の有無 | 一般廃棄物の割合(％)
11 | 埼玉県 | 11100 | 11-100-07-001 | さいたま市 | さいたま市東部リサイクルセンター | 6039 | 金属類 ガラス類 ペットボトル プラスチック | 4 | 180 | 315 | 1993 | 委託 |  | 無し
11 | 埼玉県 | 11100 | 11-100-07-002 | さいたま市 | さいたま市リサイクルプラザ | 1325 | 金属類 ガラス類 ペットボトル | 3 | 233 | 0 | 2000 | 委託 |  | 無し
11 | 埼玉県 | 11201 | 11-201-07-001 | 川越市 | 川越市西清掃センター | 2281 | ガラス類 プラスチック | 4 | 0 | 75 | 1990 | 委託 |  | 無し
11 | 埼玉県 | 11201 | 11-201-07-002 | 川越市 | 川越市リサイクルセンター | 1309 | 金属類 ペットボトル | 2 | 0 | 135 | 1992 | 委託 |  | 無し
11 | 埼玉県 | 11203 | 11-203-07-002 | 川口市 | 川口市リサイクルプラザ | 20151 | 紙類 金属類 ガラス類 ペットボトル プラスチック 布類 その他資源ごみ | 9 | 1053 | 0 | 2002 | 直営 |  | 無し
11 | 埼玉県 | 11208 | 11-208-07-008 | 所沢市 | 所沢市東部ｸﾘｰﾝｾﾝﾀｰｽﾄｯｸﾔｰﾄﾞ | 6572 | プラスチック | 1 | 779 | 0 | 2003 | 一部委託 |  | 無し
11 | 埼玉県 | 11209 | 11-209-07-001 | 飯能市 | 飯能市クリーンセンター | 641 | 金属類 ガラス類 その他資源ごみ | 3 | 144 | 0 | 1992 | 委託 |  | 無し
11 | 埼玉県 | 11212 | 11-212-07-001 | 東松山市 | 西本宿不燃物等埋立地 | 1221 | 金属類 ガラス類 ペットボトル | 7 | 0 | 145 | 1997 | 委託 |  | 無し
11 | 埼玉県 | 11214 | 11-214-07-001 | 春日部市 | 春日部市資源選別センター | 2808 | 金属類 ガラス類 ペットボトル | 3 | 127 | 36 | 1994 | 委託 |  | 無し
11 | 埼玉県 | 11214 | 11-214-07-002 | 春日部市 | 春日部市資源選別センター庄和 | 323 | ガラス類 | 1 | 58 | 0 | 1996 | 直営 |  | 無し
11 | 埼玉県 | 11214 | 11-214-07-003 | 春日部市 | 春日部市クリーンセンター庄和 | 84 | 金属類 ペットボトル | 2 | 136 | 0 | 1996 | 直営 |  | 無し
11 | 埼玉県 | 11219 | 11-219-07-001 | 上尾市 | 上尾市西貝塚環境センター | 1030 | 紙類 金属類 ガラス類 ペットボトル その他資源ごみ その他 | 6 | 939 | 0 | 1998 | 直営 |  | 無し
11 | 埼玉県 | 11221 | 11-221-07-001 | 草加市 | 草加市クリーンリサイクルセンター | 2540 | 金属類 ガラス類 | 7 | 28 | 0 | 1987 | 委託 |  | 無し
11 | 埼玉県 | 11222 | 11-222-07-001 | 越谷市 | 越谷市資源化センター（H19.11.1から越谷市リサイクルプラザ資源化施設） | 3104 | 金属類 ガラス類 その他資源ごみ | 6 | 106 | 0 | 2006 | 直営 | 新設 | 無し
11 | 埼玉県 | 11226 | 11-226-07-001 | 鳩ヶ谷市 | 鳩ヶ谷市容器包装保管施設 | 1355 | 金属類 ガラス類 ペットボトル プラスチック | 7 | 219 | 117 | 1992 | 直営 |  | 無し
11 | 埼玉県 | 11227 | 11-227-07-001 | 朝霞市 | 朝霞市ストックヤード | 2130 | 紙類 金属類 ガラス類 ペットボトル プラスチック | 8 | 36 | 207 | 1996 | 委託 |  | 無し
11 | 埼玉県 | 11229 | 11-229-07-001 | 和光市 | 和光市清掃センター | 676 | 金属類 | 2 | 69 | 0 | 1990 | 委託 |  | 無し
11 | 埼玉県 | 11229 | 11-229-07-002 | 和光市 | 和光市リサイクル保管場 | 1827 | 紙類 ガラス類 ペットボトル プラスチック その他資源ごみ | 7 | 0 | 116 | 1990 | 委託 |  | 無し
11 | 埼玉県 | 11233 | 11-233-07-001 | 北本市 | 北本市飲料容器保管施設 | 15 | 紙類 | 1 | 165 | 0 | 1996 | 直営 |  | 無し
11 | 埼玉県 | 11234 | 11-234-07-001 | 八潮市 | 八潮市リサイクルプラザ | 1708 | 金属類 ガラス類 ペットボトル 布類 その他資源ごみ | 5 | 105 | 0 | 1996 | 委託 |  | 無し
11 | 埼玉県 | 11240 | 11-240-07-001 | 幸手市 | 幸手市ひばりヶ丘桜泉園 | 3750 | 紙類 金属類 ガラス類 ペットボトル プラスチック 布類 | 13 | 0 | 176 | 1997 | 委託 |  | 無し
11 | 埼玉県 | 11245 | 11-245-07-001 | ふじみ野市 | 上福岡清掃センター | 1419 | ガラス類 プラスチック | 2 | 624 | 384 | 1997 | 委託 |  | 無し
11 | 埼玉県 | 11301 | 11-301-07-001 | 伊奈町 | 伊奈町クリーンセンター | 815 | ガラス類 ペットボトル プラスチック | 5 | 0 | 201 | 2003 | 委託 |  | 無し
11 | 埼玉県 | 11324 | 11-324-07-001 | 三芳町 | 三芳町清掃工場 | 449 | 金属類 ガラス類 | 4 | 0 | 135 | 1982 | 委託 |  | 無し
11 | 埼玉県 | 11346 | 11-346-07-001 | 川島町 | 川島町環境センター保管施設 | 824 | 紙類 金属類 ガラス類 ペットボトル プラスチック 布類 その他資源ごみ | 10 | 157 | 0 | 2000 | 委託 |  | 無し
11 | 埼玉県 | 11347 | 11-347-07-001 | 吉見町 | 吉見町長谷ストックヤード | 980 | 金属類 ガラス類 プラスチック その他資源ごみ その他 | 5 | 0 | 1200 | 1999 | 委託 |  | 無し
11 | 埼玉県 | 11464 | 11-464-07-001 | 杉戸町 | 杉戸町リサイクルセンター | 1821 | 紙類 金属類 ガラス類 ペットボトル 布類 | 5 | 116 | 0 | 1996 | 委託 |  | 無し
11 | 埼玉県 | 11808 | 11-808-07-001 | 蓮田市白岡町衛生組合 | 蓮田白岡環境センター | 364 | 金属類 | 2 | 0 | 1000 | 1995 | 委託 |  | 無し
11 | 埼玉県 | 11809 | 11-809-07-001 | 久喜宮代衛生組合 | 資源保管施設 | 1998 | 紙類 金属類 ガラス類 ペットボトル プラスチック 布類 その他 | 10 | 300 | 200 | 1990 | 直営 |  | 無し
11 | 埼玉県 | 11811 | 11-811-07-001 | 栗橋･鷲宮衛生組合 | 栗橋・鷲宮衛生組合 保管施設 | 616 | 金属類 ガラス類 | 3 | 187 | 0 | 1989 | 委託 |  | 無し
11 | 埼玉県 | 11811 | 11-811-07-002 | 栗橋･鷲宮衛生組合 | 栗橋・鷲宮衛生組合 保管施設 | 205 | ペットボトル | 3 | 0 | 60 | 1997 | 委託 |  | 無し
11 | 埼玉県 | 11812 | 11-812-07-001 | 加須市、騎西町衛生施設組合 | ペットボトル減容施設 | 168 | ペットボトル | 1 | 0 | 30 | 2002 | 委託 |  | 無し
11 | 埼玉県 | 11815 | 11-815-07-001 | 志木地区衛生組合 | 富士見環境センター内カレット置場 | 2998 | ガラス類 | 3 | 0 | 62 | 1998 | 委託 |  | 無し
11 | 埼玉県 | 11815 | 11-815-07-003 | 志木地区衛生組合 | 富士見環境センター内カンストックヤード | 1349 | 金属類 | 1 | 0 | 105 | 1998 | 委託 |  | 無し
11 | 埼玉県 | 11815 | 11-815-07-004 | 志木地区衛生組合 | 富士見環境センター内 | 1066 | ペットボトル | 1 | 0 | 105 | 1998 | 委託 |  | 無し
11 | 埼玉県 | 11815 | 11-815-07-005 | 志木地区衛生組合 | リサイクルプラザ内プラスチックストックヤード | 2259 | プラスチック | 2 | 92 | 0 | 2001 | 委託 |  | 無し
11 | 埼玉県 | 11820 | 11-820-07-001 | 小川地区衛生組合 | 小川地区衛生組合 粗大ごみストック場 | 1405 | 金属類 ガラス類 ペットボトル その他 | 5 | 189 | 53 | 1997 | 委託 |  | 無し
11 | 埼玉県 | 11863 | 11-863-07-001 | 秩父広域市町村圏組合 | 秩父広域市町村圏組合秩父環境衛生センター内ストックヤード | 3943 | 紙類 ペットボトル | 5 | 270 | 0 | 1992 | 委託 | 能力変更 | 無し
11 | 埼玉県 | 11869 | 11-869-07-001 | 児玉郡市広域市町村圏組合 | 児玉郡市広域市町村圏組合立小山川クリーンセンター | 603 | 金属類 ガラス類 ペットボトル | 7 | 99 | 46 | 2000 | 委託 |  | 無し
11 | 埼玉県 | 11872 | 11-872-07-001 | 大里広域市町村圏組合 | 大里広域市町村圏組合立大里広域クリーンセンター | 872 | ガラス類 | 3 | 0 | 130 | 1983 | 一部委託 |  | 無し
11 | 埼玉県 | 11872 | 11-872-07-003 | 大里広域市町村圏組合 | 大里広域市町村圏組合立大里広域クリーンセンター | 886 | ペットボトル | 1 | 0 | 200 | 1999 | 直営 |  | 無し

## 最終
最終処分場 | [22 empty] | (注：「廃止」施設を除く)
都道府県コード | 都道府県名 | 地方公共団体コード | 施設コード | 地方公共団体名 | 管理者名(民間施設) | 代表者 (民間施設) | 施設名 | 埋立容量 （覆土を含む） (m3/年度) | 埋立容量 （覆土を含まない） (ｔ/年度) | 残余容量 (m3) | 埋立場所 | 処理対象廃棄物 | 埋立開始年度 | 埋立地面積 (m2) | 全体容積 (m3) | 埋立終了年度 | 遮水の方式 | 浸出水の処理 | 運転管理 | 処分場の現状 | 施設の改廃等 | 産業廃棄物の搬入の有無 | 一般廃棄物の割合(％)
11 | 埼玉県 | 11100 | 11-100-08-001 | さいたま市 | － | － | さいたま市うらわフェニックス | 7894 | 12026 | 159586 | 山間 | 焼却残渣(主灰) 破砕ごみ・処理残渣 | 1988 | 42360 | 372700 | 2018 | 原地盤利用 鉛直遮水工 | 凝集沈澱 生物処理（脱窒あり） 砂ろ過 消毒 活性炭処理 | 委託 | 埋立中 |  | 無し
11 | 埼玉県 | 11100 | 11-100-08-002 | さいたま市 | － | － | さいたま市環境広場 | 8586 | 12105 | 113055 | 平地 | 焼却残渣(主灰) 溶融飛灰 焼却残渣(飛灰) 溶融スラグ | 1996 | 30157 | 208100 | 2012 | 底部遮水工 鉛直遮水工 | 凝集沈澱 生物処理（脱窒あり） 砂ろ過 消毒 活性炭処理 キレート処理 | 一部委託 | 埋立中 |  | 無し
11 | 埼玉県 | 11100 | 11-100-08-003 | さいたま市 | － | － | さいたま市高木第二最終処分場 |  |  | 2420 | 平地 | 焼却残渣(主灰) 溶融飛灰 焼却残渣(飛灰) 溶融スラグ 破砕ごみ・処理残渣 | 1985 | 38624 | 218271 | 2008 | 底部遮水工 鉛直遮水工 | 凝集沈澱 生物処理（脱窒あり） 砂ろ過 消毒 活性炭処理 キレート処理 | 直営 | 埋立中 |  | 無し
11 | 埼玉県 | 11201 | 11-201-08-001 | 川越市 | － | － | 川越市小畔の里クリーンセンター | 5634 | 4429 | 44134 | 平地 | 焼却残渣(主灰) 焼却残渣(飛灰) 破砕ごみ・処理残渣 | 1989 | 39000 | 213000 | 2013 | 底部遮水工 鉛直遮水工 | 凝集沈澱 生物処理（脱窒なし） 砂ろ過 消毒 | 委託 | 埋立中 |  | 無し
11 | 埼玉県 | 11202 | 11-202-08-001 | 熊谷市 | － | － | 熊谷市拾六間一般廃棄物最終処分場 | 706 | 616 | 62555 | 平地 | 焼却残渣(主灰) 不燃ごみ | 1992 | 17607 | 123038 | 2094 | 底部遮水工 鉛直遮水工 | 凝集沈澱 生物処理（脱窒あり） 砂ろ過 消毒 活性炭処理 | 一部委託 | 埋立中 |  | 無し
11 | 埼玉県 | 11206 | 11-206-08-001 | 行田市 | － | － | 行田市長善沼最終処分場 | 3 | 2 | 174 | 平地 | 焼却残渣(主灰) 焼却残渣(飛灰) 破砕ごみ・処理残渣 | 1996 | 2584 | 7334 | 2016 | 底部遮水工 | 他の施設での処理 | 直営 | 埋立中 |  | 無し
11 | 埼玉県 | 11208 | 11-208-08-001 | 所沢市 | － | － | 所沢市北野一般廃棄物最終処分場 |  |  |  | 山間 | 焼却残渣(主灰) 焼却残渣(飛灰) 溶融スラグ | 1989 | 21500 | 204000 | 2004 | その他遮水 | 凝集沈澱 生物処理（脱窒なし） 砂ろ過 消毒 活性炭処理 キレート処理 | 委託 | 埋立終了 |  | 無し
11 | 埼玉県 | 11209 | 11-209-08-001 | 飯能市 | － | － | 飯能市一般廃棄物最終処分場 | 47 | 68 | 57075 | 山間 | 破砕ごみ・処理残渣 その他 | 1990 | 16505 | 125075 | 2020 | 表面遮水工(ｷｬｯﾋﾟﾝｸﾞ) | 凝集沈澱 砂ろ過 消毒 活性炭処理 促進酸化処理 | 一部委託 | 埋立中 |  | 無し
11 | 埼玉県 | 11212 | 11-212-08-001 | 東松山市 | － | － | 西本宿不燃物等埋立地（下流部） |  |  |  | 平地 | 焼却残渣(主灰) 焼却残渣(飛灰) 破砕ごみ・処理残渣 不燃ごみ | 1979 | 30000 | 198294 | 1996 | 鉛直遮水工 | 凝集沈澱 生物処理（脱窒なし） | 委託 | 埋立終了 |  | 無し
11 | 埼玉県 | 11212 | 11-212-08-003 | 東松山市 | － | － | 西本宿不燃物等埋立地（上流部） | 2917 | 3500 | 105222 | 平地 | 焼却残渣(主灰) 焼却残渣(飛灰) 破砕ごみ・処理残渣 不燃ごみ | 1997 | 20170 | 139000 | 2010 | 底部遮水工 | 凝集沈澱 生物処理（脱窒あり） 砂ろ過 消毒 活性炭処理 キレート処理 | 委託 | 埋立中 |  | 無し
11 | 埼玉県 | 11214 | 11-214-08-001 | 春日部市 | － | － | 春日部市一般廃棄物最終処分場 | 4480 | 4971 | 22773 | 平地 | 焼却残渣(主灰) 焼却残渣(飛灰) | 1997 | 19400 | 82800 | 2010 | 底部遮水工 鉛直遮水工 | 凝集沈澱 生物処理（脱窒あり） 砂ろ過 消毒 活性炭処理 | 委託 | 埋立中 |  | 無し
11 | 埼玉県 | 11215 | 11-215-08-001 | 狭山市 | － | － | 狭山市一般廃棄物最終処分場 | 1294 | 1502 | 4800 | 平地 | 焼却残渣(主灰) 焼却残渣(飛灰) | 1989 | 9770 | 63600 | 2008 | 底部遮水工 | 凝集沈澱 砂ろ過 消毒 活性炭処理 キレート処理 | 一部委託 | 埋立中 |  | 無し
11 | 埼玉県 | 11216 | 11-216-08-001 | 羽生市 | － | － | 羽生市一般廃棄物最終処分場 |  |  |  | 平地 | 焼却残渣(主灰) 直接搬入ごみ 破砕ごみ・処理残渣 | 1990 | 2147 | 8298 | 1991 | 遮水なし | 処理なし | 直営 | 埋立終了 |  | 無し
11 | 埼玉県 | 11216 | 11-216-08-002 | 羽生市 | － | － | 羽生市一般廃棄物最終処分場 |  |  |  | 平地 | 焼却残渣(主灰) 直接搬入ごみ 破砕ごみ・処理残渣 | 1992 | 9920 | 47737 | 2000 | 表面遮水工(ｷｬｯﾋﾟﾝｸﾞ) | 他の施設での処理 | 直営 | 埋立終了 |  | 無し
11 | 埼玉県 | 11216 | 11-216-08-003 | 羽生市 | － | － | 羽生市一般廃棄物最終処分場 | 7156 | 3092 | 12300 | 平地 | 焼却残渣(主灰) 破砕ごみ・処理残渣 | 1998 | 19400 | 77000 | 2008 | 底部遮水工 | 凝集沈澱 砂ろ過 消毒 活性炭処理 | 直営 | 埋立中 |  | 無し
11 | 埼玉県 | 11218 | 11-218-08-001 | 深谷市 | － | － | 深谷市樫合最終処分場 |  |  |  | 平地 | 焼却残渣(主灰) | 1995 | 4144 | 14521 | 2004 | 底部遮水工 表面遮水工（キャッピング） | 凝集沈澱 促進酸化処理 | 一部委託 | 埋立終了 |  | 無し
11 | 埼玉県 | 11218 | 11-218-08-002 | 深谷市 | － | － | 深谷市柏合（第二期）最終処分場 |  |  |  | 平地 | 焼却残渣(主灰) | 1993 | 2392 | 6600 | 1995 | 底部遮水工 表面遮水工(ｷｬｯﾋﾟﾝｸﾞ) | 凝集沈澱 促進酸化処理 | 一部委託 | 埋立終了 |  | 無し
11 | 埼玉県 | 11218 | 11-218-08-003 | 深谷市 | － | － | 深谷市柏合（第３期）最終処分場 |  |  |  | 平地 | 焼却残渣(主灰) | 1997 | 2784 | 16947 | 1997 | 表面遮水工(ｷｬｯﾋﾟﾝｸﾞ) | 凝集沈澱 促進酸化処理 | 一部委託 | 埋立終了 |  | 無し
11 | 埼玉県 | 11218 | 11-218-08-004 | 深谷市 | － | － | 後榛沢最終処分場 |  |  |  | 平地 | 焼却残渣(主灰) | 1991 | 1210 | 2270 | 1998 | その他遮水 | 凝集沈澱 | 一部委託 | 埋立終了 |  | 無し
11 | 埼玉県 | 11222 | 11-222-08-001 | 越谷市 | － | － | 越谷市一般廃棄物最終処分場 |  |  | 16365 | 平地 | 破砕ごみ・処理残渣 | 1990 | 11494 | 60730 | 2015 | 底部遮水工 | 生物処理（脱窒なし） 砂ろ過 消毒 | 委託 | 埋立中 |  | 無し
11 | 埼玉県 | 11225 | 11-225-08-001 | 入間市 | － | － | 入間市一般廃棄物最終処分場 | 3354 | 2496 | 61267 | 平地 | 焼却残渣(飛灰) 破砕ごみ・処理残渣 | 1992 | 16350 | 121673 | 2026 | 表面遮水工(ｷｬｯﾋﾟﾝｸﾞ) | 生物処理（脱窒あり） 砂ろ過 消毒 活性炭処理 | 委託 | 埋立中 |  | 無し
11 | 埼玉県 | 11234 | 11-234-08-001 | 八潮市 | － | － | 八潮市一般廃棄物最終処分場 | 464 | 397 | 25878 | 平地 | 破砕ごみ・処理残渣 | 1992 | 9454 | 28700 | 2016 | 底部遮水工 | 凝集沈澱 生物処理（脱窒なし） 砂ろ過 消毒 活性炭処理 | 一部委託 | 埋立中 |  | 無し
11 | 埼玉県 | 11237 | 11-237-08-001 | 三郷市 | － | － | 三郷市一般廃棄物最終処分場 | 769 | 412 | 27892 | 平地 | 破砕ごみ・処理残渣 不燃ごみ | 1993 | 8994 | 38000 | 2019 | 底部遮水工 鉛直遮水工 | 凝集沈澱 生物処理（脱窒あり） 活性炭処理 下水道放流 | 一部委託 | 埋立中 |  | 無し
11 | 埼玉県 | 11239 | 11-239-08-001 | 坂戸市 | － | － | 坂戸市サツキクリーンセンター | 5413 | 6763 | 175559 | 平地 | 破砕ごみ・処理残渣 | 1994 | 36200 | 205082 | 2008 | 底部遮水工 | 凝集沈澱 生物処理（脱窒あり） 砂ろ過 消毒 活性炭処理 キレート処理 | 一部委託 | 埋立中 |  | 無し
11 | 埼玉県 | 11240 | 11-240-08-001 | 幸手市 | － | － | 幸手市一般廃棄物最終処分場 | 1005 | 1139 | 25374 | 平地 | 焼却残渣(主灰) 破砕ごみ・処理残渣 | 1996 | 14246 | 54760 | 2036 | 底部遮水工 鉛直遮水工 | 凝集沈澱 生物処理（脱窒あり） 砂ろ過 消毒 活性炭処理 キレート処理 | 委託 | 埋立中 |  | 無し
11 | 埼玉県 | 11242 | 11-242-08-001 | 日高市 | － | － | 日高市一般廃棄物最終処分場 | 166 | 63 | 19791 | 平地 | 焼却残渣(主灰) 破砕ごみ・処理残渣 不燃ごみ | 1992 | 12250 | 44300 | 2011 | 底部遮水工 | 凝集沈澱 生物処理（脱窒なし） 砂ろ過 消毒 活性炭処理 キレート処理 | 委託 | 埋立中 |  | 無し
11 | 埼玉県 | 11243 | 11-243-08-001 | 吉川市 | － | － | 吉川市環境センター最終処分場 | 295 | 339 | 48021 | 平地 | 破砕ごみ・処理残渣 | 1994 | 12000 | 51100 | 2011 | その他遮水 | 凝集沈澱 生物処理（脱窒あり） 砂ろ過 消毒 活性炭処理 下水道放流 | 一部委託 | 埋立中 |  | 無し
11 | 埼玉県 | 11245 | 11-245-08-001 | ふじみ野市 | － | － | ふじみ野市一般廃棄物最終処分場 |  |  | 4070 | 平地 | 焼却残渣(主灰) | 1993 | 2195 | 9996 | 2011 | 底部遮水工 | 他の施設での処理 | 直営 | 埋立中 |  | 無し
11 | 埼玉県 | 11324 | 11-324-08-001 | 三芳町 | － | － | 三芳町一般廃棄物最終処分場 |  |  | 2181 | 平地 | 焼却残渣(主灰) 焼却残渣(飛灰) 破砕ごみ・処理残渣 | 1992 | 2299 | 15590 | 2012 | 底部遮水工 鉛直遮水工 | 凝集沈澱 生物処理（脱窒なし） 砂ろ過 消毒 活性炭処理 | 委託 | 埋立中 |  | 無し
11 | 埼玉県 | 11812 | 11-812-08-001 | 加須市、騎西町衛生施設組合 | － | － | 一般廃棄物最終処分場 | 493 | 494 | 12305 | 平地 | 焼却残渣(主灰) 焼却残渣(飛灰) 破砕ごみ・処理残渣 | 1995 | 6650 | 32600 | 2020 | 底部遮水工 鉛直遮水工 | 凝集沈澱 生物処理（脱窒あり） 砂ろ過 消毒 活性炭処理 | 委託 | 埋立中 |  | 無し
11 | 埼玉県 | 11824 | 11-824-08-001 | 東埼玉資源環境組合 | － | － | 旧最終処分場 |  |  |  | 平地 | 溶融スラグ | 1985 | 11760 | 61057 | 2001 | 底部遮水工 鉛直遮水工 | 凝集沈澱 | 一部委託 | 埋立終了 |  | 無し
11 | 埼玉県 | 11824 | 11-824-08-002 | 東埼玉資源環境組合 | － | － | 最終処分場（エコパーク吉川みどり） | 5796 | 8694 | 141742 | 平地 | 溶融スラグ | 2002 | 31000 | 170000 | 2017 | 底部遮水工 鉛直遮水工 | 凝集沈澱 | 一部委託 | 埋立中 |  | 無し
11 | 埼玉県 | 11861 | 11-861-08-001 | 彩北広域清掃組合 | － | － | 小針クリーンセンター最終処分場 | 3600 | 472 |  | 平地 | 焼却残渣(主灰) 焼却残渣(飛灰) | 1995 | 6600 | 32000 | 2006 | 底部遮水工 鉛直遮水工 | 凝集沈澱 生物処理（脱窒あり） 砂ろ過 消毒 活性炭処理 キレート処理 | 委託 | 埋立終了 |  | 無し
11 | 埼玉県 | 11863 | 11-863-08-001 | 秩父広域市町村圏組合 | － | － | 秩父広域市町村圏組合秩父環境衛生センター | 1213 | 1066 | 44067 | 山間 | 直接搬入ごみ 破砕ごみ・処理残渣 不燃ごみ | 1990 | 23100 | 189000 | 2020 | 底部遮水工 | 凝集沈澱 生物処理（脱窒あり） 砂ろ過 消毒 活性炭処理 | 直営 | 埋立中 |  | 無し
11 | 埼玉県 | 11869 | 11-869-08-001 | 児玉郡市広域市町村圏組合 | － | － | 児玉郡市広域市町村圏組合神泉一般廃棄物最終処分場 |  |  |  | 山間 | 焼却残渣(主灰) 焼却残渣(飛灰) 破砕ごみ・処理残渣 | 1994 | 2219 | 10780 | 1997 | 底部遮水工 表面遮水工(ｷｬｯﾋﾟﾝｸﾞ) その他遮水 | 他の施設での処理 | 直営 | 埋立終了 |  | 無し
11 | 埼玉県 | 11869 | 11-869-08-002 | 児玉郡市広域市町村圏組合 | － | － | 児玉郡市広域市町村圏組合美里一般廃棄物最終処分場（第1期） |  |  |  | 山間 | 焼却残渣(主灰) 溶融飛灰 焼却残渣(飛灰) 溶融スラグ 破砕ごみ・処理残渣 | 1998 | 1600 | 12000 | 2002 | 底部遮水工 鉛直遮水工 覆蓋（屋根） 表面遮水工(ｷｬｯﾋﾟﾝｸﾞ) | 他の施設での処理 | 直営 | 埋立終了 |  | 無し
11 | 埼玉県 | 11869 | 11-869-08-003 | 児玉郡市広域市町村圏組合 | － | － | 児玉郡市広域市町村圏組合美里一般廃棄物最終処分場（第2期） | 3071 | 4227 | 4379 | 山間 | 溶融飛灰 焼却残渣(飛灰) 溶融スラグ | 2002 | 1830 | 15000 | 2007 | 底部遮水工 鉛直遮水工 覆蓋（屋根） | 他の施設での処理 | 直営 | 埋立中 |  | 無し
11 | 埼玉県 | 11872 | 11-872-08-001 | 大里広域市町村圏組合 | － | － | 大里広域市町村圏組合妻沼埋没地 |  |  |  | 平地 | 破砕ごみ・処理残渣 | 1998 | 8363 | 31000 | 2001 | 原地盤利用 底部遮水工 表面遮水工(ｷｬｯﾋﾟﾝｸﾞ) | 処理なし | 直営 | 埋立終了 |  | 無し
11 | 埼玉県 | 11872 | 11-872-08-005 | 大里広域市町村圏組合 | － | － | 大里広域市町村圏組合熊谷埋没地 |  |  |  | 平地 | 破砕ごみ・処理残渣 | 1991 | 7110 | 43460 | 1995 | 原地盤利用 底部遮水工 表面遮水工(ｷｬｯﾋﾟﾝｸﾞ) | 処理なし | 直営 | 埋立終了 |  | 無し
11 | 埼玉県 | 11872 | 11-872-08-006 | 大里広域市町村圏組合 | － | － | 大里広域市町村圏組合岡部埋没地 |  |  |  | 平地 | 破砕ごみ・処理残渣 | 1995 | 7530 | 30600 | 1997 | 原地盤利用 底部遮水工 表面遮水工(ｷｬｯﾋﾟﾝｸﾞ) | 処理なし | 直営 | 埋立終了 |  | 無し
11 | 埼玉県 | 11872 | 11-872-08-007 | 大里広域市町村圏組合 | － | － | 大里広域市町村圏組合寄居埋没地 | 2623 | 2623 |  | 山間 | 破砕ごみ・処理残渣 | 2002 | 7600 | 36000 | 2006 | 原地盤利用 底部遮水工 表面遮水工(ｷｬｯﾋﾟﾝｸﾞ) | 処理なし | 直営 | 埋立終了 |  | 無し
11 | 埼玉県 | 11885 | 11-885-08-001 | 埼玉中部環境保全組合 | － | － | 一般廃棄物最終処分場（大間第二期） |  |  |  | 平地 | 焼却残渣(主灰) 破砕ごみ・処理残渣 | 1994 | 4597 | 6918 | 1999 | 底部遮水工 | 他の施設での処理 | 直営 | 埋立終了 |  | 無し

## し尿
し尿処理施設・汚泥再生処理センター | [24 empty] | (注：「廃止」施設を除く)
都道府県コード | 都道府県名 | 地方公共団体コード | 施設コード | 地方公共団体名 | 管理者名(民間施設) | 代表者 (民間施設) | 施設名 | 年間処理量 |  |  |  | 資源化量 |  | 資源化量種別 |  | 処理方式 |  |  | 処理能力(kL/日) | 処理能力(t/日) 有機性廃棄物 | 資源化能力(t/日) | 計画バイオガス量(m3/日) | 使用開始年度 | 運転管理 | 施設の改廃等
[8 empty] | し尿 (kl/年度) | 浄化槽汚泥 (kl/年度) | 有機性廃棄物 (t/年度) | その他 (kl/年度) | 堆肥等の固形物 (t/年度) | バイオガス (m3／年度) | 生産量 | 搬出量･売却量 | 汚水処理 | 汚泥処理 | 資源化処理
11 | 埼玉県 | 11100 | 11-100-09-001 | さいたま市 | － | － | さいたま市クリーンセンター西掘 | 6487 | 14487 |  | 7292 |  |  |  |  | 高負荷 | 脱水 焼却 |  | 147 |  |  |  | 2000 | 直営
11 | 埼玉県 | 11100 | 11-100-09-002 | さいたま市 | － | － | さいたま市大宮南部浄化センター | 9872 | 41228 |  | 3483 | 64 |  |  | ○ | 高負荷 膜分離 | 脱水 | 堆肥化 | 179 | 0.1 | 0.25 |  | 2001 | 直営
11 | 埼玉県 | 11201 | 11-201-09-003 | 川越市 | － | － | 川越市環境衛生センター | 4996 | 26784 | [6 empty] | 好ニ段 | 脱水 |  | 150 |  |  |  | 1980 | 委託
11 | 埼玉県 | 11202 | 11-202-09-001 | 熊谷市 | － | － | 熊谷市立第一水光園 | 18571 | 36508 |  |  | 232 |  |  | ○ | 標脱 | 脱水 乾燥 | その他 | 160 |  |  |  | 1982 | 直営
11 | 埼玉県 | 11202 | 11-202-09-002 | 熊谷市 | － | － | 荒川南部環境センター | 1804 | 10105 | 3 |  | 4 |  | ○ |  | 高負荷 膜分離 | 脱水 乾燥 焼却 | 堆肥化 | 42 | 0.1 | 0.1 |  | 2004 | 一部委託 | 移管
11 | 埼玉県 | 11203 | 11-203-09-001 | 川口市 | － | － | 川口市領家衛生センター | 9052 | 34270 | [6 empty] | 嫌気 好気 | 脱水 焼却 |  | 200 |  |  |  | 1972 | 委託
11 | 埼玉県 | 11206 | 11-206-09-001 | 行田市 | － | － | 行田市環境センター | 3249 | 20408 | [6 empty] | 標脱 | 脱水 乾燥 |  | 80 |  |  |  | 1990 | 委託
11 | 埼玉県 | 11207 | 11-207-09-001 | 秩父市 | － | － | 秩父環境衛生センター清流園 | 4067 | 9237 |  |  | 163 |  |  | ○ | 標脱 | 脱水 乾燥 | 堆肥化 その他 | 80 |  |  |  | 1979 | 直営 | 移管
11 | 埼玉県 | 11208 | 11-208-09-001 | 所沢市 | － | － | 所沢市浄化センターし尿処理施設 | 6581 | 19328 | [6 empty] | 下水投入 |  |  | 200 |  |  |  | 1965 | 一部委託
11 | 埼玉県 | 11209 | 11-209-09-001 | 飯能市 | － | － | 飯能市環境センター | 4310 | 18275 |  |  | 779 |  |  | ○ | 膜分離 | 脱水 | 堆肥化 | 62 |  | 2 |  | 1997 | 委託
11 | 埼玉県 | 11212 | 11-212-09-001 | 東松山市 | － | － | 東松山市環境センター | 3170 | 15607 | [6 empty] | 好気 標脱 | 脱水 乾燥 焼却 |  | 120 |  |  |  | 1980 | 委託
11 | 埼玉県 | 11214 | 11-214-09-001 | 春日部市 | － | － | し尿処理施設 | 11819 | 16701 |  |  | 41 |  |  | ○ | 好一段 標脱 | 脱水 | 堆肥化 | 330 |  | 6 |  | 1976 | 一部委託
11 | 埼玉県 | 11215 | 11-215-09-001 | 狭山市 | － | － | 狭山市浄化センター | 2192 | 8580 | [6 empty] | 好希釈 下水投入 | 脱水 |  | 39 |  |  |  | 2004 | 一部委託
11 | 埼玉県 | 11216 | 11-216-09-001 | 羽生市 | － | － | 羽生市汚泥再生処理センター | 1443 | 14589 | 35 |  | 79 |  | ○ |  | 膜分離 | 乾燥 | 炭化 | 60 | 0.2 | 0.35 |  | 2005 | 委託
11 | 埼玉県 | 11218 | 11-218-09-003 | 深谷市 | － | － | 深谷市衛生センター | 8349 | 31252 | [6 empty] | 嫌気 好気 | 脱水 乾燥 焼却 |  | 154 |  |  |  | 1970 | 直営
11 | 埼玉県 | 11226 | 11-226-09-001 | 鳩ヶ谷市 | － | － | 鳩ヶ谷市し尿処理施設 | 2172 | 5634 | [6 empty] | 標脱 | 脱水 乾燥 焼却 |  | 90 |  |  |  | 1984 | 直営
11 | 埼玉県 | 11240 | 11-240-09-001 | 幸手市 | － | － | 幸手市ひばりヶ丘桜泉園 | 1547 | 11754 | [6 empty] | 標脱 | 脱水 乾燥 焼却 |  | 80 |  |  |  | 1982 | 委託
11 | 埼玉県 | 11346 | 11-346-09-001 | 川島町 | － | － | 川島町環境センターし尿処理施設 | 658 | 4715 |  |  | 43 |  |  | ○ | 高負荷 膜分離 | 脱水 乾燥 | 堆肥化 | 30 |  | 1 |  | 1998 | 委託
11 | 埼玉県 | 11365 | 11-365-09-001 | 小鹿野町 | － | － | 小鹿野町衛生センター | 1953 | 2930 |  |  | 46 |  |  | ○ | 高負荷 膜分離 | 乾燥 焼却 | 堆肥化 | 50 |  |  |  | 1992 | 直営
11 | 埼玉県 | 11408 | 11-408-09-002 | 寄居町 | － | － | 汚泥再生処理センター | 5592 | 17084 | 2657 |  | 116 |  |  | ○ | 高負荷 膜分離 | 脱水 乾燥 | 炭化 | 66 | 17 | 3.4 |  | 2006 | 委託
11 | 埼玉県 | 11808 | 11-808-09-001 | 蓮田市白岡町衛生組合 | － | － | 蓮田市白岡町衛生組合30kl浄化槽汚泥処理施設 |  | 5451 | [6 empty] | 高負荷 膜分離 浄化槽専用 | 焼却 |  | 30 |  |  |  | 1981 | 一部委託
11 | 埼玉県 | 11808 | 11-808-09-006 | 蓮田市白岡町衛生組合 | － | － | 蓮田市白岡町衛生組合42ｋｌし尿処理施設 | 3259 | 9606 | [6 empty] | 高負荷 膜分離 | 焼却 |  | 42 |  |  |  | 2002 | 直営
11 | 埼玉県 | 11809 | 11-809-09-001 | 久喜宮代衛生組合 | － | － | 70kl／日し尿処理施設 | 2042 | 9720 | [6 empty] | 高負荷 膜分離 | 脱水 |  | 70 |  |  |  | 1973 | 直営
11 | 埼玉県 | 11810 | 11-810-09-001 | 朝霞地区一部事務組合 | － | － | 朝霞地区一部事務組合 し尿処理場 | 3016 | 13817 | [6 empty] | 嫌気 その他 | 脱水 |  | 100 |  |  |  | 1964 | 直営
11 | 埼玉県 | 11811 | 11-811-09-001 | 栗橋･鷲宮衛生組合 | － | － | 栗橋・鷲宮衛生組合 し尿処理施設 | 1011 | 10859 |  |  | 22 |  | ○ |  | 標脱 | 脱水 乾燥 焼却 |  | 53 |  |  |  | 1995 | 委託
11 | 埼玉県 | 11812 | 11-812-09-001 | 加須市、騎西町衛生施設組合 | － | － | し尿処理施設 | 2028 | 15504 | [6 empty] | 標脱 | 脱水 焼却 |  | 75 |  |  |  | 1991 | 委託
11 | 埼玉県 | 11813 | 11-813-09-001 | 秩北衛生下水道組合 | － | － | 秩北衛生センター渓流園 | 1845 | 2374 | [6 empty] | 標脱 | 脱水 |  | 40 |  |  |  | 1982 | 直営
11 | 埼玉県 | 11814 | 11-814-09-001 | 上尾、桶川、伊奈 衛生組合 | － | － | 上尾、桶川、伊奈 衛生組合 備前公苑 | [8 empty] | 好気 | 脱水 乾燥 焼却 |  | 100 |  |  |  | 1980 | 直営
11 | 埼玉県 | 11814 | 11-814-09-002 | 上尾、桶川、伊奈 衛生組合 | － | － | 上尾、桶川、伊奈 衛生組合 備前公苑 | 7835 | 31255 |  |  | 145 |  |  | ○ | 標脱 | 脱水 乾燥 焼却 | その他 | 150 |  | 1 |  | 1990 | 直営
11 | 埼玉県 | 11816 | 11-816-09-001 | 北本地区衛生組合 | － | － | 北本地区衛生組合クリ-ンセンタ-あさひ | 5721 | 23945 | [6 empty] | 高負荷 | 脱水 乾燥 焼却 |  | 136 |  |  |  | 1995 | 直営
11 | 埼玉県 | 11817 | 11-817-09-001 | 入間西部衛生組合 | － | － | 清掃センター | 4643 | 18722 |  |  | 23 |  |  | ○ | 膜分離 | 焼却 | その他 | 80 |  |  |  | 1980 | 直営
11 | 埼玉県 | 11818 | 11-818-09-001 | 入間東部地区衛生組合 | － | － | 環境クリーンセンター | 3374 | 9371 | [6 empty] | 標脱 一次処理 |  |  | 39 |  |  |  | 1986 | 直営 | 能力変更
11 | 埼玉県 | 11820 | 11-820-09-001 | 小川地区衛生組合 | － | － | 小川地区衛生組合 池ノ入環境センター | 5164 | 23895 |  |  | 178 |  |  | ○ | 高負荷 | 乾燥 焼却 | 堆肥化 | 100 |  | 2 |  | 1995 | 直営
11 | 埼玉県 | 11821 | 11-821-09-001 | 坂戸地区衛生組合 | － | － | 坂戸地区衛生センター | 9042 | 53575 | [6 empty] | 標脱 | 焼却 |  | 400 |  |  |  | 1983 | 委託
11 | 埼玉県 | 11824 | 11-824-09-001 | 東埼玉資源環境組合 | － | － | 第二工場し尿処理施設 | 26609 | 69981 | [6 empty] | その他 | 脱水 |  | 430 |  |  |  | 1981 | 一部委託
11 | 埼玉県 | 11827 | 11-827-09-001 | 戸田蕨衛生センター | － | － | 蕨戸田衛生センターし尿処理施設 | 1859 | 4941 | [6 empty] | 好気 一次処理 | 焼却 |  | 40 |  |  |  | 1989 | 直営
11 | 埼玉県 | 11864 | 11-864-09-001 | 大利根町北川辺町衛生施設組合 | － | － | 大利根町北川辺町衛生施設組合し尿処理施設 | 1318 | 8081 |  |  | 22 |  |  | ○ | 標脱 | 脱水 乾燥 焼却 | その他 | 40 |  | 0.7 |  | 1991 | 委託
11 | 埼玉県 | 11869 | 11-869-09-001 | 児玉郡市広域市町村圏組合 | － | － | 児玉郡市広域市町村圏組合立利根グリーンセンター | 7713 | 29143 | [5 empty] | ○ | 標脱 | 脱水 乾燥 焼却 |  | 150 |  |  |  | 1990 | 一部委託
11 | 埼玉県 | 11896 | 11-896-09-001 | 妻沼南河原環境施設組合 | － | － | 妻沼南河原環境浄化センター | 3321 | 9904 |  |  | 11 |  |  | ○ | 高負荷 | 脱水 乾燥 焼却 | 堆肥化 | 45 | 0.15 | 0.08 |  | 1999 | 委託

## コミプラ
コミュニティプラント | [11 empty] | (注：「廃止」施設を除く)
都道府県コード | 都道府県名 | 地方公共団体コード | 施設コード | 地方公共団体名 | 施設名 | 汚水処理量 (m3/年度) | 処理方法 | 計画最大汚水量(m3/日) | 使用開始年度 | 運転管理 | 料金徴収 | 施設の改廃等
11 | 埼玉県 | 11100 | 11-100-10-001 | さいたま市 | さいたま市南下新井汚水処理場 | 160389 | 長時間ばっ気 | 720 | 1972 | 委託 | 有り
11 | 埼玉県 | 11464 | 11-464-10-001 | 杉戸町 | 杉戸町高野団地汚水処理施設 | 71233 | 長時間ばっ気 | 345 | 1969 | 委託 | 有り
11 | 埼玉県 | 11464 | 11-464-10-003 | 杉戸町 | 杉戸町大栄団地汚水処理施設 | 63044 | 長時間ばっ気 | 303 | 1967 | 委託 | 有り
11 | 埼玉県 | 11464 | 11-464-10-004 | 杉戸町 | 杉戸町武蔵堤団地汚水処理施設 | 45972 | 長時間ばっ気 | 240 | 1971 | 委託 | 有り