## 焼却
焼却施設（溶融施設含む） | [41 empty] | (注：「廃止」施設を除く)
都道府県コード | 都道府県名 | 地方公共団体コード | 施設コード | 地方公共団体名 | 管理者名(民間施設) | 代表者名 (民間施設) | 施設名称 | 年間処理量 (t/年度) | 資源化量 (t/年度) |  |  | 焼却対象廃棄物 | 施設の種類 | 処理方式 | 炉型式 | 処理能力(t/日) | 炉数 | 使用開始年度 | 余熱利用の状況 | 総余熱利用量 (MＪ) | 発電能力(kW) | 発電効率(％) | 総発電量 (MWh) | 灰処理設備の 有無（焼却灰） | 灰処理設備の 有無（飛灰） | 運転管理の体制 | 施設の改廃等 | 産業廃棄物の搬入の有無 | 一般廃棄物の割合 (％) | ごみ組成分析結果 | [6 empty] | 単位容積重量(kg/m3) | 水分 (％) | 可燃分 (％) | 灰分 (％) | 低発熱量(計算値) kcal/kg | 低発熱量(実測値) kcal/kg
[10 empty] | 生産量 | 搬出量 | [18 empty] | 合計 (％) | 紙・布類類 | ビニール、合成樹脂、ゴム、皮革類 | 木、竹、わら類 | ちゅう介類 | 不燃物類 | その他
12 | 千葉県 | 12100 | 12-100-01-001 | 千葉市 | － | － | 北清掃工場 | 138400 | 6999 |  | ○ | 可燃ごみ 直接搬入ごみ 粗大ごみ ごみ処理残渣 | 焼却 | ストーカ式(可動) | 全連続運転 | 570 | 3 | 1996 | 場内温水 場内蒸気 発電（場内利用） 場外蒸気 発電（場外利用） | 24327900 | 8000 | 14 | 49319 | 無し | セメント固化 薬剤処理 | 一部委託 |  | 無し |  | 100% | 59% | 25% | 8% | 3% | 4% | 1% | 218 | 30% | 61% | 9% | 2556 | 3098
12 | 千葉県 | 12100 | 12-100-01-002 | 千葉市 | － | － | 北谷津清掃工場 | 68458 |  |  |  | 可燃ごみ 直接搬入ごみ ごみ処理残渣 | 焼却 | ストーカ式(可動) | 全連続運転 | 450 | 3 | 1977 | 場内温水 場内蒸気 発電（場内利用） 場外温水 | 2087883 | 1500 | 4 | 4575 | 無し | セメント固化 | 一部委託 |  | 無し |  | 100% | 61% | 23% | 4% | 8% | 2% | 2% | 131 | 38% | 54% | 8% | 2180 | 2580
12 | 千葉県 | 12100 | 12-100-01-003 | 千葉市 | － | － | 新港清掃工場 | 123834 | 8367 | ○ |  | 可燃ごみ 直接搬入ごみ 粗大ごみ | 焼却 | ストーカ式(可動) | 全連続運転 | 405 | 3 | 2002 | 場内温水 場内蒸気 発電（場内利用） 場外蒸気 発電（場外利用） | 36646696 | 21150 | 19 | 86404 | 溶融処理 | 溶融処理 | 一部委託 |  | 無し |  | 100% | 58% | 27% | 4% | 7% | 1% | 3% | 141 | 37% | 56% | 7% | 2307 | 2842
12 | 千葉県 | 12202 | 12-202-01-001 | 銚子市 | － | － | 銚子市清掃センター （焼却施設） | 30486 |  |  |  | 可燃ごみ 直接搬入ごみ ごみ処理残渣 | 焼却 | 流動床式 | 全連続運転 | 165 | 2 | 1986 | 場内温水 | 529200 |  |  |  | 無し | セメント固化 | 委託 |  | 無し |  | 100% | 50% | 17% | 17% | 12% |  | 4% | 176 | 56% | 39% | 5% | 1415 | 1718
12 | 千葉県 | 12203 | 12-203-01-001 | 市川市 | － | － | 市川市クリーンセンター （ごみ焼却処理施設） | 135573 | 4477 |  | ○ | 可燃ごみ 直接搬入ごみ 粗大ごみ ごみ処理残渣 | 焼却 | ストーカ式(可動) | 全連続運転 | 600 | 3 | 1994 | 場内温水 場内蒸気 発電（場内利用） 発電（場外利用） | 198277169 | 7000 | 12 | 51490 | 薬剤処理 | 薬剤処理 | 直営 |  | 無し |  | 100% | 53% | 18% | 10% | 11% | 4% | 4% | 158 | 40% | 52% | 8% | 2078 | 2461
12 | 千葉県 | 12204 | 12-204-01-002 | 船橋市 | － | － | 船橋市北部清掃工場 | 103066 | 10655 |  | ○ | 可燃ごみ 直接搬入ごみ ごみ処理残渣 | 焼却 | 流動床式 | 全連続運転 | 435 | 3 | 1992 | 場内温水 発電（場内利用） | 6800000 | 1500 | 3 | 10607 | 無し | 薬剤処理 | 委託 |  | 無し |  | 100% | 50% | 33% | 11% | 4% | 1% | 1% | 156 | 31% | 63% | 6% | 2644 | 3411
12 | 千葉県 | 12204 | 12-204-01-003 | 船橋市 | － | － | 船橋市南部清掃工場 | 102079 | 673 |  | ○ | 可燃ごみ 直接搬入ごみ ごみ処理残渣 し尿処理残渣 | 焼却 | ストーカ式(可動) | 全連続運転 | 375 | 3 | 1989 | 場内温水 発電（場内利用） 場外温水 | 6300000 | 1600 | 4 | 8965 | 無し | 薬剤処理 | 委託 |  | 無し |  | 100% | 60% | 28% | 6% | 4% | 1% | 1% | 202 | 32% | 62% | 6% | 2525 | 3128
12 | 千葉県 | 12205 | 12-205-01-001 | 館山市 | － | － | 館山市清掃センター | 20907 | 3189 |  | ○ | 可燃ごみ 直接搬入ごみ ごみ処理残渣 | 焼却 | ストーカ式(可動) | 准連続運転 | 100 | 2 | 1984 | 場内温水 場外温水 | 5644800 |  |  |  | 無し | 無し | 直営 |  | 有り | 93 | 100% | 56% | 20% | 18% | 5% |  | 2% | 114 | 44% | 52% | 5% | 2073 | 2252
12 | 千葉県 | 12206 | 12-206-01-001 | 木更津市 | － | － | 木更津市クリーンセンター |  |  |  |  | 可燃ごみ 直接搬入ごみ ごみ処理残渣 | 焼却 | 流動床式 | 全連続運転 | 140 | 2 | 1988 | 場内蒸気 | 14800000 |  |  |  | 無し | セメント固化 | 一部委託 | 休止 | 無し
12 | 千葉県 | 12207 | 12-207-01-003 | 松戸市 | － | － | 松戸市クリーンセンター | 42676 | 579 |  | ○ | 可燃ごみ 直接搬入ごみ し尿処理残渣 | 焼却 | ストーカ式(可動) | 全連続運転 | 200 | 2 | 1980 | 場内蒸気 場外蒸気 | 97877157 |  |  |  | 無し | 薬剤処理 | 一部委託 |  | 無し |  | 100% | 53% | 20% | 7% | 19% | 1% |  | 209 | 44% | 53% | 4% | 2100 | 2120
12 | 千葉県 | 12207 | 12-207-01-004 | 松戸市 | － | － | 松戸市和名ヶ谷クリーンセンター | 83322 | 683 |  | ○ | 可燃ごみ 直接搬入ごみ 粗大ごみ 不燃ごみ ごみ処理残渣 し尿処理残渣 | 焼却 | ストーカ式(可動) | 全連続運転 | 300 | 3 | 1995 | 場内温水 発電（場内利用） 場外温水 発電（場外利用） | 156671424 | 2238 | 7 | 16278 | 薬剤処理 | 薬剤処理 その他 | 一部委託 |  | 有り | 99 | 100% | 43% | 17% | 21% | 12% | 3% | 4% | 155 | 38% | 8% | 8% | 2195 | 2427
12 | 千葉県 | 12208 | 12-208-01-001 | 野田市 | － | － | 野田市清掃工場 | 26072 | 299 |  | ○ | 可燃ごみ 直接搬入ごみ 粗大ごみ | 焼却 | ストーカ式(可動) | 准連続運転 | 145 | 2 | 1985 | 場内温水 | 1999286 |  |  |  | 無し | セメント固化 | 直営 |  | 有り | 100 | 100% | 55% | 17% | 7% | 10% | 3% | 8% | 238 | 54% | 40% | 6% | 1480 | 1558
12 | 千葉県 | 12208 | 12-208-01-002 | 野田市 | － | － | 関宿クリーンセンター | 4280 |  |  |  | 可燃ごみ 直接搬入ごみ 粗大ごみ | 焼却 | 流動床式 | 准連続運転 | 40 | 2 | 1991 | 場内温水 | 1065600 |  |  |  | 無し | セメント固化 | 委託 |  | 無し |  | 100% | 55% | 10% | 7% | 20% | 3% | 5% | 280 | 59% | 36% | 5% | 1346 | 1273
12 | 千葉県 | 12211 | 12-211-01-001 | 成田市 | － | － | 成田市いずみ清掃工場 | 37201 | 5001 |  | ○ | 可燃ごみ | 焼却 | ストーカ式(可動) | 全連続運転 | 144 | 2 | 1978 | 無し |  |  |  |  | 無し | 無し | 一部委託 |  | 無し |  | 100% | 54% | 16% | 6% | 19% | 5% |  | 210 | 42% | 52% | 6% | 8655 | 8785
12 | 千葉県 | 12215 | 12-215-01-001 | 旭市 | － | － | 旭市クリーンセンター 焼却施設 | 21501 | 423 |  | ○ | 可燃ごみ 直接搬入ごみ ごみ処理残渣 | 焼却 | ストーカ式(可動) | 准連続運転 | 95 | 2 | 1992 | 場内温水 | 418 |  |  |  | 無し | 無し | 直営 |  | 無し |  | 100% | 42% | 22% | 9% | 10% | 3% | 13% | 286 | 53% | 39% | 8% | 2197
12 | 千葉県 | 12216 | 12-216-01-002 | 習志野市 | － | － | 習志野市芝園清掃工場 | 60989 | 7505 |  | ○ | 可燃ごみ 直接搬入ごみ ごみ処理残渣 し尿処理残渣 | ガス化溶融・改質 | シャフト式 | 全連続運転 | 201 | 3 | 2002 | 場内温水 発電（場内利用） | 67506800 | 2470 | 10 | 18417 | 溶融処理 | 薬剤処理 | 委託 |  | 有り | 94 | 100% | 46% | 34% | 4% | 14% | 2% |  | 125 | 49% | 45% | 6% | 2532 | 2301
12 | 千葉県 | 12217 | 12-217-01-001 | 柏市 | － | － | 柏市清掃工場 | 49881 | 343 |  | ○ | 可燃ごみ 直接搬入ごみ ごみ処理残渣 し尿処理残渣 | 焼却 | 流動床式 | 全連続運転 | 300 | 3 | 1991 | 場内温水 場内蒸気 発電（場内利用） 場外温水 | 2038434 | 1300 | 5 | 5574 | 無し | 薬剤処理 | 直営 |  | 無し |  | 100% | 53% | 17% | 15% | 6% | 1% | 7% | 203 | 49% | 45% | 6% | 1732 | 1873
12 | 千葉県 | 12217 | 12-217-01-002 | 柏市 | － | － | 柏市第二清掃工場 | 43352 | 2665 | ○ |  | 可燃ごみ 直接搬入ごみ | 焼却 | ストーカ式(可動) | 全連続運転 | 250 | 2 | 2005 | 場内温水 発電（場内利用） 場外温水 | 1603757 | 2500 | 11 | 8205 | 溶融処理 | 溶融処理 | 委託 |  | 無し |  | 100% | 57% | 15% | 10% | 7% | 3% | 8% | 232 | 52% | 42% | 6% | 1610 | 1810
12 | 千葉県 | 12218 | 12-218-01-001 | 勝浦市 | － | － | 勝浦市クリーンセンター | 8115 | 1645 |  | ○ | 可燃ごみ 直接搬入ごみ 粗大ごみ | 焼却 | 流動床式 | 准連続運転 | 35 | 1 | 1985 | 場内温水 | 1260672 |  |  |  | 無し | セメント固化 | 直営 |  | 無し |  | 100% | 31% | 28% | 8% | 18% | 6% | 9% | 221 | 42% | 49% | 8% | 2952 | 2278
12 | 千葉県 | 12219 | 12-219-01-004 | 市原市 | － | － | 市原市福増クリーンセンター第一工場 | 45517 | 1498 |  | ○ | 可燃ごみ ごみ処理残渣 | 焼却 | ストーカ式(可動) | 全連続運転 | 300 | 3 | 1984 | 場内温水 場外蒸気 | 168550294 |  |  |  | 無し | セメント固化 | 委託 |  | 無し |  | 100% | 44% | 21% | 11% | 19% | 3% | 2% | 194 | 51% | 43% | 6% |  | 2030
12 | 千葉県 | 12219 | 12-219-01-005 | 市原市 | － | － | 市原市福増クリーンセンター第二工場 | 49666 | 4518 |  | ○ | 可燃ごみ | 焼却 | 流動床式 | 全連続運転 | 220 | 2 | 1994 | 場内温水 発電（場内利用） 場外蒸気 | 425472705 | 1500 | 9 | 10462 | 無し | セメント固化 | 委託 |  | 無し |  | 100% | 42% | 28% | 8% | 17% | 3% | 2% | 225 | 53% | 42% | 5% |  | 1953
12 | 千葉県 | 12220 | 12-220-01-001 | 流山市 | － | － | 流山市クリーンセンター ごみ焼却施設 | 41599 | 1960 |  | ○ | 可燃ごみ 直接搬入ごみ ごみ処理残渣 し尿処理残渣 | ガス化溶融・改質 | 流動床式 | 全連続運転 | 207 | 3 | 2004 | 場内温水 場内蒸気 発電（場内利用） 場外温水 | 104377728 | 3000 | 15 | 13138 | 無し | その他 | 一部委託 |  | 無し |  | 100% | 42% | 24% | 14% | 5% | 4% | 12% | 197 | 44% | 10% | 46% | 7600 | 9700
12 | 千葉県 | 12221 | 12-221-01-001 | 八千代市 | － | － | 八千代市清掃センター （３号炉） | 29765 |  |  |  | 可燃ごみ 直接搬入ごみ | 焼却 | ストーカ式(可動) | 全連続運転 | 100 | 1 | 2001 | 場内温水 場外温水 | 873600 |  |  |  | 溶融処理 | セメント固化 薬剤処理 | 委託 |  | 無し |  | 100% | 45% | 34% | 10% | 6% | 2% | 3% | 118 | 46% | 49% | 5% | 1935 | 2388
12 | 千葉県 | 12221 | 12-221-01-002 | 八千代市 | － | － | 八千代市清掃センター （１・２号炉） | 29432 |  |  |  | 可燃ごみ 直接搬入ごみ | 焼却 | 流動床式 | 全連続運転 | 120 | 2 | 1989 | 場内温水 場外温水 | 524160 |  |  |  | 無し | 無し | 委託 |  | 無し |  | 100% | 39% | 32% | 15% | 8% | 2% | 4% | 114 | 45% | 50% | 5% | 1973 | 2390
12 | 千葉県 | 12222 | 12-222-01-001 | 我孫子市 | － | － | 我孫子市クリーンセンター （１号炉） | 18980 | 2695 |  | ○ | 可燃ごみ 直接搬入ごみ ごみ処理残渣 し尿処理残渣 | 焼却 | ストーカ式(可動) | 全連続運転 | 90 | 1 | 1973 | 場内温水 | 15693 |  |  |  | その他 | その他 | 委託 |  | 無し |  | 100% | 40% | 20% | 25% | 9% | 2% | 4% | 118 | 47% | 48% | 5% | 1875 | 2135
12 | 千葉県 | 12222 | 12-222-01-002 | 我孫子市 | － | － | 我孫子市クリーンセンター （２号炉） | 16479 | 2343 |  | ○ | 可燃ごみ 直接搬入ごみ ごみ処理残渣 し尿処理残渣 | 焼却 | ストーカ式(可動) | 全連続運転 | 105 | 1 | 1992 | 場内温水 | 20124 |  |  |  | その他 | その他 | 委託 |  | 無し |  | 100% | 40% | 20% | 25% | 9% | 2% | 4% | 118 | 47% | 48% | 5% | 1875 | 2135
12 | 千葉県 | 12223 | 12-223-01-001 | 鴨川市 | － | － | 鴨川清掃センター | 10442 | 617 |  | ○ | 可燃ごみ 直接搬入ごみ ごみ処理残渣 | 焼却 | 流動床式 | 准連続運転 | 69 | 2 | 1986 | 無し |  |  |  |  | 無し | 無し | 直営 |  | 有り | 99 | 100% | 45% | 13% | 7% | 31% | 2% | 2% | 166 | 45% | 42% | 13% | 1606 | 2146
12 | 千葉県 | 12223 | 12-223-01-002 | 鴨川市 | － | － | 天津小湊清掃センター | 3274 |  |  |  | 可燃ごみ 直接搬入ごみ | 焼却 | ストーカ式(可動) | バッチ運転 | 20 | 1 | 1978 | 無し |  |  |  |  | 無し | 無し | 直営 |  | 無し |  | 100% | 44% | 15% | 6% | 33% | 2% | 1% | 120 | 46% | 42% | 12% | 1625 | 2127
12 | 千葉県 | 12224 | 12-224-01-001 | 鎌ケ谷市 | － | － | 鎌ヶ谷市クリーンセンター |  |  |  |  | 可燃ごみ 直接搬入ごみ 粗大ごみ | 焼却 | 流動床式 | 准連続運転 | 70 | 2 | 1986 | 無し |  |  |  |  | 無し | 無し | 一部委託 | 休止 | 無し
12 | 千葉県 | 12225 | 12-225-01-001 | 君津市 | － | － | 君津市清掃工場 |  |  |  |  | 可燃ごみ | 焼却 | 流動床式 | 全連続運転 | 180 | 2 | 1992 | 場内温水 | 6565440 |  |  |  | セメント固化 | セメント固化 | 直営 | 休止 | 無し
12 | 千葉県 | 12227 | 12-227-01-001 | 浦安市 | － | － | 浦安市クリーンセンター （ごみ処理施設） | 62823 | 2823 |  | ○ | 可燃ごみ 直接搬入ごみ 粗大ごみ し尿処理残渣 | 焼却 | 流動床式 | 全連続運転 | 270 | 3 | 1995 | 場内温水 場内蒸気 発電（場内利用） 場外蒸気 | 645358000 | 1450 | 6 | 11435 | 無し | セメント固化 その他 | 一部委託 |  | 無し |  | 100% | 37% | 30% | 11% | 19% | 1% | 2% | 124 | 44% | 5% | 51% | 2016 | 2580
12 | 千葉県 | 12228 | 12-228-01-001 | 四街道市 | － | － | 四街道市クリーンセンターごみ焼却施設 | 22503 | 1563 |  | ○ | 可燃ごみ | 焼却 | 流動床式 | 准連続運転 | 110 | 2 | 1992 | 場内温水 場外温水 | 127949 |  |  |  | 薬剤処理 | 無し | 委託 |  | 無し |  | 100% | 53% | 11% | 16% | 15% | 1% | 4% | 165 | 45% | 50% | 6% | 8227 | 8452
12 | 千葉県 | 12229 | 12-229-01-001 | 袖ケ浦市 | － | － | 袖ヶ浦市クリーンセンターごみ焼却施設 |  |  |  |  | 可燃ごみ 粗大ごみ ごみ処理残渣 し尿処理残渣 | 焼却 | 流動床式 | 全連続運転 | 120 | 2 | 1989 | 場内温水 | 338688 |  |  |  | 薬剤処理 | 薬剤処理 | 委託 | 休止 | 無し
12 | 千葉県 | 12230 | 12-230-01-002 | 八街市 | － | － | 八街市クリーンセンター | 19283 | 45 |  | ○ | 可燃ごみ 直接搬入ごみ 粗大ごみ ごみ処理残渣 | 焼却 | ストーカ式(可動) | 全連続運転 | 125 | 2 | 2002 | 場内温水 場内蒸気 | 68537280 |  |  |  | 溶融処理 | その他 | 委託 |  | 無し |  | 100% | 54% | 21% | 8% | 8% | 3% | 6% | 254 | 55% | 39% | 6% | 2170 | 1769
12 | 千葉県 | 12233 | 12-233-01-001 | 富里市 | － | － | 富里市クリーンセンター焼却施設 | 13095 | 332 |  | ○ | 可燃ごみ 直接搬入ごみ ごみ処理残渣 | 焼却 | ストーカ式(可動) | 全連続運転 | 50 | 2 | 1978 | 無し |  |  |  |  | 無し | 無し | 委託 |  | 無し |  | 100% | 40% | 30% | 9% | 9% | 3% | 9% | 201 | 52% | 40% | 8% | 2547 | 1905
12 | 千葉県 | 12234 | 12-234-01-001 | 南房総市 | － | － | 南房総市千倉清掃センター | 5387 | 1437 |  | ○ | 可燃ごみ 直接搬入ごみ 粗大ごみ ごみ処理残渣 | 焼却 | ストーカ式(可動) | 准連続運転 | 60 | 2 | 1983 | 無し |  |  |  |  | 薬剤処理 | 薬剤処理 | 直営 |  | 無し |  | 100% | 55% | 19% | 14% | 9% |  | 3% | 156 | 43% | 53% | 4% | 2138 | 2225
12 | 千葉県 | 12238 | 12-238-01-001 | いすみ市 | － | － | いすみクリーンセンター | 7990 | 943 |  | ○ | 可燃ごみ ごみ処理残渣 | 焼却 | ストーカ式(可動) | バッチ運転 | 48 | 2 | 1994 | 場内温水 | 338468 |  |  |  | 無し | 無し | 直営 |  | 無し |  | 100% | 47% | 29% | 9% | 10% | 2% | 3% | 231 | 55% | 39% | 6% | 2450 | 1721
12 | 千葉県 | 12443 | 12-443-01-001 | 御宿町 | － | － | 御宿町清掃センター | 9002 | 1777 |  | ○ | 可燃ごみ 直接搬入ごみ ごみ処理残渣 | 焼却 | ストーカ式(可動) | 准連続運転 | 32.5 | 1 | 1984 | 場内温水 | 235200 |  |  |  | 無し | 無し | 直営 |  | 無し |  | 100% | 64% | 18% | 7% | 9% |  | 2% | 122 | 48% | 46% | 6% | 1775 | 1790
12 | 千葉県 | 12816 | 12-816-01-001 | 鋸南地区環境衛生組合 | － | － | 大谷クリーンセンター | 7095 | 128 |  | ○ | 可燃ごみ 直接搬入ごみ | 焼却 | ストーカ式(可動) | 准連続運転 | 80 | 2 | 1983 | 無し |  |  |  |  | 無し | セメント固化 | 直営 |  | 無し |  | 100% | 39% | 30% | 9% | 16% | 2% | 4% | 132 | 52% | 43% | 5% | 1650 | 2073
12 | 千葉県 | 12828 | 12-828-01-001 | 佐倉市、酒々井町清掃組合 | － | － | 酒々井リサイクル文化センター焼却処理施設（ＡＢ系） | 19315 | 1574 |  | ○ | 可燃ごみ 直接搬入ごみ ごみ処理残渣 | 焼却 | 流動床式 | 全連続運転 | 120 | 2 | 1987 | 場内温水 場内蒸気 場外温水 場外蒸気 | 3222421 |  |  |  | セメント固化 | セメント固化 | 委託 |  | 無し |  | 100% | 46% | 23% | 11% | 12% | 5% | 3% | 152 | 45% | 46% | 9% | 1810 | 2350
12 | 千葉県 | 12828 | 12-828-01-002 | 佐倉市、酒々井町清掃組合 | － | － | 酒々井リサイクル文化センター焼却処理施設（Ｃ系） | 10861 | 885 |  | ○ | 可燃ごみ 直接搬入ごみ ごみ処理残渣 | 焼却 | 流動床式 | 全連続運転 | 100 | 1 | 1990 | 場内温水 場内蒸気 場外温水 場外蒸気 | 1812054 |  |  |  | セメント固化 | セメント固化 | 委託 |  | 無し |  | 100% | 46% | 23% | 11% | 12% | 5% | 3% | 152 | 45% | 46% | 9% | 1810 | 2350
12 | 千葉県 | 12828 | 12-828-01-003 | 佐倉市、酒々井町清掃組合 | － | － | 酒々井リサイクル文化センター焼却処理施設（Ｄ系） | 23327 | 1901 |  | ○ | 可燃ごみ 直接搬入ごみ ごみ処理残渣 | 焼却 | 流動床式 | 全連続運転 | 100 | 1 | 2005 | 場内温水 場内蒸気 発電（場内利用） 場外温水 場外蒸気 | 3891899 | 2500 | 11 | 13998 | その他 | その他 | 委託 |  | 無し |  | 100% | 46% | 23% | 11% | 12% | 5% | 3% | 152 | 45% | 46% | 9% | 1810 | 2350
12 | 千葉県 | 12830 | 12-830-01-001 | 東金市外三市町清掃組合 | － | － | 東金市外三市町環境クリーンセンター （焼却施設） | 48043 | 2924 |  | ○ | 可燃ごみ 直接搬入ごみ ごみ処理残渣 | 焼却 | ストーカ式(可動) | 全連続運転 | 210 | 3 | 1998 | 場内温水 | 35985600 |  |  |  | 溶融処理 | セメント固化 薬剤処理 溶融処理 | 委託 |  | 無し |  | 100% | 46% | 25% | 5% | 11% | 9% | 4% | 204 | 38% | 51% | 11% | 2943 | 2201
12 | 千葉県 | 12830 | 12-830-01-002 | 東金市外三市町清掃組合 | － | － | 東金市外三市町環境クリーンセンター （廃棄物再生利用施設） | 2404 | 1237 |  | ○ | ごみ処理残渣 | その他 | その他 | 全連続運転 | 26 | 1 | 1998 | 無し |  |  |  |  | 無し | セメント固化 薬剤処理 | 委託 |  | 無し
12 | 千葉県 | 12831 | 12-831-01-001 | 山武郡市環境衛生組合 | － | － | ごみ焼却施設 | 16494 |  |  |  | 可燃ごみ 直接搬入ごみ ごみ処理残渣 | 焼却 | 流動床式 | 全連続運転 | 110 | 2 | 1996 | 場内温水 | 653141 |  |  |  | 無し | 薬剤処理 | 直営 | 能力変更 | 無し |  | 100% | 36% | 28% | 12% | 11% | 3% | 10% | 255 | 49% | 43% | 8% | 2672 | 1952
12 | 千葉県 | 12833 | 12-833-01-001 | 柏・白井・鎌ケ谷環境衛生組合 | － | － | クリーンセンターしらさぎ | 38814 | 200 |  | ○ | 可燃ごみ 直接搬入ごみ 粗大ごみ ごみ処理残渣 その他 | 焼却 | 流動床式 | 准連続運転 | 171 | 3 | 1999 | 場内温水 場外温水 | 37255680 |  |  |  | その他 | セメント固化 薬剤処理 | 一部委託 |  | 有り | 100 | 100% | 53% | 17% | 2% | 25% | 2% | 1% | 211 | 45% | 12% | 43% | 6985 | 9325
12 | 千葉県 | 12837 | 12-837-01-001 | 香取市東庄町清掃組合 | － | － | 香取市東庄町清掃組合清掃工場 | 17894 | 476 |  | ○ | 可燃ごみ 直接搬入ごみ ごみ処理残渣 | 焼却 | ストーカ式(可動) | 准連続運転 | 70 | 2 | 1980 | 無し |  |  |  |  | 無し | セメント固化 | 直営 |  | 無し |  | 100% | 52% | 21% | 4% | 11% | 2% | 10% | 221 | 55% | 38% | 7% | 2124 | 1855
12 | 千葉県 | 12854 | 12-854-01-001 | 匝瑳市ほか二町環境衛生組合 | － | － | 匝瑳市ほか二町環境衛生組合松山清掃工場 | 13694 | 946 |  | ○ | 可燃ごみ 直接搬入ごみ 粗大ごみ | 焼却 | 流動床式 | 准連続運転 | 80 | 2 | 1984 | 無し |  |  |  |  | 無し | 無し | 一部委託 |  | 無し |  | 100% | 40% | 31% | 10% | 12% | 3% | 4% | 146 | 49% | 45% | 6% | 1731 | 2101
12 | 千葉県 | 12862 | 12-862-01-001 | 鴨川市南房総市環境衛生組合 | － | － | ごみ焼却場 | 2285 |  |  |  | 可燃ごみ 直接搬入ごみ ごみ処理残渣 | 焼却 | ストーカ式(可動) | バッチ運転 | 16 | 2 | 1980 | 無し |  |  |  |  | 無し | 薬剤処理 | 直営 |  | 無し |  | 100% | 40% | 28% | 15% | 10% | 2% | 5% | 125 | 45% | 50% | 5% | 1985
12 | 千葉県 | 12863 | 12-863-01-001 | 長生郡市広域市町村圏組合 | － | － | 環境衛生センターごみ処理場 | 7286 | 281 |  | ○ | 可燃ごみ 直接搬入ごみ ごみ処理残渣 し尿処理残渣 | 焼却 | ストーカ式(可動) | 全連続運転 | 81 | 1 | 1996 | 場内温水 場外温水 | 171460800 |  |  |  | 無し | セメント固化 薬剤処理 | 委託 |  | 無し |  | 100% | 41% | 25% | 13% | 10% | 5% | 6% | 141 | 46% | 47% | 7% | 1839 | 2239
12 | 千葉県 | 12863 | 12-863-01-002 | 長生郡市広域市町村圏組合 | － | － | 環境衛生センターごみ処理場 | 43802 | 1690 |  | ○ | 可燃ごみ 直接搬入ごみ ごみ処理残渣 し尿処理残渣 | 焼却 | ストーカ式(可動) | 全連続運転 | 144 | 2 | 1999 | 場内温水 発電（場内利用） 場外温水 発電（場外利用） | 338688000 | 1800 | 11 | 12519 | 無し | セメント固化 薬剤処理 | 委託 |  | 無し |  | 100% | 41% | 25% | 13% | 10% | 5% | 6% | 141 | 46% | 47% | 7% | 1839 | 2239
12 | 千葉県 | 12867 | 12-836-01-001 | 香取広域市町村圏事務組合 | － | － | 伊地山クリーンセンター | 24181 |  |  |  | 可燃ごみ | 焼却 | ストーカ式(可動) | 准連続運転 | 135 | 3 | 1996 | 無し |  |  |  |  | 無し | セメント固化 薬剤処理 | 直営 |  | 無し |  | 100% | 39% | 18% | 16% | 23% | 1% | 3% | 221 | 49% | 46% | 5% | 1775 | 2068
12 | 千葉県 | 12886 | 12-886-01-001 | 印西地区環境整備事業組合 | － | － | 印西クリーンセンター | 47989 |  |  |  | 可燃ごみ 直接搬入ごみ ごみ処理残渣 | 焼却 | ストーカ式(可動) | 全連続運転 | 300 | 3 | 1986 | 場内温水 場内蒸気 発電（場内利用） 場外蒸気 | 397671800 | 850 | 5 | 5585 | 無し | 薬剤処理 | 委託 |  | 無し |  | 100% | 42% | 21% | 15% | 9% | 4% | 9% | 174 | 40% | 52% | 8% | 2103 | 2333

## 粗大
粗大ごみ処理施設 | [18 empty] | (注：「廃止」施設を除く)
都道府県コード | 都道府県名 | 地方公共団体コード | 施設コード | 地方公共団体名 | 管理者名(民間施設) | 代表者 (民間施設) | 施設名 | 年間処理量(t/年度) | 資源回収量(t/年度) |  |  | 処理対象廃棄物 | 処理方式 | 処理能力(t/日) | 使用開始年度 | 運転管理 | 施設の改廃等 | 産業廃棄物の搬入の有無 | 一般廃棄物の割合 (％)
[10 empty] | 回収量 | 搬出量
12 | 千葉県 | 12100 | 12-100-03-001 | 千葉市 | － | － | 新浜リサイクルセンター | 15659 | 2624 | ○ |  | 粗大ごみ 直接搬入ごみ 不燃ごみ | 併用 | 125 | 1995 | 一部委託 |  | 無し
12 | 千葉県 | 12202 | 12-202-03-001 | 銚子市 | － | － | 銚子市清掃センター （粗大ごみ処理施設） | 1932 | 929 |  | ○ | 粗大ごみ 直接搬入ごみ 不燃ごみ | 併用 | 30 | 1988 | 委託 |  | 無し
12 | 千葉県 | 12203 | 12-203-03-001 | 市川市 | － | － | 市川市クリーンセンター （不燃・粗大ごみ処理施設） | 7582 | 2792 |  | ○ | 粗大ごみ 直接搬入ごみ 不燃ごみ | 併用 | 75 | 1994 | 直営 |  | 無し
12 | 千葉県 | 12204 | 12-204-03-001 | 船橋市 | － | － | 船橋市破砕選別処理施設 | 23498 | 3344 |  | ○ | 粗大ごみ 直接搬入ごみ 不燃ごみ | 破砕 | 92 | 1996 | 委託 |  | 無し
12 | 千葉県 | 12206 | 12-206-03-001 | 木更津市 | － | － | 木更津市クリーンセンター | 4557 | 795 |  | ○ | 粗大ごみ 直接搬入ごみ 不燃ごみ | 併用 | 25 | 1988 | 直営 |  | 有り | 100
12 | 千葉県 | 12207 | 12-207-03-002 | 松戸市 | － | － | 松戸市日暮クリーンセンター | 10546 | 6280 |  | ○ | 粗大ごみ 直接搬入ごみ 不燃ごみ | 併用 | 80 | 1988 | 委託 |  | 無し
12 | 千葉県 | 12208 | 12-208-03-002 | 野田市 | － | － | 野田市関宿クリーンセンター | 248 |  |  |  | 粗大ごみ 直接搬入ごみ | 破砕 | 14 | 1991 | 委託 |  | 無し
12 | 千葉県 | 12215 | 12-215-03-001 | 旭市 | － | － | 旭市クリーンセンター 粗大ごみ処理施設 | 1978 | 322 | ○ |  | 粗大ごみ 直接搬入ごみ | 破砕 | 30 | 1983 | 直営 |  | 無し
12 | 千葉県 | 12217 | 12-217-03-001 | 柏市 | － | － | 柏市清掃工場粗大ごみ処理施設 | 9230 | 1097 |  | ○ | 粗大ごみ 直接搬入ごみ 不燃ごみ | 併用 | 50 | 1977 | 直営 |  | 無し
12 | 千葉県 | 12219 | 12-219-03-001 | 市原市 | － | － | 市原市福増クリーンセンター第１粗大ごみ処理施設 |  |  |  |  | 粗大ごみ 不燃ごみ | 併用 | 60 | 1986 | 委託 |  | 無し
12 | 千葉県 | 12219 | 12-219-03-003 | 市原市 | － | － | 市原市福増クリーンセンター第２粗大ごみ処理施設 | 10935 | 4053 |  |  | 粗大ごみ 不燃ごみ 資源ごみ | 併用 | 113 | 1996 | 委託 |  | 無し
12 | 千葉県 | 12220 | 12-220-03-001 | 流山市 | － | － | 流山市クリーンセンター リサイクルプラザ・リサイクル館 | 9471 | 2841 |  | ○ | 粗大ごみ 直接搬入ごみ 不燃ごみ 資源ごみ その他 | 併用 | 52.8 | 2003 | 委託 |  | 無し
12 | 千葉県 | 12221 | 12-221-03-001 | 八千代市 | － | － | 八千代市粗大ごみ処理施設 | 529 | 54 |  | ○ | 粗大ごみ 直接搬入ごみ 資源ごみ | 破砕 | 50 | 1982 | 委託 |  | 無し
12 | 千葉県 | 12222 | 12-222-03-001 | 我孫子市 | － | － | 我孫子市粗大ごみ処理施設 | 2819 | 1300 | ○ |  | 粗大ごみ 直接搬入ごみ 不燃ごみ | 併用 | 50 | 1977 | 委託 |  | 無し
12 | 千葉県 | 12225 | 12-225-03-001 | 君津市 | － | － | 君津市粗大ごみ処理施設 |  |  |  |  | 粗大ごみ 不燃ごみ | 併用 | 30 | 1982 | 直営 | 休止 | 無し
12 | 千葉県 | 12227 | 12-227-03-001 | 浦安市 | － | － | 浦安市クリーンセンター （ごみ処理施設） | 4596 | 1475 |  | ○ | 粗大ごみ 直接搬入ごみ 不燃ごみ | 併用 | 70 | 1995 | 一部委託 |  | 無し
12 | 千葉県 | 12228 | 12-228-03-001 | 四街道市 | － | － | 四街道市クリーンセンター粗大ごみ処理施設 | 1004 | 511 |  | ○ | 粗大ごみ 直接搬入ごみ 不燃ごみ 資源ごみ | 併用 | 15 | 1992 | 委託 |  | 無し
12 | 千葉県 | 12229 | 12-229-03-001 | 袖ケ浦市 | － | － | 袖ヶ浦市クリーンセンター粗大ごみ処理施設 | 5777 | 2212 |  | ○ | 粗大ごみ 直接搬入ごみ 不燃ごみ 資源ごみ その他 | 併用 | 16 | 1989 | 委託 |  | 無し
12 | 千葉県 | 12828 | 12-828-03-001 | 佐倉市、酒々井町清掃組合 | － | － | 酒々井リサイクル文化センター粗大ごみ処理施設 | 6603 | 2384 | ○ |  | 粗大ごみ 直接搬入ごみ 資源ごみ | 併用 | 50 | 1987 | 委託 |  | 無し
12 | 千葉県 | 12830 | 12-830-03-001 | 東金市外三市町清掃組合 | － | － | 東金市外三市町環境クリーンセンター （粗大ごみ処理施設） | 1947 | 853 | ○ |  | 粗大ごみ 直接搬入ごみ | 併用 | 10 | 1998 | 委託 |  | 無し
12 | 千葉県 | 12854 | 12-854-03-001 | 匝瑳市ほか二町環境衛生組合 | － | － | 粗大ごみ処理施設 | 2388 |  |  |  | 粗大ごみ | 破砕 | 8.85 | 1998 | 委託 |  | 無し
12 | 千葉県 | 12860 | 12-860-03-001 | 安房郡市広域市町村圏事務組合 | － | － | 粗大ごみ処理施設 | 1898 | 927 |  | ○ | 粗大ごみ 直接搬入ごみ | 併用 | 50 | 1985 | 直営 |  | 無し
12 | 千葉県 | 12863 | 12-863-03-001 | 長生郡市広域市町村圏組合 | － | － | 環境衛生センターごみ処理場 | 7547 | 3533 |  | ○ | 粗大ごみ 直接搬入ごみ 不燃ごみ 資源ごみ | 併用 | 36 | 1996 | 一部委託 |  | 無し
12 | 千葉県 | 12867 | 12-867-03-001 | 香取広域市町村圏事務組合 | － | － | 粗大ごみ処理施設 | 2764 | 963 |  | ○ | 粗大ごみ 不燃ごみ | 破砕 | 35 | 1996 | 直営 |  | 無し
12 | 千葉県 | 12886 | 12-886-03-001 | 印西地区環境整備事業組合 | － | － | 印西クリーンセンター | 4394 | 1215 | ○ |  | 粗大ごみ 直接搬入ごみ 不燃ごみ | 併用 | 50 | 1986 | 委託 |  | 無し

## 資源化
資源化等を行う施設 | [19 empty] | (注：「廃止」施設を除く)
都道府県コード | 都道府県名 | 地方公共団体コード | 施設コード | 地方公共団体 | 管理者名(民間施設) | 代表者 (民間施設) | 施設名 | 年間処理量 (t/年度) | 資源回収量 |  |  |  | 処理対象廃棄物 | 処理内容 | 処理能力(t/日) | 使用開始年度 | 運転管理 | 施設の改廃等 | 産業廃棄物の搬入の有無 | 一般廃棄物の割合 (％)
[9 empty] | (t/年度) | (Nm3/年度) | 回収量 | 搬出量
12 | 千葉県 | 12100 | 12-100-04-001 | 千葉市 | － | － | 新浜リサイクルセンター | 13892 | 13892 |  |  | ○ | 金属類 ガラス類 ペットボトル 不燃ごみ 直接搬入ごみ | 選別 | 95 | 1995 | 委託 |  | 無し
12 | 千葉県 | 12204 | 12-204-04-001 | 船橋市 | － | － | 船橋市リサイクルセンター | 9400 | 8764 |  |  | ○ | 金属類 ガラス類 ペットボトル その他資源ごみ その他 | 選別 圧縮・梱包 | 105 | 1987 | 一部委託 |  | 無し
12 | 千葉県 | 12204 | 12-204-04-002 | 船橋市 | － | － | 船橋市南部清掃工場焼却灰再資源化施設 | 2360 | 673 |  | ○ |  | その他 | その他 | 25 | 1999 | 委託 |  | 無し
12 | 千葉県 | 12204 | 12-204-04-003 | 船橋市 | － | － | 焼却残渣北部清掃工場リサイクルプラント | 1927 | 1182 |  | ○ |  | し尿 その他 | その他 | 22 | 1994 | 委託 |  | 無し
12 | 千葉県 | 12207 | 12-207-04-001 | 松戸市 | － | － | 松戸市資源リサイクルセンター | 8326 | 5414 |  |  | ○ | 金属類 ガラス類 ペットボトル 布類 その他資源ごみ 粗大ごみ その他 | 選別 | 43 | 1981 | 委託 |  | 無し
12 | 千葉県 | 12208 | 12-208-04-001 | 野田市 | － | － | 野田市不燃物処理施設 | 6232 | 2479 |  |  | ○ | 金属類 ガラス類 ペットボトル プラスチック 不燃ごみ 粗大ごみ 直接搬入ごみ | 選別 圧縮・梱包 | 31 | 1995 | 一部委託 | 能力変更 | 無し
12 | 千葉県 | 12211 | 12-211-04-001 | 成田市 | － | － | 成田市リサイクルプラザ | 4034 | 2190 |  | ○ |  | 金属類 ガラス類 ペットボトル その他資源ごみ 不燃ごみ 粗大ごみ 直接搬入ごみ その他 | 選別 圧縮・梱包 | 40 | 1998 | 委託 |  | 無し
12 | 千葉県 | 12215 | 12-215-04-001 | 旭市 | － | － | 旭市クリーンセンター 資源ごみ選別処理施設 | 3225 | 2835 |  | ○ |  | 紙類 金属類 ガラス類 ペットボトル プラスチック 布類 直接搬入ごみ | 選別 圧縮・梱包 | 10 | 2000 | 一部委託 |  | 無し
12 | 千葉県 | 12216 | 12-216-04-001 | 習志野市 | － | － | 習志野市リサイクルプラザ | 7454 | 2657 |  |  | ○ | 金属類 ガラス類 ペットボトル 不燃ごみ 粗大ごみ 直接搬入ごみ その他 | 選別 圧縮・梱包 | 52 | 1996 | 委託 |  | 無し
12 | 千葉県 | 12217 | 12-217-04-001 | 柏市 | － | － | 柏市リサイクルプラザ | 28647 | 28257 |  |  | ○ | 紙類 金属類 ガラス類 ペットボトル 布類 | 選別 圧縮・梱包 | 176 | 2002 | 委託 |  | 無し
12 | 千葉県 | 12222 | 12-222-04-001 | 我孫子市 | － | － | 我孫子市資源価値向上施設 | 1796 | 1796 |  | ○ |  | 紙類 金属類 ガラス類 ペットボトル プラスチック 布類 | 選別 圧縮・梱包 | 9.4 | 1983 | 委託 |  | 無し
12 | 千葉県 | 12225 | 12-225-04-001 | 君津市 | － | － | 君津市リサイクルプラザ | 1815 | 759 |  | ○ |  | 金属類 不燃ごみ 粗大ごみ | 選別 圧縮・梱包 | 44 | 1997 | 直営 |  | 無し
12 | 千葉県 | 12226 | 12-226-04-001 | 富津市 | － | － | 不燃物処理施設 | 1853 | 988 |  | ○ |  | 金属類 ペットボトル 不燃ごみ | 選別 圧縮・梱包 その他 | 12 | 1998 | 委託 |  | 有り | 92
12 | 千葉県 | 12227 | 12-227-04-001 | 浦安市 | － | － | 浦安市クリーンセンター （再資源化施設） | 6295 | 5293 |  |  | ○ | 紙類 金属類 ガラス類 ペットボトル | 選別 圧縮・梱包 | 41 | 1999 | 委託 |  | 無し
12 | 千葉県 | 12233 | 12-233-04-001 | 富里市 | － | － | 富里市クリーンセンター不燃物処理施設 | 1337 | 252 |  |  | ○ | 金属類 ガラス類 不燃ごみ 直接搬入ごみ | 選別 圧縮・梱包 その他 | 25 | 1979 | 委託 |  | 無し
12 | 千葉県 | 12441 | 12-441-04-001 | 大多喜町 | － | － | 環境センター | 92 | 92 |  |  | ○ | 金属類 | 圧縮・梱包 | 6.5 | 2006 | 直営 | 新設 | 無し
12 | 千葉県 | 12831 | 12-831-04-001 | 山武郡市環境衛生組合 | － | － | リサイクルプラザ | 2344 | 1442 |  |  | ○ | 紙類 金属類 ガラス類 ペットボトル プラスチック 布類 その他資源ごみ 不燃ごみ 粗大ごみ 直接搬入ごみ その他 | 選別 圧縮・梱包 その他 | 22 | 1996 | 委託 |  | 無し
12 | 千葉県 | 12833 | 12-833-04-001 | 柏・白井・鎌ケ谷環境衛生組合 | － | － | リサイクルセンター （資源化施設） | 4741 | 4241 |  |  | ○ | 紙類 金属類 ガラス類 布類 その他資源ごみ その他 | 選別 | 20 | 1991 | 一部委託 |  | 無し
12 | 千葉県 | 12833 | 12-833-04-002 | 柏・白井・鎌ケ谷環境衛生組合 | － | － | リサイクルセンター （圧縮処理施設） | 2276 | 2221 |  |  | ○ | ペットボトル プラスチック | 選別 圧縮・梱包 | 12 | 2003 | 一部委託 |  | 無し
12 | 千葉県 | 12837 | 12-837-04-001 | 香取市東庄町清掃組合 | － | － | 不燃物処理・資源化施設 | 2260 | 1573 |  | ○ |  | その他資源ごみ 不燃ごみ 直接搬入ごみ その他 | 選別 | 15 | 1995 | 直営 |  | 無し

## 燃料化
ごみ燃料化施設 | [19 empty] | (注：「廃止」施設を除く)
都道府県コード | 都道府県名 | 地方公共団体コード | 施設コード | 地方公共団体名 | 管理者名(民間施設) | 代表者 (民間施設) | 施設名 | 年間処理量(t/年度) | 固形化燃料保管量(t) | 燃料化量(t/年度) |  |  | 処理対象廃棄物 | 処理能力(t/日) | 使用開始年度 | 燃料供給先の利用状況 | 運転管理 | 施設の改廃等 | 産業廃棄物の搬入の有無 | 一般廃棄物の割合 (％)
[11 empty] | 生産量 | 搬出量

## その他
その他の施設[ごみの中間処理施設] | [15 empty] | (注：「廃止」施設を除く)
都道府県コード | 都道府県名 | 地方公共団体コード | 施設コード | 地方公共団体名 | 管理者名(民間施設) | 代表者 (民間施設) | 施設名 | 年間処理量(t/年度) | 処理対象廃棄物 | 処理内容 | 処理能力(t/日) | 使用開始年度 | 運転管理 | 施設の改廃等 | 産業廃棄物の搬入の有無 | 一般廃棄物の割合(％)

## 保管
保管施設 | [14 empty] | (注：「廃止」施設を除く)
都道府県コード | 都道府県名 | 地方公共団体コード | 施設コード | 地方公共団体名 | 施設名 | 年間保管量(t/年度) | 保管対象物 | 保管分類数 | 屋内面積(m2) | 屋外面積(m2) | 使用開始年度 | 運転管理 | 施設の改廃等 | 産業廃棄物の搬入の有無 | 一般廃棄物の割合(％)
12 | 千葉県 | 12100 | 12-100-07-001 | 千葉市 | 千葉市新浜リサイクルセンター | 11088 | 金属類 ガラス類 | 6 | 266 | 192 | 1995 | 一部委託 |  | 無し
12 | 千葉県 | 12202 | 12-202-07-001 | 銚子市 | 銚子市清掃センター | 929 | 金属類 ペットボトル プラスチック | 5 | 0 | 460 | 1986 | 委託 |  | 無し
12 | 千葉県 | 12203 | 12-203-07-001 | 市川市 | 高谷川沿いストックヤード | 6729 | 金属類 ガラス類 | 2 | 0 | 10394 | 1995 | 委託 |  | 無し
12 | 千葉県 | 12204 | 12-204-07-001 | 船橋市 | 船橋市リサイクルセンター | 8016 | 金属類 ガラス類 ペットボトル | 6 | 0 | 333 | 1987 | 委託 |  | 無し
12 | 千葉県 | 12207 | 12-207-07-001 | 松戸市 | 松戸市資源リサイクルセンター | 3367 | 金属類 ガラス類 ペットボトル | 6 | 137 | 32 | 1981 | 委託 |  | 無し
12 | 千葉県 | 12207 | 12-207-07-002 | 松戸市 | 松戸市日暮クリーンセンター | 6280 | プラスチック | 1 | 100 | 0 | 1988 | 委託 |  | 無し
12 | 千葉県 | 12207 | 12-207-07-003 | 松戸市 | 松戸市日暮クリーンセンター倉庫 | 359 | 紙類 金属類 | 2 | 70 | 0 | 1991 | 委託 |  | 無し
12 | 千葉県 | 12208 | 12-208-07-001 | 野田市 | 野田市清掃工場 | 120 | プラスチック | 1 | 120 | 0 | 2000 | 一部委託 |  | 無し
12 | 千葉県 | 12215 | 12-215-07-001 | 旭市 | 旭市クリーンセンター 資源ごみ施設 | 2835 | 紙類 金属類 ガラス類 ペットボトル プラスチック 布類 | 12 | 365 | 38 | 1999 | 一部委託 |  | 無し
12 | 千葉県 | 12216 | 12-216-07-001 | 習志野市 | 習志野市クリーンセンター | 1727 | 金属類 ガラス類 ペットボトル プラスチック | 7 | 465 | 126 | 1987 | 一部委託 |  | 無し
12 | 千葉県 | 12217 | 12-217-07-001 | 柏市 | 柏市リサイクルプラザ | 28216 | 紙類 金属類 ガラス類 ペットボトル 布類 | 7 | 7700 | 7500 | 2002 | 委託 |  | 無し
12 | 千葉県 | 12218 | 12-218-07-001 | 勝浦市 | 粗大ごみ保管施設 | 120 | 金属類 | 4 | 0 | 11053 | 1985 | 直営 |  | 無し
12 | 千葉県 | 12219 | 12-219-07-001 | 市原市 | 福増クリーンセンター | 12022 | 紙類 金属類 ガラス類 ペットボトル 布類 | 10 | 167 | 171 | 1990 | 一部委託 |  | 無し
12 | 千葉県 | 12220 | 12-220-07-001 | 流山市 | 流山市リサイクルプラザ・リサイクル館 | 2104 | 金属類 ガラス類 ペットボトル プラスチック | 7 | 129 | 0 | 2002 | 委託 |  | 無し
12 | 千葉県 | 12221 | 12-221-07-001 | 八千代市 | 八千代市清掃センター | 2589 | 金属類 ガラス類 ペットボトル プラスチック | 4 | 0 | 416 | 1993 | 委託 |  | 無し
12 | 千葉県 | 12222 | 12-222-07-001 | 我孫子市 | スチール・アルミ缶ストックヤード | 698 | 金属類 | 2 | 80 | 0 | 1983 | 委託 |  | 無し
12 | 千葉県 | 12222 | 12-222-07-002 | 我孫子市 | ガラス類ストックヤード | 1098 | ガラス類 | 3 | 0 | 181 | 1997 | 委託 |  | 無し
12 | 千葉県 | 12223 | 12-223-07-001 | 鴨川市 | 鴨川市清掃センター | 175 | ペットボトル | 1 | 100 | 0 | 1999 | 直営 |  | 無し
12 | 千葉県 | 12225 | 12-225-07-001 | 君津市 | 三直資源ごみストックヤード | 1111 | 金属類 ガラス類 | 5 | 0 | 371 | 1995 | 直営 |  | 無し
12 | 千葉県 | 12226 | 12-226-07-001 | 富津市 | 富津市環境センター | 754 | 金属類 ガラス類 ペットボトル | 6 | 30 | 30 | 1998 | 委託 |  | 無し
12 | 千葉県 | 12234 | 12-234-07-001 | 南房総市 | 南房総市千倉清掃センター | 1390 | 紙類 金属類 ガラス類 プラスチック 布類 | 14 | 63 | 192 | 1983 | 直営 |  | 無し
12 | 千葉県 | 12441 | 12-441-07-001 | 大多喜町 | 大多喜町環境センターガラスびんストックヤード | 805 | 紙類 金属類 ガラス類 ペットボトル プラスチック | 11 | 72 | 0 | 1997 | 直営 |  | 無し
12 | 千葉県 | 12443 | 12-443-07-001 | 御宿町 | 御宿町資源ごみ保管施設 | 621 | 紙類 金属類 ガラス類 ペットボトル プラスチック 布類 その他資源ごみ | 12 | 40 | 370 | 2000 | 直営 |  | 無し
12 | 千葉県 | 12816 | 12-816-07-001 | 鋸南地区環境衛生組合 | 大谷クリーンセンター | 1643 | 紙類 金属類 ペットボトル 布類 | 5 | 169 | 0 | 1983 | 直営 |  | 無し
12 | 千葉県 | 12828 | 12-828-07-001 | 佐倉市、酒々井町清掃組合 | 粗大ごみ処理施設 | 2331 | 金属類 ガラス類 | 5 | 64 | 124 | 1997 | 委託 |  | 無し
12 | 千葉県 | 12831 | 12-831-07-001 | 山武郡市環境衛生組合 | 山武郡市環境衛生組合保管施設 | 701 | 紙類 金属類 ガラス類 ペットボトル | 8 | 391 | 244 | 1996 | 一部委託 |  | 無し
12 | 千葉県 | 12833 | 12-833-07-001 | 柏・白井・鎌ケ谷環境衛生組合 | 柏市第二最終処分場 | 1652 | 金属類 ガラス類 ペットボトル プラスチック その他資源ごみ その他 | 9 | 83 | 70 | 2000 | 委託 |  | 無し
12 | 千葉県 | 12833 | 12-833-07-002 | 柏・白井・鎌ケ谷環境衛生組合 | リサイクルセンター | 4182 | 金属類 ガラス類 ペットボトル プラスチック その他資源ごみ その他 | 12 | 149 | 0 | 2000 | 委託 |  | 無し
12 | 千葉県 | 12837 | 12-837-07-001 | 香取市東庄町清掃組合 | 不燃物処理・資源化施設 | 1138 | 紙類 金属類 ガラス類 ペットボトル | 7 | 236 | 0 | 1995 | 直営 |  | 無し
12 | 千葉県 | 12860 | 12-860-07-001 | 安房郡市広域市町村圏事務組合 | 粗大ごみ処理施設 | 685 | 金属類 | 2 | 20 | 50 | 1985 | 直営 |  | 無し
12 | 千葉県 | 12863 | 12-863-07-001 | 長生郡市広域市町村圏組合 | 環境衛生センターごみ処理場 | 3813 | 紙類 金属類 ガラス類 ペットボトル 布類 | 9 | 109 | 185 | 1996 | 一部委託 |  | 無し
12 | 千葉県 | 12867 | 12-867-07-001 | 香取広域市町村圏事務組合 | 粗大ごみ処理施設カレットストックヤード | 187 | ガラス類 | 3 | 0 | 216 | 2006 | 直営 | 新設 | 無し

## 最終
最終処分場 | [22 empty] | (注：「廃止」施設を除く)
都道府県コード | 都道府県名 | 地方公共団体コード | 施設コード | 地方公共団体名 | 管理者名(民間施設) | 代表者 (民間施設) | 施設名 | 埋立容量 （覆土を含む） (m3/年度) | 埋立容量 （覆土を含まない） (ｔ/年度) | 残余容量 (m3) | 埋立場所 | 処理対象廃棄物 | 埋立開始年度 | 埋立地面積 (m2) | 全体容積 (m3) | 埋立終了年度 | 遮水の方式 | 浸出水の処理 | 運転管理 | 処分場の現状 | 施設の改廃等 | 産業廃棄物の搬入の有無 | 一般廃棄物の割合(％)
12 | 千葉県 | 12100 | 12-100-08-001 | 千葉市 | － | － | 新内陸最終処分場 | 29372 | 33863 | 647258 | 山間 | 焼却残渣(主灰) 溶融飛灰 直接搬入ごみ 焼却残渣(飛灰) 破砕ごみ・処理残渣 | 2000 | 82800 | 939000 | 2024 | 底部遮水工 | 凝集沈澱 生物処理（脱窒あり） 砂ろ過 消毒 活性炭処理 | 一部委託 | 埋立中 |  | 無し
12 | 千葉県 | 12100 | 12-100-08-002 | 千葉市 | － | － | 下田最終処分場 |  |  |  | 山間 | 焼却残渣(主灰) 直接搬入ごみ 可燃ごみ 焼却残渣(飛灰) 破砕ごみ・処理残渣 粗大ごみ 不燃ごみ | 1971 | 129984 | 1019648 | 1997 | 底部遮水工 遮水なし | 凝集沈澱 生物処理（脱窒あり） 砂ろ過 消毒 活性炭処理 | 一部委託 | 埋立終了 |  | 無し
12 | 千葉県 | 12100 | 12-100-08-003 | 千葉市 | － | － | 中田最終処分地 |  |  |  | 山間 | 焼却残渣(主灰) 直接搬入ごみ 焼却残渣(飛灰) 破砕ごみ・処理残渣 粗大ごみ 不燃ごみ | 1978 | 71800 | 447800 | 1994 | 底部遮水工 | 凝集沈澱 生物処理（脱窒あり） 砂ろ過 消毒 活性炭処理 | 一部委託 | 埋立終了 |  | 無し
12 | 千葉県 | 12100 | 12-100-08-004 | 千葉市 | － | － | 東部最終処分場 |  |  |  | 山間 | 焼却残渣(主灰) 直接搬入ごみ 可燃ごみ 焼却残渣(飛灰) 破砕ごみ・処理残渣 不燃ごみ | 1993 | 33800 | 286400 | 2000 | 底部遮水工 | 凝集沈澱 生物処理（脱窒あり） 砂ろ過 消毒 活性炭処理 | 一部委託 | 埋立終了 |  | 無し
12 | 千葉県 | 12100 | 12-100-08-005 | 千葉市 | － | － | 蘇我地区廃棄物埋立処分場 |  |  |  | 海面 | 焼却残渣(主灰) 直接搬入ごみ 焼却残渣(飛灰) 粗大ごみ 不燃ごみ その他 | 1981 | 148000 | 1600000 | 1992 | 鉛直遮水工 | 凝集沈澱 生物処理（脱窒あり） 砂ろ過 消毒 活性炭処理 | 一部委託 | 埋立終了 |  | 無し
12 | 千葉県 | 12202 | 12-202-08-001 | 銚子市 | － | － | 銚子市廃棄物埋没処分場 |  |  |  | 山間 | 焼却残渣(主灰) 直接搬入ごみ 可燃ごみ 焼却残渣(飛灰) 不燃ごみ その他 | 1975 | 24291 | 286000 | 1988 | 遮水なし | 処理なし | 直営 | 埋立終了 |  | 無し
12 | 千葉県 | 12202 | 12-202-08-002 | 銚子市 | － | － | 銚子市一般廃棄物最終処分場 | 5506 | 5506 | 16320 | 山間 | 直接搬入ごみ 焼却残渣(飛灰) 破砕ごみ・処理残渣 不燃ごみ その他 | 1988 | 33000 | 266000 | 2014 | 底部遮水工 | 凝集沈澱 生物処理（脱窒あり） 砂ろ過 消毒 活性炭処理 | 直営 | 埋立中 |  | 有り | 92
12 | 千葉県 | 12205 | 12-205-08-001 | 館山市 | － | － | 館山市一般廃棄物最終処分場 | 763 | 605 | 27176 | 山間 | 焼却残渣(主灰) 破砕ごみ・処理残渣 | 1985 | 10300 | 119200 | 2010 | 底部遮水工 その他遮水 | 凝集沈澱 生物処理（脱窒なし） 砂ろ過 消毒 活性炭処理 キレート処理 | 直営 | 埋立中 |  | 有り | 93
12 | 千葉県 | 12207 | 12-207-08-001 | 松戸市 | － | － | 松戸市日暮最終処分場 | 35 | 60 | 31029 | 山間 | 破砕ごみ・処理残渣 不燃ごみ | 1985 | 8587 | 35727 | 2016 | 底部遮水工 | 凝集沈澱 生物処理（脱窒あり） 砂ろ過 消毒 活性炭処理 | 直営 | 埋立中 |  | 無し
12 | 千葉県 | 12207 | 12-207-08-002 | 松戸市 | － | － | 松戸市印旛最終処分場 |  |  |  | 山間 | 焼却残渣(主灰) 不燃ごみ | 1981 | 6000 | 47000 | 2004 | 底部遮水工 | 他の施設での処理 | 直営 | 埋立終了 |  | 無し
12 | 千葉県 | 12208 | 12-208-08-001 | 野田市 | － | － | 野田市一般廃棄物最終処分場 |  |  |  | 平地 | 可燃ごみ 粗大ごみ 不燃ごみ | 1982 | 72000 | 144000 | 1988 | 底部遮水工 | 凝集沈澱 生物処理（脱窒なし） 砂ろ過 消毒 | 一部委託 | 埋立終了 |  | 無し
12 | 千葉県 | 12208 | 12-208-08-002 | 野田市 | － | － | 野田市岡田一般廃棄物最終処分場 |  |  |  | 平地 | 可燃ごみ 粗大ごみ 不燃ごみ | 1988 | 8900 | 26400 | 1992 | 鉛直遮水工 | 凝集沈澱 生物処理（脱窒なし） 砂ろ過 | 一部委託 | 埋立終了 |  | 無し
12 | 千葉県 | 12208 | 12-208-08-003 | 野田市 | － | － | 野田市平井一般廃棄物最終処分場 |  |  |  | 平地 | 可燃ごみ 粗大ごみ 不燃ごみ | 1980 | 10000 | 27806 | 1988 | 底部遮水工 | 他の施設での処理 | 一部委託 | 埋立終了 |  | 無し
12 | 千葉県 | 12211 | 12-211-08-001 | 成田市 | － | － | 成田クリーンパーク | 5357 | 4032 | 38276 | 平地 | 焼却残渣(主灰) 焼却残渣(飛灰) 破砕ごみ・処理残渣 | 1989 | 22800 | 176000 | 2006 | 底部遮水工 | 凝集沈澱 生物処理（脱窒あり） 砂ろ過 活性炭処理 | 委託 | 埋立終了 |  | 無し
12 | 千葉県 | 12212 | 12-212-08-001 | 佐倉市 | － | － | 佐倉市一般廃棄物最終処分場 |  |  |  | 山間 | 粗大ごみ 不燃ごみ | 1979 | 14736 | 148860 | 1986 | 底部遮水工 | 処理なし | 一部委託 | 埋立終了 | 休止 | 無し
12 | 千葉県 | 12215 | 12-215-08-001 | 旭市 | － | － | 旭市グリーンパーク | 11250 | 6175 | 61559 | 山間 | 焼却残渣(主灰) 直接搬入ごみ 破砕ごみ・処理残渣 | 1997 | 14900 | 168400 | 2011 | 底部遮水工 | 凝集沈澱 生物処理（脱窒あり） 消毒 活性炭処理 | 一部委託 | 埋立中 |  | 無し
12 | 千葉県 | 12217 | 12-217-08-001 | 柏市 | － | － | 柏市最終処分場 | 8288 | 6560 | 48595 | 平地 | 焼却残渣(主灰) 焼却残渣(飛灰) | 1992 | 18300 | 165680 | 2011 | 鉛直遮水工 | 凝集沈澱 キレート処理 | 直営 | 埋立中 |  | 無し
12 | 千葉県 | 12217 | 12-217-08-002 | 柏市 | － | － | 柏市布施最終処分場 |  |  |  | 平地 | 直接搬入ごみ 破砕ごみ・処理残渣 | 1978 | 61473 | 255000 | 1991 | 底部遮水工 | 生物処理（脱窒あり） | 直営 | 埋立終了 |  | 無し
12 | 千葉県 | 12217 | 12-217-08-003 | 柏市 | － | － | 柏市第二最終処分場 | 218 | 272 | 26558 | 山間 | 直接搬入ごみ 不燃ごみ | 2005 | 7980 | 31500 | 2020 | 底部遮水工 | 凝集沈澱 生物処理（脱窒あり） 消毒 | 直営 | 埋立中 |  | 無し
12 | 千葉県 | 12217 | 12-217-08-004 | 柏市 | － | － | 旧沼南町一般廃棄物最終処分場 |  |  |  | 山間 | 直接搬入ごみ 不燃ごみ | 1985 | 20300 | 142452 | 2004 | 底部遮水工 | 生物処理（脱窒なし） | 直営 | 埋立終了 |  | 無し
12 | 千葉県 | 12219 | 12-219-08-001 | 市原市 | － | － | 市原市平蔵一般廃棄物最終処分場Ｂ２地区 | 18093 | 9599 | 168688 | 山間 | 焼却残渣(主灰) 直接搬入ごみ 破砕ごみ・処理残渣 | 1994 | 31500 | 336000 | 2023 | 表面遮水工(ｷｬｯﾋﾟﾝｸﾞ) | 凝集沈澱 生物処理（脱窒あり） 砂ろ過 消毒 活性炭処理 | 一部委託 | 埋立中 |  | 有り | 97
12 | 千葉県 | 12219 | 12-219-08-004 | 市原市 | － | － | 市原市平蔵一般廃棄物最終処分場Ａ地区 |  |  |  | 山間 | 焼却残渣(主灰) 焼却残渣(飛灰) 破砕ごみ・処理残渣 粗大ごみ 不燃ごみ | 1980 | 18075 | 112000 | 1986 | 表面遮水工(ｷｬｯﾋﾟﾝｸﾞ) | 凝集沈澱 生物処理（脱窒あり） 砂ろ過 活性炭処理 | 一部委託 | 埋立終了 |  | 無し
12 | 千葉県 | 12219 | 12-219-08-005 | 市原市 | － | － | 市原市平蔵一般廃棄物最終処分場Ｂ１地区 |  |  |  | 山間 | 焼却残渣(主灰) 焼却残渣(飛灰) 破砕ごみ・処理残渣 不燃ごみ | 1986 | 32800 | 237000 | 1995 | 表面遮水工(ｷｬｯﾋﾟﾝｸﾞ) | 凝集沈澱 生物処理（脱窒あり） 砂ろ過 活性炭処理 | 一部委託 | 埋立終了 |  | 無し
12 | 千葉県 | 12221 | 12-221-08-001 | 八千代市 | － | － | 八千代市一般廃棄物最終処分場 （２次・３期） |  |  |  | 平地 | 焼却残渣(主灰) 焼却残渣(飛灰) 不燃ごみ | 1988 | 19900 | 157000 | 1995 | 底部遮水工 | 凝集沈澱 生物処理（脱窒あり） 砂ろ過 活性炭処理 | 直営 | 埋立終了 |  | 無し
12 | 千葉県 | 12221 | 12-221-08-002 | 八千代市 | － | － | 八千代市一般廃棄物最終処分場 （３次） |  |  | 79785 | 平地 | 焼却残渣(主灰) 焼却残渣(飛灰) 溶融スラグ 不燃ごみ | 1994 | 12700 | 111500 | 2010 | 底部遮水工 鉛直遮水工 | 凝集沈澱 生物処理（脱窒あり） 砂ろ過 活性炭処理 | 一部委託 | 埋立中 | 休止 | 無し
12 | 千葉県 | 12221 | 12-221-08-003 | 八千代市 | － | － | 一般廃棄物最終処分場 （２次・２期） |  |  |  | 平地 | 焼却残渣(主灰) 焼却残渣(飛灰) 不燃ごみ | 1984 | 18000 | 132500 | 1988 | 底部遮水工 | 凝集沈澱 生物処理（脱窒あり） 砂ろ過 活性炭処理 | 直営 | 埋立終了 |  | 無し
12 | 千葉県 | 12221 | 12-221-08-004 | 八千代市 | － | － | 八千代市一般廃棄物最終処分場 （２次・１期） |  |  |  | 平地 | 焼却残渣(主灰) 焼却残渣(飛灰) 不燃ごみ | 1979 | 18000 | 125000 | 1984 | 底部遮水工 | 凝集沈澱 生物処理（脱窒あり） 砂ろ過 活性炭処理 | 直営 | 埋立終了 |  | 無し
12 | 千葉県 | 12223 | 12-223-08-001 | 鴨川市 | － | － | 鴨川市清掃センター埋立地 |  |  |  | 平地 | 焼却残渣(主灰) 焼却残渣(飛灰) | 1974 | 1000 | 10000 | 1998 | 鉛直遮水工 遮水なし | 処理なし | 直営 | 埋立終了 |  | 無し
12 | 千葉県 | 12223 | 12-223-08-002 | 鴨川市 | － | － | 天津小湊一般廃棄物最終処分場 | 502 | 480 | 5682 | 平地 | 焼却残渣(主灰) 焼却残渣(飛灰) 不燃ごみ その他 | 1998 | 2200 | 10420 | 2011 | 底部遮水工 鉛直遮水工 | 凝集沈澱 生物処理（脱窒なし） 砂ろ過 消毒 | 直営 | 埋立中 |  | 無し
12 | 千葉県 | 12224 | 12-224-08-001 | 鎌ケ谷市 | － | － | 鎌ヶ谷市一般廃棄物最終処分場 |  |  |  | 平地 | 破砕ごみ・処理残渣 粗大ごみ 不燃ごみ | 1979 | 6590 | 62104 | 2001 | 底部遮水工 鉛直遮水工 | 生物処理（脱窒あり） 活性炭処理 下水道放流 | 一部委託 | 埋立終了 |  | 無し
12 | 千葉県 | 12225 | 12-225-08-001 | 君津市 | － | － | 君津市清掃工場最終処分場 |  |  |  | 山間 | 破砕ごみ・処理残渣 粗大ごみ 不燃ごみ | 1969 | 12995 | 129950 | 1995 | 原地盤利用 | 処理なし | 直営 | 埋立終了 |  | 無し
12 | 千葉県 | 12226 | 12-226-08-001 | 富津市 | － | － | 富津市一般廃棄物最終処分場 | 710 | 754 | 4944 | 海面 | 溶融飛灰 その他 | 1984 | 45780 | 60000 | 2013 | 底部遮水工 鉛直遮水工 | 凝集沈澱 生物処理（脱窒なし） 消毒 | 委託 | 埋立中 |  | 無し
12 | 千葉県 | 12229 | 12-229-08-001 | 袖ケ浦市 | － | － | 袖ヶ浦市袖ヶ浦クリーンセンター一般廃棄物最終処分場 | 103 | 103 | 5185 | 平地 | その他 | 1989 | 6010 | 22500 | 2006 | 底部遮水工 | 活性炭処理 キレート処理 | 委託 | 埋立中 |  | 無し
12 | 千葉県 | 12229 | 12-229-08-002 | 袖ケ浦市 | － | － | 袖ヶ浦市久保田一般廃棄物最終処分場 |  |  |  | 山間 | 不燃ごみ | 1971 | 8052 | 61276 | 1997 | 遮水なし | 凝集沈澱 | 委託 | 埋立終了 |  | 無し
12 | 千葉県 | 12230 | 12-230-08-001 | 八街市 | － | － | 八街市一般廃棄物最終処分場 | 15500 | 5054 | 156706 | 山間 | 直接搬入ごみ 溶融スラグ 破砕ごみ・処理残渣 粗大ごみ 不燃ごみ その他 | 1981 | 42220 | 405800 | 2024 | 原地盤利用 底部遮水工 | 凝集沈澱 生物処理（脱窒なし） 砂ろ過 消毒 活性炭処理 キレート処理 | 委託 | 埋立中 |  | 無し
12 | 千葉県 | 12233 | 12-233-08-001 | 富里市 | － | － | 富里市一般廃棄物最終処分場 |  |  |  | 平地 | 焼却残渣(主灰) 焼却残渣(飛灰) 破砕ごみ・処理残渣 | 1980 | 3568 | 11600 | 1984 | 底部遮水工 | 凝集沈澱 生物処理（脱窒なし） 砂ろ過 消毒 活性炭処理 | 委託 | 埋立終了 |  | 無し
12 | 千葉県 | 12233 | 12-233-08-002 | 富里市 | － | － | 富里市一般廃棄物最終処分場 |  |  |  | 平地 | 焼却残渣(主灰) 焼却残渣(飛灰) 破砕ごみ・処理残渣 | 1986 | 4652 | 20754 | 1995 | 底部遮水工 | 凝集沈澱 生物処理（脱窒なし） 砂ろ過 消毒 活性炭処理 | 委託 | 埋立終了 |  | 無し
12 | 千葉県 | 12234 | 12-234-08-001 | 南房総市 | － | － | 南房総市千倉一般廃棄物最終処分場 | 806 | 1037 | 23164 | 山間 | 焼却残渣(主灰) 焼却残渣(飛灰) 破砕ごみ・処理残渣 | 1998 | 4350 | 30900 | 2013 | 底部遮水工 鉛直遮水工 その他遮水 | 凝集沈澱 生物処理（脱窒あり） 砂ろ過 消毒 活性炭処理 促進酸化処理 | 委託 | 埋立中 |  | 有り | 95
12 | 千葉県 | 12234 | 12-234-08-002 | 南房総市 | － | － | 南房総市千倉清掃センター埋立処分地 |  |  |  | 山間 | 焼却残渣(主灰) 直接搬入ごみ 焼却残渣(飛灰) 破砕ごみ・処理残渣 不燃ごみ | 1964 | 4182 | 30600 | 1998 | 原地盤利用 | 処理なし | 直営 | 埋立終了 |  | 無し
12 | 千葉県 | 12234 | 12-234-08-003 | 南房総市 | － | － | 南房総市白浜塵芥埋立地 |  |  | 10110 | 山間 | 焼却残渣(主灰) 焼却残渣(飛灰) | 1976 | 10522 | 47000 | 1997 | 遮水なし | 処理なし | 直営 | 埋立終了 |  | 無し
12 | 千葉県 | 12236 | 12-236-08-001 | 香取市 | － | － | 佐原ごみ埋立場 |  |  |  | 山間 | 不燃ごみ | 1970 | 11257 | 157295 | 1999 | 遮水なし | 処理なし | 直営 | 埋立終了 |  | 無し
12 | 千葉県 | 12238 | 12-238-08-001 | いすみ市 | － | － | いすみ市一般廃棄物最終処分場 | 462 | 445 | 42580 | 山間 | 破砕ごみ・処理残渣 | 1983 | 10500 | 66831 | 2016 | 原地盤利用 底部遮水工 | 生物処理（脱窒なし） 消毒 | 委託 | 埋立中 |  | 無し
12 | 千葉県 | 12441 | 12-441-08-001 | 大多喜町 | － | － | 大多喜町環境センター処分場 |  |  |  | 山間 | 不燃ごみ | 1985 | 900 | 3400 | 1997 | 遮水なし | 処理なし | 直営 | 埋立終了 |  | 無し
12 | 千葉県 | 12443 | 12-443-08-001 | 御宿町 | － | － | 御宿町塵芥処理場埋立地 |  |  | 10268 | 山間 | 焼却残渣(主灰) 焼却残渣(飛灰) 破砕ごみ・処理残渣 不燃ごみ | 1970 | 3377 | 63855 | 2000 | 遮水なし | 処理なし | 直営 | 埋立終了 |  | 無し
12 | 千葉県 | 12816 | 12-816-08-001 | 鋸南地区環境衛生組合 | － | － | 宮本一般廃棄物最終処分場 |  |  |  | 山間 | 焼却残渣(主灰) 焼却残渣(飛灰) 破砕ごみ・処理残渣 | 1985 | 4720 | 20959 | 2001 | 底部遮水工 | 凝集沈澱 生物処理（脱窒あり） 消毒 | 直営 | 埋立終了 |  | 無し
12 | 千葉県 | 12816 | 12-816-08-002 | 鋸南地区環境衛生組合 | － | － | 青木山一般廃棄物最終処分場 | 845 | 958 | 23562 | 山間 | 焼却残渣(主灰) 破砕ごみ・処理残渣 | 2000 | 4150 | 30000 | 2015 | 底部遮水工 | 凝集沈澱 生物処理（脱窒あり） 砂ろ過 消毒 | 直営 | 埋立中 |  | 無し
12 | 千葉県 | 12828 | 12-828-08-001 | 佐倉市、酒々井町清掃組合 | － | － | 酒々井リサイクル文化センター最終処分場 |  |  | 11960 | 平地 | 焼却残渣(主灰) 直接搬入ごみ 焼却残渣(飛灰) 破砕ごみ・処理残渣 不燃ごみ | 1987 | 18900 | 118000 | 2016 | 底部遮水工 | 凝集沈澱 生物処理（脱窒あり） 砂ろ過 消毒 活性炭処理 キレート処理 | 一部委託 | 埋立中 |  | 無し
12 | 千葉県 | 12828 | 12-828-08-002 | 佐倉市、酒々井町清掃組合 | － | － | 酒々井リサイクル文化センター第２期最終処分場 | 4705 | 2238 | 85220 | 平地 | 焼却残渣(主灰) 直接搬入ごみ 焼却残渣(飛灰) 破砕ごみ・処理残渣 不燃ごみ | 1993 | 23250 | 251000 | 2015 | 底部遮水工 | 凝集沈澱 生物処理（脱窒あり） 砂ろ過 消毒 活性炭処理 キレート処理 | 一部委託 | 埋立中 |  | 無し
12 | 千葉県 | 12830 | 12-830-08-001 | 東金市外三市町清掃組合 | － | － | 一般廃棄物最終処分場 （成東一般廃棄物最終処分場） |  |  |  | 山間 | 焼却残渣(主灰) 焼却残渣(飛灰) | 1984 | 5000 | 20059 | 1995 | 底部遮水工 | 凝集沈澱 生物処理（脱窒なし） 砂ろ過 消毒 キレート処理 | 一部委託 | 埋立終了 |  | 無し
12 | 千葉県 | 12830 | 12-830-08-002 | 東金市外三市町清掃組合 | － | － | グリーンオアシス大網 （大網一般廃棄物最終処分場） | 1304 | 823 | 89610 | 山間 | 溶融スラグ 不燃ごみ | 2002 | 22700 | 96900 | 2017 | 底部遮水工 鉛直遮水工 | 凝集沈澱 生物処理（脱窒なし） 砂ろ過 消毒 活性炭処理 キレート処理 | 一部委託 | 埋立中 |  | 無し
12 | 千葉県 | 12831 | 12-831-08-001 | 山武郡市環境衛生組合 | － | － | 埋立処分場 |  |  |  | 山間 | 焼却残渣(主灰) 焼却残渣(飛灰) | 1966 | 6692 | 30143 | 1997 | 遮水なし | 処理なし | 直営 | 埋立終了 |  | 無し
12 | 千葉県 | 12831 | 12-831-08-002 | 山武郡市環境衛生組合 | － | － | 一般廃棄物最終処分場 | 1299 | 1655 | 30031 | 山間 | 焼却残渣(主灰) 焼却残渣(飛灰) | 1997 | 10000 | 44000 | 2012 | 底部遮水工 | 凝集沈澱 生物処理（脱窒なし） 砂ろ過 消毒 他の施設での処理 活性炭処理 キレート処理 | 直営 | 埋立中 |  | 無し
12 | 千葉県 | 12837 | 12-837-08-001 | 香取市東庄町清掃組合 | － | － | 最終処分場 | 1267 | 987 | 19355 | 山間 | 焼却残渣(主灰) 破砕ごみ・処理残渣 | 1977 | 17000 | 100000 | 2011 | 底部遮水工 | 凝集沈澱 生物処理（脱窒なし） | 直営 | 埋立中 |  | 無し
12 | 千葉県 | 12854 | 12-854-08-001 | 匝瑳市ほか二町環境衛生組合 | － | － | 匝瑳市ほか二町環境衛生組合一般廃棄物最終処分場 | 1103 | 607 | 21260 | 山間 | 直接搬入ごみ 不燃ごみ その他 | 1981 | 14000 | 116388 | 2020 | 底部遮水工 | 凝集沈澱 生物処理（脱窒なし） 砂ろ過 消毒 活性炭処理 キレート処理 | 直営 | 埋立中 |  | 無し
12 | 千葉県 | 12862 | 12-862-08-001 | 鴨川市南房総市環境衛生組合 | － | － | 一般廃棄物最終処分場 | 409 | 378 | 2870 | 山間 | 焼却残渣(主灰) 焼却残渣(飛灰) 不燃ごみ | 1998 | 3010 | 8000 | 2012 | 底部遮水工 | 凝集沈澱 生物処理（脱窒あり） 砂ろ過 消毒 | 直営 | 埋立中 |  | 無し
12 | 千葉県 | 12863 | 12-863-08-001 | 長生郡市広域市町村圏組合 | － | － | 一般廃棄物佐貫最終処分場 | 3260 | 3271 |  | 山間 | 焼却残渣(主灰) 破砕ごみ・処理残渣 | 1989 | 18593 | 151763 | 2006 | 底部遮水工 その他遮水 | 凝集沈澱 生物処理（脱窒あり） 砂ろ過 消毒 活性炭処理 | 直営 | 埋立終了 | 能力変更 | 無し
12 | 千葉県 | 12863 | 12-863-08-002 | 長生郡市広域市町村圏組合 | － | － | 一般廃棄物最終処分場 |  |  |  | 平地 | 焼却残渣(主灰) 破砕ごみ・処理残渣 | 1982 | 6300 | 24500 | 1998 | 底部遮水工 その他遮水 | 他の施設での処理 | 直営 | 埋立終了 |  | 無し
12 | 千葉県 | 12863 | 12-863-08-004 | 長生郡市広域市町村圏組合 | － | － | 一般廃棄物処理施設エコパーク長生 | 2963 | 3646 | 90337 | 山間 | 焼却残渣(主灰) 直接搬入ごみ 破砕ごみ・処理残渣 | 2006 | 14000 | 93300 | 2020 | 底部遮水工 その他遮水 | 凝集沈澱 消毒 膜処理 | 一部委託 | 埋立中 | 新設 | 無し
12 | 千葉県 | 12867 | 12-867-08-001 | 香取広域市町村圏事務組合 | － | － | 一般廃棄物最終処分場 | 5040 |  | 531 | 山間 | 焼却残渣(主灰) 焼却残渣(飛灰) 破砕ごみ・処理残渣 | 1989 | 14000 | 76000 | 2005 | 底部遮水工 | 凝集沈澱 生物処理（脱窒なし） 砂ろ過 消毒 活性炭処理 | 直営 | 埋立中 |  | 無し
12 | 千葉県 | 12867 | 12-867-08-002 | 香取広域市町村圏事務組合 | － | － | 第２伊地山一般廃棄物最終処分場 | 5180 | 6496 | 84920 | 山間 | 焼却残渣(主灰) 焼却残渣(飛灰) 破砕ごみ・処理残渣 | 2006 | 9120 | 90100 | 2020 | 底部遮水工 覆蓋（屋根） | 凝集沈澱 生物処理（脱窒なし） 砂ろ過 消毒 活性炭処理 膜処理 | 直営 | 埋立中 | 新設 | 無し
12 | 千葉県 | 12886 | 12-886-08-001 | 印西地区環境整備事業組合 | － | － | 印西地区一般廃棄物最終処分場 | 6648 | 7667 | 338203 | 山間 | 焼却残渣(主灰) 焼却残渣(飛灰) 破砕ごみ・処理残渣 | 1999 | 53900 | 402200 | 2029 | 底部遮水工 | 凝集沈澱 生物処理（脱窒なし） 砂ろ過 消毒 活性炭処理 下水道放流 | 一部委託 | 埋立中 |  | 無し

## し尿
し尿処理施設・汚泥再生処理センター | [24 empty] | (注：「廃止」施設を除く)
都道府県コード | 都道府県名 | 地方公共団体コード | 施設コード | 地方公共団体名 | 管理者名(民間施設) | 代表者 (民間施設) | 施設名 | 年間処理量 |  |  |  | 資源化量 |  | 資源化量種別 |  | 処理方式 |  |  | 処理能力(kL/日) | 処理能力(t/日) 有機性廃棄物 | 資源化能力(t/日) | 計画バイオガス量(m3/日) | 使用開始年度 | 運転管理 | 施設の改廃等
[8 empty] | し尿 (kl/年度) | 浄化槽汚泥 (kl/年度) | 有機性廃棄物 (t/年度) | その他 (kl/年度) | 堆肥等の固形物 (t/年度) | バイオガス (m3／年度) | 生産量 | 搬出量･売却量 | 汚水処理 | 汚泥処理 | 資源化処理
12 | 千葉県 | 12100 | 12-100-09-001 | 千葉市 | － | － | 千葉市衛生センター | 11327 | 35076 | [6 empty] | 標脱 | 焼却 |  | 173 |  |  |  | 1995 | 一部委託
12 | 千葉県 | 12202 | 12-202-09-001 | 銚子市 | － | － | 銚子市衛生センター | 9136 | 14046 | [6 empty] | 標脱 | 焼却 |  | 90 |  |  |  | 1991 | 委託
12 | 千葉県 | 12203 | 12-203-09-001 | 市川市 | － | － | 市川市衛生処理場 | 6350 | 63472 | [6 empty] | 高負荷 膜分離 | 脱水 焼却 |  | 242 |  |  |  | 2000 | 直営
12 | 千葉県 | 12204 | 12-204-09-001 | 船橋市 | － | － | 船橋市西浦処理場 | 1082 | 59749 | [6 empty] | 高負荷 膜分離 | 脱水 |  | 180 |  |  |  | 1999 | 委託
12 | 千葉県 | 12204 | 12-204-09-002 | 船橋市 | － | － | 船橋市西浦下水処理場 | 8883 | 30977 | [6 empty] | 嫌気 | 脱水 |  | 200 |  |  |  | 1970 | 直営
12 | 千葉県 | 12205 | 12-205-09-001 | 館山市 | － | － | 館山市衛生センター | 10177 | 16976 |  |  | 1220 |  | ○ |  | 高負荷 | 脱水 | 堆肥化 その他 | 100 |  | 4 |  | 1982 | 直営
12 | 千葉県 | 12206 | 12-206-09-001 | 木更津市 | － | － | 新川園衛生処理場 | 5789 | 26777 | [6 empty] | 好気 | 脱水 |  | 80 |  |  |  | 1962 | 委託
12 | 千葉県 | 12207 | 12-207-09-001 | 松戸市 | － | － | 松戸市東部クリーンセンター | 6932 | 47412 | [6 empty] | 標脱 | 脱水 |  | 300 |  |  |  | 1981 | 委託
12 | 千葉県 | 12208 | 12-208-09-001 | 野田市 | － | － | 野田市第二清掃工場 | 8183 | 34730 | [6 empty] | 標脱 | 焼却 |  | 150 |  |  |  | 1988 | 委託
12 | 千葉県 | 12211 | 12-211-09-001 | 成田市 | － | － | 成田市成田浄化センター | 4046 | 17359 | [6 empty] | 標脱 | 脱水 乾燥 焼却 |  | 80 | 41 |  |  | 1987 | 委託
12 | 千葉県 | 12216 | 12-216-09-001 | 習志野市 | － | － | 習志野市茜浜衛生処理場 | 1472 | 10537 | [6 empty] | 標脱 | 脱水 |  | 90 |  |  |  | 1988 | 直営
12 | 千葉県 | 12217 | 12-217-09-001 | 柏市 | － | － | 柏市山高野浄化センター | 4419 | 18793 | [6 empty] | 標脱 | 脱水 |  | 100 |  |  |  | 1983 | 直営
12 | 千葉県 | 12218 | 12-218-09-001 | 勝浦市 | － | － | 勝浦市衛生処理場 | 2855 | 6468 |  |  | 530 |  |  | ○ | 好気 高負荷 | 脱水 |  | 40 |  |  |  | 1982 | 直営
12 | 千葉県 | 12219 | 12-219-09-001 | 市原市 | － | － | 市原市臨海衛生工場 |  | 55746 | [6 empty] | 一次処理 | 脱水 焼却 |  | 230 |  |  |  | 1988 | 直営
12 | 千葉県 | 12219 | 12-219-09-002 | 市原市 | － | － | 市原市臨海衛生工場 | 16648 | [7 empty] | 標脱 | 脱水 焼却 |  | 65 |  |  |  | 1988 | 直営
12 | 千葉県 | 12220 | 12-220-09-001 | 流山市 | － | － | 流山市清美園 （し尿処理施設） | 3797 | 17024 | [6 empty] | 標脱 | 脱水 |  | 75 |  |  |  | 1974 | 一部委託
12 | 千葉県 | 12221 | 12-221-09-001 | 八千代市 | － | － | 八千代市衛生センター | 2591 | 7570 | [6 empty] | 標脱 | 脱水 乾燥 焼却 |  | 40 |  |  |  | 1976 | 委託
12 | 千葉県 | 12222 | 12-222-09-001 | 我孫子市 | － | － | 我孫子市終末処理センター | 3291 | 10551 | [6 empty] | 好ニ段 | 脱水 |  | 160 |  |  |  | 1964 | 委託
12 | 千葉県 | 12223 | 12-223-09-001 | 鴨川市 | － | － | 鴨川衛生センター | 7325 | 6302 |  | 13627 |  |  |  |  | 高負荷 膜分離 | 脱水 乾燥 焼却 |  | 66 |  |  |  | 1994 | 直営
12 | 千葉県 | 12225 | 12-225-09-001 | 君津市 | － | － | 君津市衛生センター | 2905 | 18965 | [6 empty] | 湿式酸化 | 脱水 乾燥 |  | 100 |  |  |  | 1973 | 委託
12 | 千葉県 | 12226 | 12-226-09-001 | 富津市 | － | － | 富津市クリーンセンター | 5641 | 13161 | [6 empty] | 高負荷 | 脱水 |  | 68 |  |  |  | 2006 | 委託 | 新設
12 | 千葉県 | 12227 | 12-227-09-001 | 浦安市 | － | － | 浦安市クリーンセンター （し尿処理施設） | 1045 | 4126 | [6 empty] | 高負荷 | 脱水 |  | 35 |  |  |  | 1997 | 一部委託
12 | 千葉県 | 12234 | 12-234-09-001 | 南房総市 | － | － | 千倉衛生センター | 5942 | 10248 | [6 empty] | 標脱 その他 | 脱水 乾燥 焼却 |  | 70 |  |  |  | 1984 | 直営
12 | 千葉県 | 12816 | 12-816-09-001 | 鋸南地区環境衛生組合 | － | － | 堤ヶ谷クリーンセンター | 7063 | 5325 |  |  | 80 |  | ○ |  | 標脱 高負荷 膜分離 | 脱水 | 堆肥化 | 50 |  | 1 |  | 1987 | 直営
12 | 千葉県 | 12833 | 12-833-09-001 | 柏・白井・鎌ケ谷環境衛生組合 | － | － | アクアセンターあじさい | 9220 | 24941 | [6 empty] | 高負荷 下水投入 | 脱水 焼却 |  | 138 |  |  |  | 1998 | 委託
12 | 千葉県 | 12834 | 12-834-09-003 | 印旛衛生施設管理組合 | － | － | 印旛衛生施設管理組合汚泥再生処理センター | 16686 | 28834 |  |  | 677 |  | ○ |  | 高負荷 | 脱水 乾燥 | 堆肥化 | 195 |  | 16 |  | 2002 | 委託
12 | 千葉県 | 12835 | 12-835-09-001 | 印西地区衛生組合 | － | － | 印西地区衛生組合衛生センター | 1609 | 7167 | [6 empty] | 高負荷 膜分離 | 脱水 |  | 32 |  |  |  | 1992 | 直営
12 | 千葉県 | 12837 | 12-837-09-001 | 香取市東庄町清掃組合 | － | － | し尿処理場 | 5863 | 10955 | [6 empty] | 嫌気 好気 膜分離 焼却 | 脱水 |  | 65 |  |  |  | 1971 | 直営
12 | 千葉県 | 12838 | 12-838-09-001 | 東総衛生組合 | － | － | 光クリーンパーク | 5291 | 15900 | [6 empty] | 膜分離 | 脱水 焼却 |  | 95 |  |  |  | 1996 | 一部委託
12 | 千葉県 | 12838 | 12-838-09-002 | 東総衛生組合 | － | － | 旭クリーンパーク | 4659 | 8828 | [6 empty] | 標脱 | 脱水 乾燥 焼却 |  | 110 |  |  |  | 1986 | 一部委託
12 | 千葉県 | 12841 | 12-841-09-001 | 夷隅環境衛生組合 | － | － | いすみ衛生センター | 8635 | 20387 | [6 empty] | 高負荷 膜分離 | 脱水 焼却 |  | 115 |  |  |  | 1994 | 直営
12 | 千葉県 | 12863 | 12-863-09-001 | 長生郡市広域市町村圏組合 | － | － | 環境衛生センター し尿処理場 | 8875 | 25031 | [6 empty] | 高負荷 | 脱水 |  | 122 |  |  |  | 1982 | 一部委託
12 | 千葉県 | 12866 | 12-866-09-001 | 山武郡市広域行政組合 | － | － | 環境アクアプラント | 15431 | 33106 | [6 empty] | 高負荷 | 脱水 乾燥 焼却 |  | 245 |  |  |  | 1999 | 一部委託
12 | 千葉県 | 12867 | 12-867-09-001 | 香取広域市町村圏事務組合 | － | － | 牧野し尿処理場 | 7401 | 21156 | [6 empty] | 高負荷 | 脱水 |  | 100 |  |  |  | 1992 | 直営

## コミプラ
コミュニティプラント | [11 empty] | (注：「廃止」施設を除く)
都道府県コード | 都道府県名 | 地方公共団体コード | 施設コード | 地方公共団体名 | 施設名 | 汚水処理量 (m3/年度) | 処理方法 | 計画最大汚水量(m3/日) | 使用開始年度 | 運転管理 | 料金徴収 | 施設の改廃等
12 | 千葉県 | 12202 | 12-202-10-001 | 銚子市 | 銚子市豊里住宅団地下水道終末処理場 | 228005 | 長時間ばっ気 | 2820 | 1985 | 委託 | 有り
12 | 千葉県 | 12206 | 12-206-10-001 | 木更津市 | 木更津市東清団地汚水処理場 | 141458 | 長時間ばっ気 | 400 | 1971 | 委託 | 有り
12 | 千葉県 | 12222 | 12-222-10-002 | 我孫子市 | 我孫子市久寺家処理場 | 144175 | 長時間ばっ気 | 7500 | 1972 | 委託 | 有り
12 | 千葉県 | 12402 | 12-402-10-001 | 大網白里町 | 弥幾野クリーンプラント | 163033 | 回分式活性汚泥 | 1440 | 2000 | 委託 | 有り
12 | 千葉県 | 12424 | 12-424-10-001 | 白子町 | 白子町第一クリーンセンター | 171686 | 長時間ばっ気 | 1200 | 1992 | 一部委託 | 有り
12 | 千葉県 | 12424 | 12-424-10-002 | 白子町 | 白子町第二クリーンセンター | 185157 | 長時間ばっ気 | 1550 | 1995 | 一部委託 | 有り
12 | 千葉県 | 12424 | 12-424-10-003 | 白子町 | 白子町第三クリーンセンター | 101941 | 長時間ばっ気 | 870 | 1998 | 一部委託 | 有り
12 | 千葉県 | 12441 | 12-441-10-001 | 大多喜町 | 船子城見ヶ丘団地汚水処分場 | 11155 | 長時間ばっ気 | 82 | 1996 | 委託 | 有り