## 焼却
焼却施設（溶融施設含む） | [41 empty] | (注：「廃止」施設を除く)
都道府県コード | 都道府県名 | 地方公共団体コード | 施設コード | 地方公共団体名 | 管理者名(民間施設) | 代表者名 (民間施設) | 施設名称 | 年間処理量 (t/年度) | 資源化量 (t/年度) |  |  | 焼却対象廃棄物 | 施設の種類 | 処理方式 | 炉型式 | 処理能力(t/日) | 炉数 | 使用開始年度 | 余熱利用の状況 | 総余熱利用量 (MＪ) | 発電能力(kW) | 発電効率(％) | 総発電量 (MWh) | 灰処理設備の 有無（焼却灰） | 灰処理設備の 有無（飛灰） | 運転管理の体制 | 施設の改廃等 | 産業廃棄物の搬入の有無 | 一般廃棄物の割合 (％) | ごみ組成分析結果 | [6 empty] | 単位容積重量(kg/m3) | 水分 (％) | 可燃分 (％) | 灰分 (％) | 低発熱量(計算値) kcal/kg | 低発熱量(実測値) kcal/kg
[10 empty] | 生産量 | 搬出量 | [18 empty] | 合計 (％) | 紙・布類類 | ビニール、合成樹脂、ゴム、皮革類 | 木、竹、わら類 | ちゅう介類 | 不燃物類 | その他
14 | 神奈川県 | 14100 | 14-100-01-001 | 横浜市 | － | － | 資源循環局 金沢工場 | 302498 | 10802 |  | ○ | 可燃ごみ 直接搬入ごみ し尿処理残渣 | 焼却 | ストーカ式(可動) | 全連続運転 | 1200 | 3 | 2001 | 場内温水 場内蒸気 発電（場内利用） 場外温水 場外蒸気 発電（場外利用） | 3549206046 | 35000 | 18 | 144660 | 溶融処理 | セメント固化 薬剤処理 | 直営 |  | 無し |  | 100% | 54% | 20% | 7% | 15% | 2% | 3% | 180 | 43% | 51% | 6% | 2500 | 2468
14 | 神奈川県 | 14100 | 14-100-01-004 | 横浜市 | － | － | 資源循環局 保土ヶ谷工場 | 147332 |  |  |  | 可燃ごみ 直接搬入ごみ 粗大ごみ | 焼却 | ストーカ式(可動) | 全連続運転 | 1200 | 3 | 1980 | 場内温水 場内蒸気 発電（場内利用） 場外温水 場外蒸気 発電（場外利用） | 1290683464 | 4200 | 6 | 17385 | 無し | セメント固化 | 直営 |  | 無し |  | 100% | 56% | 15% | 6% | 15% | 4% | 4% | 190 | 44% | 48% | 8% | 2000 | 2174
14 | 神奈川県 | 14100 | 14-100-01-005 | 横浜市 | － | － | 資源循環局 都筑工場 | 167549 |  |  |  | 可燃ごみ 直接搬入ごみ 粗大ごみ | 焼却 | ストーカ式(可動) | 全連続運転 | 1200 | 3 | 1984 | 場内温水 場内蒸気 発電（場内利用） 場外温水 場外蒸気 発電（場外利用） | 1845123396 | 12000 | 12 | 57288 | 無し | セメント固化 薬剤処理 | 直営 |  | 無し |  | 100% | 61% | 14% | 5% | 13% | 2% | 4% | 190 | 41% | 51% | 7% | 1850 | 2288
14 | 神奈川県 | 14100 | 14-100-01-006 | 横浜市 | － | － | 資源循環局 鶴見工場 | 269974 | 399 |  | ○ | 可燃ごみ 直接搬入ごみ 粗大ごみ ごみ処理残渣 し尿処理残渣 | 焼却 | ストーカ式(可動) | 全連続運転 | 1200 | 3 | 1995 | 場内温水 場内蒸気 発電（場内利用） 場外温水 場外蒸気 発電（場外利用） | 2373994192 | 22000 | 16 | 107181 | その他 | セメント固化 薬剤処理 | 直営 |  | 無し |  | 100% | 59% | 21% | 5% | 10% | 2% | 3% | 160 | 37% | 57% | 7% | 2500 | 2838
14 | 神奈川県 | 14100 | 14-100-01-007 | 横浜市 | － | － | 資源循環局 旭工場 | 130416 |  |  |  | 可燃ごみ 直接搬入ごみ 粗大ごみ | 焼却 | ストーカ式(可動) | 全連続運転 | 540 | 3 | 1999 | 場内温水 場内蒸気 発電（場内利用） 場外温水 場外蒸気 発電（場外利用） | 1347025736 | 9000 | 13 | 41199 | 無し | セメント固化 薬剤処理 | 直営 |  | 無し |  | 100% | 50% | 23% | 6% | 17% | 2% | 2% | 190 | 44% | 50% | 5% | 2300 | 2492
14 | 神奈川県 | 14130 | 14-130-01-001 | 川崎市 | － | － | 浮島処理センター | 232955 |  |  |  | 混合（未分別）ごみ 直接搬入ごみ ごみ処理残渣 | 焼却 | ストーカ式(可動) | 全連続運転 | 900 | 3 | 1995 | 場内温水 場内蒸気 発電（場内利用） 発電（場外利用） | 63024 | 12500 | 12 | 66496 | 無し | 薬剤処理 | 直営 |  | 無し |  | 100% | 61% | 19% | 3% | 10% | 3% | 4% | 211 | 45% | 49% | 6% | 2100 | 2233
14 | 神奈川県 | 14130 | 14-130-01-006 | 川崎市 | － | － | 堤根処理センター | 70659 |  |  |  | 混合（未分別）ごみ 直接搬入ごみ ごみ処理残渣 | 焼却 | ストーカ式(可動) | 全連続運転 | 600 | 2 | 1979 | 場内温水 場内蒸気 発電（場内利用） 場外蒸気 | 68274 | 2000 | 5 | 9655 | 無し | 薬剤処理 | 直営 |  | 無し |  | 100% | 62% | 17% | 7% | 9% | 2% | 3% | 208 | 39% | 54% | 7% | 2000 | 2419
14 | 神奈川県 | 14130 | 14-130-01-007 | 川崎市 | － | － | 橘処理センター | 81975 |  |  |  | 混合（未分別）ごみ 直接搬入ごみ ごみ処理残渣 | 焼却 | ストーカ式(可動) | 全連続運転 | 600 | 3 | 1974 | 場内温水 場内蒸気 発電（場内利用） 場外蒸気 発電（場外利用） | 58367 | 2000 | 5 | 11741 | 無し | 薬剤処理 | 直営 |  | 無し |  | 100% | 52% | 20% | 4% | 13% | 5% | 6% | 218 | 47% | 45% | 8% | 2300 | 2068
14 | 神奈川県 | 14130 | 14-130-01-008 | 川崎市 | － | － | 王禅寺処理センター | 68542 |  |  |  | 混合（未分別）ごみ 直接搬入ごみ ごみ処理残渣 | 焼却 | ストーカ式(可動) | 全連続運転 | 450 | 3 | 1986 | 場内温水 場内蒸気 場外蒸気 | 62347 |  |  |  | 無し | 薬剤処理 | 直営 |  | 無し |  | 100% | 57% | 16% | 6% | 12% | 5% | 4% | 201 | 41% | 51% | 8% | 1350 | 2209
14 | 神奈川県 | 14201 | 14-201-01-009 | 横須賀市 | － | － | 南処理工場 | 116999 | 13531 |  | ○ | 可燃ごみ 直接搬入ごみ | 焼却 | ストーカ式(可動) | 全連続運転 | 600 | 3 | 1983 | 場内温水 場内蒸気 発電（場内利用） 場外温水 場外蒸気 発電（場外利用） | 510000000 | 3100 | 5 | 14030 | 無し | 無し | 直営 |  | 有り | 98 | 100% | 38% | 7% | 13% | 38% | 3% | 1% | 128 | 53% | 42% | 5% | 1575 | 1900
14 | 神奈川県 | 14203 | 14-203-01-001 | 平塚市 | － | － | 平塚市環境事業センター | 79299 | 162 |  | ○ | 可燃ごみ 直接搬入ごみ 粗大ごみ ごみ処理残渣 し尿処理残渣 | 焼却 | 流動床式 | 全連続運転 | 294 | 3 | 1988 | 場内温水 場外温水 | 8467200 |  |  |  | 無し | セメント固化 薬剤処理 | 直営 |  | 無し |  | 100% | 45% | 18% | 12% | 17% | 4% | 4% | 176 | 51% | 43% | 6% | 1648 | 1912
14 | 神奈川県 | 14204 | 14-204-01-001 | 鎌倉市 | － | － | 鎌倉市今泉クリーンセンター | 10930 | 1473 |  | ○ | 可燃ごみ 直接搬入ごみ 粗大ごみ 不燃ごみ ごみ処理残渣 | 焼却 | ストーカ式(可動) | 全連続運転 | 75 | 1 | 1973 | 無し |  |  |  |  | 無し | 無し | 委託 |  | 無し |  | 100% | 45% | 21% | 11% | 19% | 3% | 1% | 230 | 54% | 39% | 7% |  | 1429
14 | 神奈川県 | 14204 | 14-204-01-002 | 鎌倉市 | － | － | 鎌倉市名越クリーンセンター | 30498 | 3197 |  | ○ | 可燃ごみ 直接搬入ごみ 粗大ごみ 不燃ごみ ごみ処理残渣 し尿処理残渣 | 焼却 | ストーカ式(可動) | 全連続運転 | 150 | 2 | 1982 | 場内温水 |  |  |  |  | 無し | 無し | 委託 |  | 無し |  | 100% | 47% | 25% | 5% | 18% | 1% | 4% | 180 | 54% | 41% | 5% |  | 1923
14 | 神奈川県 | 14205 | 14-205-01-001 | 藤沢市 | － | － | 藤沢市北部環境事業所 | 47952 | 7005 |  | ○ | 可燃ごみ 直接搬入ごみ ごみ処理残渣 し尿処理残渣 | 焼却 | ストーカ式(可動) | 全連続運転 | 300 | 2 | 1972 | 場内温水 発電（場内利用） 発電（場外利用） | 2116800 | 4000 | 20 | 2683 | 無し | 無し | 一部委託 |  | 無し |  | 100% | 46% | 13% | 15% | 21% | 1% | 4% | 205 | 51% | 45% | 4% | 1712 | 1823
14 | 神奈川県 | 14205 | 14-205-01-002 | 藤沢市 | － | － | 藤沢市石名坂環境事業所 | 68363 | 6397 |  | ○ | 可燃ごみ 直接搬入ごみ 粗大ごみ ごみ処理残渣 | 焼却 | 流動床式 | 全連続運転 | 390 | 3 | 1984 | 場内温水 場内蒸気 発電（場内利用） 場外温水 | 35320320 | 2100 | 9 | 11039 | 無し | セメント固化 薬剤処理 | 直営 |  | 無し |  | 100% | 58% | 13% | 8% | 16% | 3% | 2% | 189 | 51% | 42% | 7% | 1600 | 1605
14 | 神奈川県 | 14206 | 14-206-01-001 | 小田原市 | － | － | 小田原市清掃工場 | 27662 | 1656 |  | ○ | 可燃ごみ 直接搬入ごみ 粗大ごみ | 焼却 | ストーカ式(可動) | 全連続運転 | 180 | 2 | 1979 | 場内温水 場外温水 |  |  |  |  | セメント固化 薬剤処理 | セメント固化 薬剤処理 | 直営 |  | 無し |  | 100% | 34% | 16% | 21% | 24% | 1% | 4% | 234 | 49% | 45% | 6% | 1739 | 1996
14 | 神奈川県 | 14206 | 14-206-01-002 | 小田原市 | － | － | 小田原市清掃工場 | 30925 | 1851 |  |  | 可燃ごみ 直接搬入ごみ 粗大ごみ | 焼却 | ストーカ式(可動) | 全連続運転 | 150 | 2 | 1991 | 場内温水 場外温水 |  |  |  |  | セメント固化 薬剤処理 | セメント固化 薬剤処理 | 直営 |  | 無し |  | 100% | 34% | 16% | 21% | 24% | 1% | 4% | 234 | 49% | 45% | 6% | 1739 | 1996
14 | 神奈川県 | 14207 | 14-207-01-001 | 茅ヶ崎市 | － | － | 茅ヶ崎市ごみ焼却処理施設 | 79988 | 697 |  | ○ | 可燃ごみ 直接搬入ごみ 粗大ごみ 不燃ごみ ごみ処理残渣 | 焼却 | ストーカ式(可動) | 全連続運転 | 360 | 3 | 1995 | 場内温水 場内蒸気 発電（場内利用） 場外温水 発電（場外利用） |  | 1800 | 8 | 14692 | 無し | セメント固化 薬剤処理 | 委託 |  | 無し |  | 100% | 40% | 21% | 15% | 17% | 4% | 3% | 198 | 49% | 46% | 6% | 1758 | 2108
14 | 神奈川県 | 14208 | 14-208-01-001 | 逗子市 | － | － | 逗子市清掃センターじん芥処理場 | 16419 |  |  |  | 可燃ごみ 直接搬入ごみ ごみ処理残渣 | 焼却 | ストーカ式(可動) | 全連続運転 | 140 | 2 | 1981 | 場内温水 |  |  |  |  | 無し | 薬剤処理 | 直営 |  | 無し |  | 100% | 47% | 19% | 10% | 20% | 1% | 3% | 207 | 57% | 38% | 5% | 1375 | 1663
14 | 神奈川県 | 14209 | 14-209-01-001 | 相模原市 | － | － | 相模原市南清掃工場 | 94546 |  |  |  | 可燃ごみ 直接搬入ごみ し尿処理残渣 | 焼却 | ストーカ式(可動) | 全連続運転 | 600 | 3 | 1980 | 場内温水 場内蒸気 発電（場内利用） 場外蒸気 発電（場外利用） | 528312960 | 1500 | 3 | 11518 | 無し | 薬剤処理 | 一部委託 |  | 無し |  | 100% | 45% | 24% | 12% | 12% | 4% | 3% | 151 | 46% | 48% | 6% | 2524 | 2303
14 | 神奈川県 | 14209 | 14-209-01-002 | 相模原市 | － | － | 相模原市北清掃工場 | 113662 |  |  |  | 可燃ごみ 直接搬入ごみ し尿処理残渣 | 焼却 | ストーカ式(可動) | 全連続運転 | 450 | 3 | 1991 | 場内温水 場内蒸気 発電（場内利用） 場外温水 場外蒸気 発電（場外利用） | 845167680 | 2500 | 5 | 20810 | 無し | 薬剤処理 | 一部委託 |  | 無し |  | 100% | 41% | 21% | 9% | 9% | 11% | 9% | 174 | 42% | 48% | 10% | 2130 | 2260
14 | 神奈川県 | 14209 | 14-209-01-003 | 相模原市 | － | － | 相模原市津久井クリーンセンターごみ焼却施設 |  |  |  |  | 可燃ごみ 直接搬入ごみ 粗大ごみ ごみ処理残渣 し尿処理残渣 | 焼却 | ストーカ式(可動) | バッチ運転 | 50 | 1 | 1976 | 場内温水 | 0 |  |  |  | 無し | 無し | 直営 | 休止 | 無し
14 | 神奈川県 | 14209 | 14-209-01-004 | 相模原市 | － | － | 相模原市津久井クリーンセンターごみ焼却発電施設 | 16311 |  |  |  | 可燃ごみ 直接搬入ごみ 粗大ごみ ごみ処理残渣 し尿処理残渣 | 焼却 | ストーカ式(可動) | 全連続運転 | 55 | 1 | 1998 | 場内蒸気 発電（場内利用） 発電（場外利用） | 140734944 | 600 | 11 | 4218 | 無し | セメント固化 薬剤処理 | 一部委託 |  | 無し |  | 100% | 52% | 23% | 7% | 14% | 3% | 1% | 173 | 48% | 45% | 7% | 1749 | 1880
14 | 神奈川県 | 14212 | 14-212-01-001 | 厚木市 | － | － | 厚木市環境センター | 74490 |  |  |  | 可燃ごみ 直接搬入ごみ 粗大ごみ 不燃ごみ | 焼却 | 流動床式 | 全連続運転 | 327 | 3 | 1987 | 場内温水 場内蒸気 発電（場内利用） 場外温水 | 353524 | 1200 | 11 | 9596 | 無し | セメント固化 | 一部委託 |  | 無し |  | 100% | 57% | 20% | 6% | 13% | 2% | 2% | 193 | 46% | 46% | 8% | 1801 | 1968
14 | 神奈川県 | 14213 | 14-213-01-001 | 大和市 | － | － | 大和市環境管理センター | 69598 |  |  |  | 可燃ごみ 直接搬入ごみ ごみ処理残渣 し尿処理残渣 | 焼却 | ストーカ式(可動) | 全連続運転 | 450 | 3 | 1994 | 場内温水 発電（場内利用） 場外蒸気 発電（場外利用） | 187562245 | 3100 | 12 | 18144 | 薬剤処理 | セメント固化 薬剤処理 | 一部委託 |  | 無し |  | 100% | 44% | 23% | 14% | 14% | 3% | 2% | 224 | 48% | 47% | 5% | 1819 | 2061
14 | 神奈川県 | 14217 | 14-217-01-001 | 南足柄市 | － | － | 南足柄市清掃工場 | 11849 |  |  |  | 可燃ごみ 直接搬入ごみ ごみ処理残渣 | 焼却 | ストーカ式(可動) | 准連続運転 | 80 | 2 | 1982 | 場内温水 | 823200 |  |  |  | 無し | 無し | 直営 |  | 無し |  | 100% | 43% | 18% | 11% | 22% | 4% | 2% | 232 | 58% | 37% | 5% | 1317 | 1500
14 | 神奈川県 | 14301 | 14-301-01-001 | 葉山町 | － | － | 葉山町クリ－ンセンタ－ | 8802 |  |  |  | 可燃ごみ 直接搬入ごみ 不燃ごみ | 焼却 | ストーカ式(可動) | バッチ運転 | 40 | 2 | 1977 | 場内温水 |  |  |  |  | 無し | 無し | 直営 |  | 無し |  | 100% | 50% | 8% | 17% | 20% | 2% | 3% | 222 | 57% | 38% | 6% | 1317 | 1362
14 | 神奈川県 | 14341 | 14-341-01-001 | 大磯町 | － | － | 大磯町美化センターごみ処理施設 | 8762 | 13 |  | ○ | 可燃ごみ 直接搬入ごみ 粗大ごみ 資源ごみ ごみ処理残渣 し尿処理残渣 | 焼却 | 流動床式 | 全連続運転 | 90 | 2 | 1990 | 場内温水 | 20088 |  |  |  | 無し | 薬剤処理 | 一部委託 |  | 無し |  | 100% | 65% | 13% | 8% | 10% | 3% | 1% | 228 | 51% | 41% | 9% | 1533 | 1548
14 | 神奈川県 | 14342 | 14-342-01-001 | 二宮町 | － | － | 二宮町環境衛生センター | 6678 | 2 |  | ○ | 可燃ごみ 直接搬入ごみ | 焼却 | 固定床式 | バッチ運転 | 48 | 3 | 1981 | 無し |  |  |  |  | 無し | 薬剤処理 | 委託 |  | 無し |  | 100% | 45% | 21% | 7% | 20% | 4% | 3% | 235 | 51% | 41% | 8% | 1525 | 2050
14 | 神奈川県 | 14382 | 14-382-01-001 | 箱根町 | － | － | 箱根町環境センター清掃第１プラントごみ処理施設 | 18910 |  |  |  | 可燃ごみ 粗大ごみ 不燃ごみ | 焼却 | 流動床式 | 准連続運転 | 135 | 2 | 1993 | 場内温水 | 1672 |  |  |  | 無し | セメント固化 | 一部委託 |  | 無し |  | 100% | 45% | 17% | 18% | 14% | 3% | 3% | 260 | 53% | 42% | 5% | 1593 | 1770
14 | 神奈川県 | 14401 | 14-401-01-001 | 愛川町 | － | － | 愛川町美化プラント | 12685 |  |  | ○ | 可燃ごみ 直接搬入ごみ ごみ処理残渣 | 焼却 | 流動床式 | 准連続運転 | 56 | 2 | 1990 | 場内温水 |  |  |  |  | セメント固化 | セメント固化 | 委託 |  | 無し |  | 100% | 38% | 24% | 19% | 14% | 2% | 3% | 165 | 51% | 45% | 4% | 1868 | 2138
14 | 神奈川県 | 14402 | 14-402-01-001 | 清川村 | － | － | 清川クリーンセンター |  |  |  |  | 可燃ごみ | 焼却 | ストーカ式(可動) | バッチ運転 | 10 | 2 | 1986 | 場内温水 | 0 |  |  |  | 無し | 無し | 直営 | 休止 | 無し |  | 100% | 39% | 21% | 9% | 24% | 2% | 5% | 194 | 57% | 38% | 5% | 1358 | 1684
14 | 神奈川県 | 14815 | 14-815-01-001 | 秦野市伊勢原市環境衛生組合 | － | － | 秦野市伊勢原市環境衛生組合伊勢原清掃工場 | 48736 |  |  |  | 可燃ごみ 直接搬入ごみ | 焼却 | ストーカ式(可動) | 全連続運転 | 180 | 2 | 1976 | 場内温水 |  |  |  |  | 無し | 薬剤処理 | 直営 |  | 無し |  | 100% | 43% | 22% | 9% | 21% | 3% | 2% | 208 | 50% | 46% | 4% | 1748 | 2095
14 | 神奈川県 | 14815 | 14-815-01-002 | 秦野市伊勢原市環境衛生組合 | － | － | 秦野市伊勢原市環境衛生組合伊勢原清掃工場 | 22235 |  |  |  | 可燃ごみ 直接搬入ごみ 粗大ごみ | 焼却 | ストーカ式(可動) | 全連続運転 | 90 | 1 | 1985 | 場内温水 その他 |  |  |  |  | 無し | 薬剤処理 | 委託 |  | 無し |  | 100% | 43% | 22% | 9% | 21% | 3% | 2% | 208 | 50% | 46% | 4% | 1748 | 2095
14 | 神奈川県 | 14818 | 14-818-01-001 | 高座清掃施設組合 | － | － | 高座清掃施設組合ごみ処理施設 | 52558 | 4132 |  | ○ | 可燃ごみ 直接搬入ごみ 粗大ごみ | 焼却 | 流動床式 | 全連続運転 | 200 | 1 | 1991 | 場内温水 発電（場内利用） 場外温水 場外蒸気 | 46287360 | 800 | 2 | 4427 | 無し | セメント固化 | 直営 |  | 無し |  | 100% | 42% | 20% | 13% | 17% | 6% | 2% | 191 | 50% | 43% | 7% | 1623 | 1968
14 | 神奈川県 | 14818 | 14-818-01-002 | 高座清掃施設組合 | － | － | 高座清掃施設組合ごみ処理施設 | 29172 | 2294 |  | ○ | 可燃ごみ 直接搬入ごみ 粗大ごみ | 焼却 | 流動床式 | 全連続運転 | 150 | 1 | 1984 | 場内温水 発電（場内利用） 場外温水 場外蒸気 | 39553920 | 800 | 2 | 2918 | 無し | セメント固化 | 直営 |  | 無し |  | 100% | 42% | 20% | 13% | 17% | 6% | 2% | 191 | 50% | 43% | 7% | 1623 | 1968
14 | 神奈川県 | 14827 | 14-827-01-001 | 湯河原町真鶴町衛生組合 | － | － | 湯河原町真鶴町衛生組合湯河原美化センター | 16917 |  |  |  | 可燃ごみ 直接搬入ごみ 粗大ごみ | 焼却 | ストーカ式(可動) | 准連続運転 | 70 | 2 | 1997 | 場内温水 | 5644800 |  |  |  | 無し | 薬剤処理 | 委託 |  | 有り | 99 | 100% | 31% | 12% | 34% | 15% | 4% | 4% | 234 | 58% | 40% | 8% | 1476 | 1476
14 | 神奈川県 | 14829 | 14-829-01-001 | 足柄東部清掃組合 | － | － | 大井美化センター | 10772 |  |  |  | 可燃ごみ 直接搬入ごみ 粗大ごみ ごみ処理残渣 | 焼却 | 流動床式 | 准連続運転 | 50 | 1 | 1984 | 場内温水 |  |  |  |  | 無し | 薬剤処理 | 直営 |  | 無し |  | 100% | 58% | 21% | 7% | 11% | 2% | 1% | 208 | 45% | 46% | 9% | 1807 | 1941
14 | 神奈川県 | 14837 | 14-837-01-002 | 足柄西部清掃組合 | － | － | 足柄西部環境センター | 7429 | 20 |  | ○ | 可燃ごみ 直接搬入ごみ ごみ処理残渣 | 焼却 | 流動床式 | 准連続運転 | 50 | 2 | 1994 | 場内温水 |  |  |  |  | 無し | 薬剤処理 その他 | 委託 |  | 無し |  | 100% | 43% | 23% | 14% | 15% | 3% | 2% | 243 | 49% | 46% | 5% | 1810 | 2070

## 粗大
粗大ごみ処理施設 | [18 empty] | (注：「廃止」施設を除く)
都道府県コード | 都道府県名 | 地方公共団体コード | 施設コード | 地方公共団体名 | 管理者名(民間施設) | 代表者 (民間施設) | 施設名 | 年間処理量(t/年度) | 資源回収量(t/年度) |  |  | 処理対象廃棄物 | 処理方式 | 処理能力(t/日) | 使用開始年度 | 運転管理 | 施設の改廃等 | 産業廃棄物の搬入の有無 | 一般廃棄物の割合 (％)
[10 empty] | 回収量 | 搬出量
14 | 神奈川県 | 14100 | 14-100-03-002 | 横浜市 | － | － | 鶴見資源化センター | 6325 |  |  |  | 粗大ごみ 直接搬入ごみ | 破砕 | 250 | 1995 | 委託 |  | 無し
14 | 神奈川県 | 14100 | 14-100-03-003 | 横浜市 | － | － | 資源循環局 保土ヶ谷工場 | 1880 |  |  |  | 粗大ごみ 直接搬入ごみ | 破砕 | 60 | 1974 | 直営 |  | 無し
14 | 神奈川県 | 14100 | 14-100-03-004 | 横浜市 | － | － | 資源循環局 都筑工場 | 3209 |  |  |  | 粗大ごみ 直接搬入ごみ | 破砕 | 160 | 1984 | 直営 |  | 無し
14 | 神奈川県 | 14100 | 14-100-03-006 | 横浜市 | － | － | 資源循環局 旭工場 | 3274 |  |  |  | 粗大ごみ 直接搬入ごみ | 破砕 | 38 | 1999 | 直営 |  | 無し
14 | 神奈川県 | 14130 | 14-130-03-001 | 川崎市 | － | － | 浮島処理センター粗大ごみ処理施設 | 5054 | 1852 | ○ |  | 粗大ごみ 資源ごみ | 併用 | 50 | 1995 | 直営 |  | 無し
14 | 神奈川県 | 14130 | 14-130-03-003 | 川崎市 | － | － | 橘処理センター粗大ごみ処理施設 | 7066 | 2589 | ○ |  | 粗大ごみ 資源ごみ | 併用 | 50 | 1988 | 直営 |  | 無し
14 | 神奈川県 | 14201 | 14-201-03-001 | 横須賀市 | － | － | 南処理工場 | 3118 | 256 |  | ○ | 粗大ごみ 直接搬入ごみ | 破砕 | 60 | 1983 | 直営 |  | 無し
14 | 神奈川県 | 14203 | 14-203-03-001 | 平塚市 | － | － | 平塚市粗大ごみ破砕処理場 | 6408 | 1033 |  | ○ | 直接搬入ごみ 不燃ごみ | 併用 | 55 | 1989 | 委託 |  | 無し
14 | 神奈川県 | 14204 | 14-204-03-001 | 鎌倉市 | － | － | 鎌倉市今泉クリーンセンター | 845 | 436 |  | ○ | 粗大ごみ 直接搬入ごみ 不燃ごみ | 併用 | 51 | 1973 | 直営 |  | 無し
14 | 神奈川県 | 14204 | 14-204-03-002 | 鎌倉市 | － | － | 鎌倉市名越クリーンセンター | 1215 | 629 |  | ○ | 粗大ごみ 直接搬入ごみ 不燃ごみ | 併用 | 51 | 1982 | 直営 |  | 無し
14 | 神奈川県 | 14205 | 14-205-03-002 | 藤沢市 | － | － | 藤沢市桐原環境事業所 | 14993 | 1972 |  | ○ | 粗大ごみ 直接搬入ごみ 不燃ごみ | 併用 | 50 | 1979 | 直営 |  | 無し
14 | 神奈川県 | 14206 | 14-206-03-001 | 小田原市 | － | － | 小田原市可燃性粗大ごみ破砕施設 | 135 |  |  |  | 粗大ごみ 直接搬入ごみ | 破砕 | 30 | 1979 | 直営 |  | 無し
14 | 神奈川県 | 14206 | 14-206-03-002 | 小田原市 | － | － | 小田原市リサイクルセンター（不燃性粗大ごみ処理施設） | 4170 | 3261 |  | ○ | 粗大ごみ 直接搬入ごみ 不燃ごみ | 併用 | 30 | 1997 | 一部委託 |  | 無し
14 | 神奈川県 | 14207 | 14-207-03-001 | 茅ヶ崎市 | － | － | 茅ヶ崎市粗大ごみ処理施設 | 7314 | 1124 |  | ○ | 粗大ごみ 直接搬入ごみ 不燃ごみ | 併用 | 50 | 1977 | 直営 |  | 無し
14 | 神奈川県 | 14208 | 14-208-03-001 | 逗子市 | － | － | 逗子市清掃センターじん芥処理場 | 1534 | 240 |  | ○ | 粗大ごみ 直接搬入ごみ 不燃ごみ | 併用 | 30 | 1979 | 直営 |  | 無し
14 | 神奈川県 | 14209 | 14-209-03-001 | 相模原市 | － | － | 相模原市北清掃工場粗大ごみ処理施設 | 6683 | 1325 |  | ○ | 粗大ごみ 直接搬入ごみ | 併用 | 85 | 1991 | 直営 |  | 無し
14 | 神奈川県 | 14212 | 14-212-03-001 | 厚木市 | － | － | 厚木市環境センター | 5030 |  |  |  | 粗大ごみ 直接搬入ごみ 不燃ごみ | 破砕 | 50 | 1987 | 直営 |  | 無し
14 | 神奈川県 | 14213 | 14-213-03-001 | 大和市 | － | － | 大和市環境管理センター | 4161 | 1293 |  | ○ | 粗大ごみ 直接搬入ごみ 不燃ごみ | 併用 | 80 | 1994 | 直営 |  | 無し
14 | 神奈川県 | 14217 | 14-217-03-001 | 南足柄市 | － | － | 南足柄市廃プラスチック破砕施設（旧） | 338 |  |  |  | 粗大ごみ 直接搬入ごみ 不燃ごみ | 破砕 | 2.5 | 1990 | 委託 |  | 無し
14 | 神奈川県 | 14217 | 14-217-03-002 | 南足柄市 | － | － | 南足柄市廃プラスチック破砕施設（新） | 181 |  |  |  | 粗大ごみ 直接搬入ごみ 不燃ごみ | 破砕 | 0.7 | 2005 | 委託 |  | 無し
14 | 神奈川県 | 14217 | 14-217-03-003 | 南足柄市 | － | － | 南足柄市清掃工場 | 385 |  |  |  | 粗大ごみ 直接搬入ごみ 可燃ごみ | 破砕 | 10 | 1982 | 直営 |  | 無し
14 | 神奈川県 | 14341 | 14-341-03-001 | 大磯町 | － | － | 大磯町美化センター不燃物処理資源化施設 | 724 | 335 |  | ○ | 粗大ごみ 直接搬入ごみ 不燃ごみ 資源ごみ | 併用 | 6 | 1990 | 直営 |  | 無し
14 | 神奈川県 | 14382 | 14-382-03-001 | 箱根町 | － | － | 箱根町環境センター清掃第1清掃プラント粗大ごみ処理施設 | 3128 | 986 | ○ |  | 粗大ごみ 直接搬入ごみ | 破砕 | 30 | 1993 | 一部委託 |  | 無し
14 | 神奈川県 | 14382 | 14-382-03-001 | 箱根町 | － | － | 箱根町環境センター清掃第１清掃プラント粗大ごみ処理施設 | 3128 | 986 | ○ |  | 粗大ごみ 直接搬入ごみ | 破砕 | 30 | 1993 | 一部委託 |  | 無し
14 | 神奈川県 | 14401 | 14-401-03-001 | 愛川町 | － | － | 愛川町美化プラント | 1635 | 967 | ○ |  | 粗大ごみ 不燃ごみ | 併用 | 15 | 1990 | 委託 |  | 無し
14 | 神奈川県 | 14402 | 14-402-03-001 | 清川村 | － | － | 清川クリーンセンター |  |  |  |  | 不燃ごみ | 破砕 | 2 | 1986 | 直営 | 休止 | 無し
14 | 神奈川県 | 14815 | 14-815-03-001 | 秦野市伊勢原市環境衛生組合 | － | － | 秦野市伊勢原市環境衛生組合伊勢原清掃工場 | 3588 | 1343 | ○ |  | 粗大ごみ 直接搬入ごみ 不燃ごみ | 併用 | 30 | 1979 | 委託 |  | 無し
14 | 神奈川県 | 14815 | 14-815-03-002 | 秦野市伊勢原市環境衛生組合 | － | － | 秦野市伊勢原市環境衛生組合伊勢原清掃工場 |  |  |  |  | 粗大ごみ 直接搬入ごみ | 破砕 | 50 | 1976 | 直営 | 休止 | 無し
14 | 神奈川県 | 14815 | 14-815-03-003 | 秦野市伊勢原市環境衛生組合 | － | － | 秦野市伊勢原市環境衛生組合伊勢原清掃工場 | 139 | 139 | ○ |  | 粗大ごみ 直接搬入ごみ 不燃ごみ | 圧縮 | 12 | 1972 | 委託 |  | 無し
14 | 神奈川県 | 14815 | 14-815-03-004 | 秦野市伊勢原市環境衛生組合 | － | － | 秦野市伊勢原市環境衛生組合伊勢原清掃工場 | 694 |  |  |  | 粗大ごみ 直接搬入ごみ | 破砕 | 15 | 1985 | 委託 |  | 無し
14 | 神奈川県 | 14818 | 14-818-03-001 | 高座清掃施設組合 | － | － | 高座清掃施設組合粗大ごみ処理施設 | 1668 | 878 |  | ○ | 粗大ごみ 不燃ごみ | 併用 | 50 | 1974 | 一部委託 |  | 無し
14 | 神奈川県 | 14827 | 14-827-03-001 | 湯河原町真鶴町衛生組合 | － | － | 湯河原町真鶴町衛生組合粗大ごみ処理施設 | 1221 | 527 |  | ○ | 粗大ごみ 直接搬入ごみ 不燃ごみ 資源ごみ | 併用 | 24 | 1990 | 一部委託 |  | 無し
14 | 神奈川県 | 14829 | 14-829-03-001 | 足柄東部清掃組合 | － | － | 中井美化センター | 537 | 288 | ○ |  | 粗大ごみ 直接搬入ごみ 不燃ごみ 資源ごみ | 併用 | 20 | 1984 | 委託 |  | 無し
14 | 神奈川県 | 14837 | 14-837-03-001 | 足柄西部清掃組合 | － | － | 足柄西部環境センター | 402 | 234 |  | ○ | 粗大ごみ 直接搬入ごみ 不燃ごみ 資源ごみ | 併用 | 8 | 1994 | 委託 |  | 無し
14 | 神奈川県 | 14837 | 14-837-03-002 | 足柄西部清掃組合 | － | － | 足柄西部環境センター（切断式破砕設備） | 32 |  |  |  | 粗大ごみ 直接搬入ごみ | 破砕 | 1 | 1994 | 委託 |  | 無し
Note on M38: user: ※上記「切断式破砕設備」において報告させて頂いた「処理対象廃棄物」において、一部誤りがありましたので、上記のとおり修正をお願い致します。（不燃ごみは削除でお願い致します。）

## 資源化
資源化等を行う施設 | [19 empty] | (注：「廃止」施設を除く)
都道府県コード | 都道府県名 | 地方公共団体コード | 施設コード | 地方公共団体 | 管理者名(民間施設) | 代表者 (民間施設) | 施設名 | 年間処理量 (t/年度) | 資源回収量 |  |  |  | 処理対象廃棄物 | 処理内容 | 処理能力(t/日) | 使用開始年度 | 運転管理 | 施設の改廃等 | 産業廃棄物の搬入の有無 | 一般廃棄物の割合 (％)
[9 empty] | (t/年度) | (Nm3/年度) | 回収量 | 搬出量
14 | 神奈川県 | 14100 | 14-100-04-001 | 横浜市 | － | － | 戸塚資源選別センター | 13502 | 10472 |  |  | ○ | 金属類 ガラス類 ペットボトル | 選別 圧縮・梱包 | 60 | 1995 | 委託 |  | 無し
14 | 神奈川県 | 14100 | 14-100-04-002 | 横浜市 | － | － | 緑資源選別センター（Ｂ棟） | 13408 | 10884 |  |  | ○ | 金属類 ガラス類 ペットボトル | 選別 圧縮・梱包 | 35 | 1998 | 委託 |  | 無し
14 | 神奈川県 | 14100 | 14-100-04-003 | 横浜市 | － | － | 緑資源選別センター（Ａ棟） | [5 empty] | 金属類 ガラス類 ペットボトル | 選別 圧縮・梱包 | 40 | 1993 | 委託 |  | 無し
14 | 神奈川県 | 14100 | 14-100-04-004 | 横浜市 | － | － | 金沢資源選別センター | 13490 | 12680 |  |  | ○ | 金属類 ガラス類 ペットボトル | 選別 圧縮・梱包 | 30 | 2002 | 委託 |  | 無し
14 | 神奈川県 | 14100 | 14-100-04-005 | 横浜市 | － | － | 鶴見資源化センター | 15638 | 13111 |  |  | ○ | 金属類 ガラス類 ペットボトル | 選別 圧縮・梱包 | 50 | 1995 | 委託 |  | 無し
14 | 神奈川県 | 14130 | 14-130-04-001 | 川崎市 | － | － | 南部リサイクルセンター | 9195 | 9195 |  | ○ |  | 金属類 ガラス類 ペットボトル | 選別 圧縮・梱包 その他 | 80 | 1998 | 委託 |  | 無し
14 | 神奈川県 | 14130 | 14-130-04-006 | 川崎市 | － | － | 堤根処理センター空き缶・ペットボトル処理施設 | 1797 | 1797 |  | ○ |  | 金属類 ペットボトル | 選別 圧縮・梱包 | 16.5 | 1992 | 委託 |  | 無し
14 | 神奈川県 | 14130 | 14-130-04-007 | 川崎市 | － | － | 堤根処理センター空き瓶処理施設 | 2473 | 2473 |  | ○ |  | ガラス類 | 選別 | 20 | 1996 | 委託 |  | 無し
14 | 神奈川県 | 14130 | 14-130-04-009 | 川崎市 | － | － | 王禅寺処理センター空き瓶処理施設 | 2923 | 2923 |  | ○ |  | ガラス類 | 選別 | 10 | 1992 | 委託 |  | 無し
14 | 神奈川県 | 14201 | 14-201-04-001 | 横須賀市 | － | － | 横須賀市リサイクルプラザ「アイクル」 | 19282 | 16301 |  |  | ○ | 紙類 金属類 ガラス類 ペットボトル プラスチック | 選別 圧縮・梱包 | 220 | 2000 | 一部委託 |  | 無し
14 | 神奈川県 | 14203 | 14-203-04-001 | 平塚市 | － | － | 平塚市リサイクルプラザ | 7342 | 7342 |  |  | ○ | 金属類 ガラス類 ペットボトル プラスチック | 選別 圧縮・梱包 | 44.6 | 2004 | 委託 |  | 無し
14 | 神奈川県 | 14204 | 14-204-04-001 | 鎌倉市 | － | － | 鎌倉市笛田リサイクルセンター | 4906 | 4906 |  |  | ○ | 紙類 金属類 ガラス類 | 選別 圧縮・梱包 | 40 | 1997 | 一部委託 |  | 無し
14 | 神奈川県 | 14205 | 14-205-04-001 | 藤沢市 | － | － | 藤沢市ペットボトル中間処理施設 | 1131 | 1131 |  |  | ○ | ペットボトル | 圧縮・梱包 | 4 | 1999 | 委託 |  | 無し
14 | 神奈川県 | 14205 | 14-205-04-002 | 藤沢市 | － | － | 藤沢市資源化施設（カン） | 1442 | 1442 |  |  | ○ | 金属類 | 選別 | 12 | 1992 | 委託 |  | 無し
14 | 神奈川県 | 14205 | 14-205-04-003 | 藤沢市 | － | － | 藤沢市資源化施設（ビン） | 3191 | 3191 |  |  | ○ | ガラス類 | 選別 | 18 | 1992 | 委託 |  | 無し
14 | 神奈川県 | 14206 | 14-206-04-001 | 小田原市 | － | － | 小田原市ペットボトル減容施設 | 716 | 711 |  |  |  | ペットボトル | 選別 圧縮・梱包 | 4.9 | 2003 | 委託 |  | 無し
14 | 神奈川県 | 14206 | 14-206-04-002 | 小田原市 | － | － | 小田原市リサイクルセンター（びん・缶選別施設） | 2033 | 1897 |  |  | ○ | 金属類 ガラス類 | 選別 圧縮・梱包 | 21.4 | 1996 | 一部委託 |  | 無し
14 | 神奈川県 | 14207 | 14-207-04-001 | 茅ヶ崎市 | － | － | 茅ヶ崎市資源物選別処理施設 | 5014 | 4440 |  |  | ○ | 紙類 ペットボトル 布類 その他資源ごみ | 選別 圧縮・梱包 | 20 | 1993 | 委託 |  | 無し
14 | 神奈川県 | 14208 | 14-208-04-001 | 逗子市 | － | － | 廃棄物再生利用施設（ペットボトルストックヤード施設） | 190 | 171 |  |  | ○ | ペットボトル | 選別 圧縮・梱包 | 1.25 | 1999 | 直営 |  | 無し
14 | 神奈川県 | 14208 | 14-208-04-002 | 逗子市 | － | － | 廃棄物再生利用施設（あき缶・あきびん選別処理施設） | 895 | 598 |  |  | ○ | 金属類 ガラス類 | 選別 圧縮・梱包 | 5 | 1994 | 直営 |  | 無し
14 | 神奈川県 | 14208 | 14-208-04-003 | 逗子市 | － | － | 廃棄物再生利用施設（容器包装プラスチック選別施設） | 997 | 617 |  |  | ○ | プラスチック | 選別 圧縮・梱包 | 6.7 | 2004 | 直営 |  | 無し
14 | 神奈川県 | 14209 | 14-209-04-001 | 相模原市 | － | － | 相模原市津久井クリーンセンター不燃物処理施設 | 2152 | 777 |  |  | ○ | 金属類 ガラス類 不燃ごみ 粗大ごみ 直接搬入ごみ | 選別 圧縮・梱包 その他 | 25 | 1981 | 委託 |  | 無し
14 | 神奈川県 | 14210 | 14-210-04-001 | 三浦市 | － | － | 三浦市環境センター（ペットボトル処理施設） | 178 | 178 |  |  | ○ | ペットボトル 直接搬入ごみ | 選別 圧縮・梱包 | 1.4 | 2000 | 直営 |  | 無し
14 | 神奈川県 | 14210 | 14-210-04-002 | 三浦市 | － | － | 三浦市清掃事業所資源物選別処理施設 | 894 | 894 |  |  | ○ | 金属類 ガラス類 直接搬入ごみ | 選別 圧縮・梱包 | 4 | 1992 | 直営 |  | 無し
14 | 神奈川県 | 14210 | 14-210-04-003 | 三浦市 | － | － | その他紙製容器包装等ｽﾄｯｸﾔｰﾄﾞ | 391 | 391 |  |  | ○ | 紙類 直接搬入ごみ | 選別 圧縮・梱包 | 2.5 | 2003 | 直営 |  | 無し
14 | 神奈川県 | 14210 | 14-210-04-004 | 三浦市 | － | － | ﾌﾟﾗｽﾁｯｸ製容器包装ｽﾄｯｸﾔｰﾄﾞ | 812 | 812 |  |  | ○ | プラスチック | 選別 圧縮・梱包 | 8.3 | 2003 | 直営 |  | 無し
14 | 神奈川県 | 14212 | 14-212-04-002 | 厚木市 | － | － | 厚木市不燃物処理・資源化施設 | [5 empty] | その他 | 選別 | 2200 | 1997 | 委託 | 休止 | 無し
14 | 神奈川県 | 14212 | 14-212-04-003 | 厚木市 | － | － | 厚木市資源化センター | 2032 | 2032 |  |  | ○ | 金属類 ガラス類 ペットボトル | 選別 | 22 | 1997 | 委託 |  | 無し
14 | 神奈川県 | 14213 | 14-213-04-001 | 大和市 | － | － | 大和市資源選別所 | 18453 | 18453 |  |  | ○ | 紙類 金属類 ガラス類 ペットボトル プラスチック 布類 | 選別 圧縮・梱包 | 4.5 | 1994 | 委託 |  | 無し
14 | 神奈川県 | 14215 | 14-215-04-001 | 海老名市 | － | － | 海老名市資源化センター | 3751 | 3751 |  |  | ○ | 金属類 ガラス類 ペットボトル プラスチック その他資源ごみ | 選別 圧縮・梱包 | 13.8 | 1998 | 委託 |  | 無し
14 | 神奈川県 | 14216 | 14-216-04-001 | 座間市 | － | － | 座間市資源リサイクルセンター | 1365 | 1365 |  |  | ○ | 金属類 ガラス類 | 選別 | 4.5 | 1993 | 委託 |  | 無し
14 | 神奈川県 | 14216 | 14-216-04-002 | 座間市 | － | － | 座間市第２資源リサイクルセンター | 1010 | 1010 |  |  | ○ | プラスチック | 選別 圧縮・梱包 | 1.5 | 2001 | 委託 |  | 無し
14 | 神奈川県 | 14301 | 14-301-04-001 | 葉山町 | － | － | 葉山町クリ－ンセンタ－(不燃物処理施設) | 573 | 573 |  | ○ |  | ガラス類 直接搬入ごみ その他 | その他 | 10 | 1978 | 直営 |  | 無し
14 | 神奈川県 | 14301 | 14-301-04-002 | 葉山町 | － | － | 葉山町クリ－ンセンタ－(不燃物処理施設) | 359 | 359 |  | ○ |  | ガラス類 直接搬入ごみ その他 | 圧縮・梱包 | 12 | 1988 | 直営 |  | 無し
14 | 神奈川県 | 14362 | 14-362-04-001 | 大井町 | － | － | 大井町剪定枝破砕処理場 | 135 | 135 |  |  | ○ | その他資源ごみ | その他 | 4 | 2001 | 一部委託 |  | 無し
14 | 神奈川県 | 14382 | 14-382-04-001 | 箱根町 | － | － | 箱根町環境センターペットボトル減容施設 | 48 | 48 |  | ○ |  | ペットボトル | 圧縮・梱包 | 0.7 | 1999 | 一部委託 |  | 無し
14 | 神奈川県 | 14402 | 14-402-04-001 | 清川村 | － | － | 清川クリーンセンター | 23 | 23 |  |  | ○ | 金属類 | 圧縮・梱包 | 3 | 1986 | 直営 |  | 無し
14 | 神奈川県 | 14827 | 14-827-04-001 | 湯河原町真鶴町衛生組合 | － | － | 湯河原町真鶴町衛生組合選別処理施設 | 623 | 414 |  |  | ○ | ガラス類 ペットボトル 不燃ごみ | 選別 圧縮・梱包 | 1 | 2001 | 委託 |  | 無し
14 | 神奈川県 | 14829 | 14-829-04-002 | 足柄東部清掃組合 | － | － | 大井美化センター | 122 | 122 |  | ○ |  | ペットボトル | 圧縮・梱包 | 0.6 | 1995 | 直営 |  | 無し
14 | 神奈川県 | 14837 | 14-837-04-001 | 足柄西部清掃組合 | － | － | 足柄西部環境センター（瓶類手選別設備） | [5 empty] | ガラス類 | 選別 | 2 | 1994 | 委託 | 休止 | 無し
14 | 神奈川県 | 14837 | 14-837-04-001 | 足柄西部清掃組合 | － | － | 足柄西部環境センター（瓶類手選別設備） | [5 empty] | ガラス類 | 選別 | 2 | 1994 | 委託 | 休止 | 無し

## 燃料化
ごみ燃料化施設 | [19 empty] | (注：「廃止」施設を除く)
都道府県コード | 都道府県名 | 地方公共団体コード | 施設コード | 地方公共団体名 | 管理者名(民間施設) | 代表者 (民間施設) | 施設名 | 年間処理量(t/年度) | 固形化燃料保管量(t) | 燃料化量(t/年度) |  |  | 処理対象廃棄物 | 処理能力(t/日) | 使用開始年度 | 燃料供給先の利用状況 | 運転管理 | 施設の改廃等 | 産業廃棄物の搬入の有無 | 一般廃棄物の割合 (％)
[11 empty] | 生産量 | 搬出量

## その他
その他の施設[ごみの中間処理施設] | [15 empty] | (注：「廃止」施設を除く)
都道府県コード | 都道府県名 | 地方公共団体コード | 施設コード | 地方公共団体名 | 管理者名(民間施設) | 代表者 (民間施設) | 施設名 | 年間処理量(t/年度) | 処理対象廃棄物 | 処理内容 | 処理能力(t/日) | 使用開始年度 | 運転管理 | 施設の改廃等 | 産業廃棄物の搬入の有無 | 一般廃棄物の割合(％)
14 | 神奈川県 | 14201 | 14-201-06-001 | 横須賀市 | － | － | プラスチック類減容固化施設 | 6547 | 不燃ごみ 直接搬入ごみ | 圧縮・梱包 | 150 | 1995 | 直営 |  | 無し
14 | 神奈川県 | 14210 | 14-210-06-001 | 三浦市 | － | － | 三浦市環境センター |  | 可燃ごみ 直接搬入ごみ | その他 | 61 | 1991 | 直営 | 休止 | 無し
14 | 神奈川県 | 14342 | 14-342-06-001 | 二宮町 | － | － | 二宮町環境衛生センター | 172 | 資源ごみ | 破砕 | 5 | 1981 | 直営 |  | 無し

## 保管
保管施設 | [14 empty] | (注：「廃止」施設を除く)
都道府県コード | 都道府県名 | 地方公共団体コード | 施設コード | 地方公共団体名 | 施設名 | 年間保管量(t/年度) | 保管対象物 | 保管分類数 | 屋内面積(m2) | 屋外面積(m2) | 使用開始年度 | 運転管理 | 施設の改廃等 | 産業廃棄物の搬入の有無 | 一般廃棄物の割合(％)
14 | 神奈川県 | 14100 | 14-100-07-002 | 横浜市 | 横浜市緑資源選別センター | 1595 | ガラス類 プラスチック | 3 | 270 | 0 | 1993 | 委託 |  | 無し
14 | 神奈川県 | 14100 | 14-100-07-003 | 横浜市 | 横浜市戸塚資源選別センター | 3918 | ガラス類 ペットボトル プラスチック | 3 | 276 | 0 | 1995 | 委託 |  | 無し
14 | 神奈川県 | 14100 | 14-100-07-004 | 横浜市 | 横浜市鶴見資源化センター | 1158 | ガラス類 | 3 | 378 | 0 | 1995 | 委託 |  | 無し
14 | 神奈川県 | 14100 | 14-100-07-005 | 横浜市 | 横浜市金沢資源選別センター | 999 | ガラス類 プラスチック | 1 | 250 | 0 | 2002 | 委託 |  | 無し
14 | 神奈川県 | 14130 | 14-130-07-001 | 川崎市 | 南部リサイクルセンター | 9195 | 金属類 ガラス類 ペットボトル | 3 | 2910 | 5667 | 1998 | 委託 |  | 無し
14 | 神奈川県 | 14130 | 14-130-07-006 | 川崎市 | 堤根処理センター空き瓶処理施設 | 2473 | ガラス類 | 1 | 83 | 0 | 1996 | 委託 |  | 無し
14 | 神奈川県 | 14130 | 14-130-07-007 | 川崎市 | 堤根処理センター空き缶・ペットボトル処理施設 | 1797 | 金属類 ペットボトル | 2 | 100 | 187 | 1992 | 委託 |  | 無し
14 | 神奈川県 | 14130 | 14-130-07-008 | 川崎市 | 王禅寺処理センター空き瓶処理施設 | 2923 | ガラス類 | 1 | 53 | 0 | 1992 | 委託 |  | 無し
14 | 神奈川県 | 14130 | 14-130-07-010 | 川崎市 | 水江缶・ペットボトルリサイクルセンター | 5591 | 金属類 ペットボトル | 2 | 855 | 198 | 2003 | 委託 |  | 無し
14 | 神奈川県 | 14204 | 14-204-07-001 | 鎌倉市 | 鎌倉市笛田リサイクルセンター | 4906 | 紙類 金属類 ガラス類 | 7 | 33 | 0 | 1997 | 一部委託 |  | 無し
14 | 神奈川県 | 14206 | 14-206-07-001 | 小田原市 | 小田原市リサイクルセンター | 1897 | 金属類 ガラス類 | 5 | 0 | 148 | 1997 | 一部委託 |  | 無し
14 | 神奈川県 | 14212 | 14-212-07-001 | 厚木市 | 厚木市資源化センター | 2032 | 金属類 ガラス類 ペットボトル | 7 | 135 | 0 | 2000 | 一部委託 |  | 無し
14 | 神奈川県 | 14215 | 14-215-07-001 | 海老名市 | 海老名市資源化センター | 3751 | 金属類 ガラス類 ペットボトル プラスチック その他資源ごみ | 9 | 99 | 630 | 1998 | 委託 |  | 無し
14 | 神奈川県 | 14217 | 14-217-07-001 | 南足柄市 | 南足柄市ビン・ガラス保管施設 | 392 | ガラス類 | 3 | 0 | 50 | 1988 | 委託 |  | 無し
14 | 神奈川県 | 14218 | 14-218-07-001 | 綾瀬市 | 綾瀬市リサイクル協同組合 | 6339 | 紙類 金属類 ガラス類 ペットボトル プラスチック 布類 その他資源ごみ | 9 | 0 | 215 | 1984 | 委託 |  | 無し
14 | 神奈川県 | 14301 | 14-301-07-001 | 葉山町 | 葉山町クリ－ンセンタ－ | 67 | ペットボトル | 1 | 0 | 35 | 1997 | 直営 |  | 無し
14 | 神奈川県 | 14301 | 14-301-07-002 | 葉山町 | 葉山町クリ－ンセンタ－ | 173 | プラスチック | 1 | 0 | 109 | 2006 | 直営 | 新設 | 無し
14 | 神奈川県 | 14321 | 14-321-07-001 | 寒川町 | 寒川町クリーンセンター | 3295 | 紙類 金属類 ガラス類 ペットボトル プラスチック 布類 その他資源ごみ | 7 | 78 | 127 | 1984 | 委託 |  | 無し
14 | 神奈川県 | 14341 | 14-341-07-001 | 大磯町 | 大磯町ごみ処理施設 | 201 | ガラス類 | 3 | 31 | 0 | 1997 | 直営 |  | 無し
14 | 神奈川県 | 14341 | 14-341-07-002 | 大磯町 | 大磯町資源化施設 | 1823 | 紙類 布類 | 5 | 62 | 0 | 1997 | 直営 |  | 無し
14 | 神奈川県 | 14341 | 14-341-07-003 | 大磯町 | 大磯町ごみ処理施設 | 127 | 金属類 | 2 | 6 | 0 | 1997 | 直営 |  | 無し
14 | 神奈川県 | 14341 | 14-341-07-004 | 大磯町 | 大磯町ペットボトル仮設保管場所 | 84 | ペットボトル | 1 | 0 | 52 | 1997 | 直営 |  | 無し
14 | 神奈川県 | 14341 | 14-341-07-005 | 大磯町 | 大磯町ﾌﾟﾗｽﾁｯｸ仮設保管所 | 714 | プラスチック | 1 | 0 | 600 | 1997 | 直営 |  | 無し
14 | 神奈川県 | 14341 | 14-341-07-006 | 大磯町 | 大磯町白色発泡トレー保管所 | 4 | その他 | 1 | 18 | 0 | 1997 | 直営 |  | 無し
14 | 神奈川県 | 14815 | 14-815-07-001 | 秦野市伊勢原市環境衛生組合 | 秦野市伊勢原市環境衛生組合伊勢原清掃工場 | 566 | ガラス類 | 3 | 45 | 0 | 1988 | 委託 |  | 無し
14 | 神奈川県 | 14815 | 14-815-07-002 | 秦野市伊勢原市環境衛生組合 | 秦野市伊勢原市環境衛生組合伊勢原清掃工場 | 637 | ペットボトル | 1 | 0 | 35 | 1991 | 委託 |  | 無し
14 | 神奈川県 | 14829 | 14-829-07-001 | 足柄東部清掃組合 | 中井美化センター | 501 | 金属類 ガラス類 | 6 | 0 | 62 | 1997 | 委託 |  | 無し
14 | 神奈川県 | 14829 | 14-829-07-002 | 足柄東部清掃組合 | 大井美化センター | 122 | ペットボトル | 1 | 0 | 64 | 1997 | 直営 |  | 無し

## 最終
最終処分場 | [22 empty] | (注：「廃止」施設を除く)
都道府県コード | 都道府県名 | 地方公共団体コード | 施設コード | 地方公共団体名 | 管理者名(民間施設) | 代表者 (民間施設) | 施設名 | 埋立容量 （覆土を含む） (m3/年度) | 埋立容量 （覆土を含まない） (ｔ/年度) | 残余容量 (m3) | 埋立場所 | 処理対象廃棄物 | 埋立開始年度 | 埋立地面積 (m2) | 全体容積 (m3) | 埋立終了年度 | 遮水の方式 | 浸出水の処理 | 運転管理 | 処分場の現状 | 施設の改廃等 | 産業廃棄物の搬入の有無 | 一般廃棄物の割合(％)
14 | 神奈川県 | 14100 | 14-100-08-001 | 横浜市 | － | － | 神明台処分地 | 132414 | 124789 | 660146 | 平地 | 焼却残渣(主灰) 直接搬入ごみ 焼却残渣(飛灰) 破砕ごみ・処理残渣 粗大ごみ 不燃ごみ | 1973 | 430000 | 6809700 | 2010 | 原地盤利用 鉛直遮水工 表面遮水工(ｷｬｯﾋﾟﾝｸﾞ) | 生物処理（脱窒あり） 砂ろ過 消毒 下水道放流 | 直営 | 埋立中 |  | 無し
14 | 神奈川県 | 14100 | 14-100-08-002 | 横浜市 | － | － | 南本牧廃棄物最終処分場 | 25065 | 26975 | 828763 | 海面 | 焼却残渣(主灰) 焼却残渣(飛灰) 破砕ごみ・処理残渣 粗大ごみ 不燃ごみ | 1993 | 210000 | 4270000 | 2014 | その他遮水 | 凝集沈澱 生物処理（脱窒なし） 砂ろ過 活性炭処理 | 委託 | 埋立中 |  | 有り | 41
14 | 神奈川県 | 14130 | 14-130-08-001 | 川崎市 | － | － | 浮島廃棄物埋立処分場（1期地区） |  |  |  | 海面 | 焼却残渣(主灰) 焼却残渣(飛灰) その他 | 1978 | 253000 | 2913900 | 2000 | 鉛直遮水工 | 凝集沈澱 生物処理（脱窒あり） 砂ろ過 | 委託 | 埋立終了 |  | 無し
14 | 神奈川県 | 14130 | 14-130-08-002 | 川崎市 | － | － | 浮島廃棄物埋立処分場（2期地区） | 55851 | 72367 | 2024036 | 海面 | 焼却残渣(主灰) 直接搬入ごみ 焼却残渣(飛灰) その他 | 2000 | 168600 | 2636500 | 2039 | 鉛直遮水工 | 凝集沈澱 | 一部委託 | 埋立中 |  | 有り | 92
14 | 神奈川県 | 14201 | 14-201-08-001 | 横須賀市 | － | － | 横須賀市長坂埋立地（増設） |  |  |  | 山間 | 焼却残渣(主灰) 直接搬入ごみ 破砕ごみ・処理残渣 粗大ごみ | 1990 | 26940 | 690000 | 1994 | 表面遮水工(ｷｬｯﾋﾟﾝｸﾞ) 遮水なし | 凝集沈澱 生物処理（脱窒あり） 砂ろ過 消毒 活性炭処理 | 直営 | 埋立終了 |  | 無し
14 | 神奈川県 | 14201 | 14-201-08-002 | 横須賀市 | － | － | 横須賀市長坂埋立地（新設） |  |  |  | 山間 | 直接搬入ごみ 破砕ごみ・処理残渣 不燃ごみ | 1994 | 25862 | 400000 | 1997 | 底部遮水工 鉛直遮水工 | 凝集沈澱 生物処理（脱窒あり） 砂ろ過 消毒 活性炭処理 | 直営 | 埋立中 | 休止 | 無し
14 | 神奈川県 | 14203 | 14-203-08-001 | 平塚市 | － | － | 平塚市遠藤原一般廃棄物最終処分場第２期 | 12353 | 10861 | 161181 | 山間 | 直接搬入ごみ 焼却残渣(飛灰) 破砕ごみ・処理残渣 | 2001 | 26600 | 233000 | 2016 | 底部遮水工 | 凝集沈澱 生物処理（脱窒あり） 砂ろ過 消毒 活性炭処理 | 一部委託 | 埋立中 |  | 無し
14 | 神奈川県 | 14203 | 14-203-08-002 | 平塚市 | － | － | 平塚市遠藤原一般廃棄物最終処分場 |  |  |  | 山間 | 直接搬入ごみ 焼却残渣(飛灰) 破砕ごみ・処理残渣 | 1984 | 17850 | 223000 | 2001 | 底部遮水工 | 凝集沈澱 生物処理（脱窒あり） 砂ろ過 消毒 活性炭処理 | 一部委託 | 埋立終了 |  | 無し
14 | 神奈川県 | 14204 | 14-204-08-001 | 鎌倉市 | － | － | 鎌倉市一般廃棄物最終処分場 |  |  | 5662 | 平地 | 焼却残渣(主灰) | 1995 | 10713 | 40833 | 2005 | 遮水なし | 処理なし | 直営 | 埋立終了 |  | 無し
14 | 神奈川県 | 14205 | 14-205-08-001 | 藤沢市 | － | － | 藤沢市女坂最終処分場 | 3523 | 2797 | 133561 | 山間 | 直接搬入ごみ 焼却残渣(飛灰) 破砕ごみ・処理残渣 | 1997 | 27200 | 200000 | 2038 | 底部遮水工 | 凝集沈澱 砂ろ過 活性炭処理 下水道放流 | 委託 | 埋立中 |  | 有り | 72
14 | 神奈川県 | 14205 | 14-205-08-003 | 藤沢市 | － | － | 藤沢市葛原第２最終処分場 | 0 | 0 | 54000 | 平地 | 焼却残渣(主灰) 直接搬入ごみ 焼却残渣(飛灰) 破砕ごみ・処理残渣 | 1989 | 26700 | 158700 | 2002 | 底部遮水工 | 凝集沈澱 生物処理（脱窒あり） 砂ろ過 消毒 活性炭処理 | 委託 | 埋立中 |  | 無し
14 | 神奈川県 | 14206 | 14-206-08-001 | 小田原市 | － | － | 小田原市堀ヶ窪埋立処分場 | 563 | 675 | 16201 | 山間 | 焼却残渣(主灰) 焼却残渣(飛灰) | 1986 | 9712 | 87838 | 2008 | 底部遮水工 | 凝集沈澱 砂ろ過 活性炭処理 促進酸化処理 | 直営 | 埋立中 |  | 無し
14 | 神奈川県 | 14206 | 14-206-08-002 | 小田原市 | － | － | 小田原市中村原埋立処分場 |  |  |  | 平地 | 直接搬入ごみ 不燃ごみ | 1972 | 23323 | 181000 | 1997 | 遮水なし | 処理なし | 直営 | 埋立終了 |  | 無し
14 | 神奈川県 | 14207 | 14-207-08-001 | 茅ヶ崎市 | － | － | 茅ヶ崎市堤一般廃棄物最終処分場 | 0 | 0 | 0 | 山間 | 焼却残渣(主灰) | 1986 | 18868 | 155170 | 2005 | 原地盤利用 底部遮水工 | 凝集沈澱 生物処理（脱窒あり） 砂ろ過 消毒 活性炭処理 下水道放流 | 一部委託 | 埋立終了 |  | 無し
14 | 神奈川県 | 14207 | 14-207-08-002 | 茅ヶ崎市 | － | － | 茅ヶ崎市堤十二天一般廃棄物最終処分場 | 5231 | 7895 | 162568 | 山間 | 焼却残渣(主灰) | 2004 | 16850 | 186000 | 2018 | 原地盤利用 底部遮水工 | 凝集沈澱 砂ろ過 促進酸化処理 下水道放流 | 一部委託 | 埋立中 |  | 無し
14 | 神奈川県 | 14208 | 14-208-08-001 | 逗子市 | － | － | 逗子市清掃センターじん芥処理場 | 568 | 2962 | 8770 | 山間 | 焼却残渣(主灰) 焼却残渣(飛灰) 破砕ごみ・処理残渣 | 1993 | 7950 | 50880 | 2009 | 原地盤利用 | 下水道放流 | 直営 | 埋立中 |  | 無し
14 | 神奈川県 | 14208 | 14-208-08-002 | 逗子市 | － | － | 逗子市清掃センターじん芥処理場 |  |  |  | 山間 | 焼却残渣(主灰) 焼却残渣(飛灰) 破砕ごみ・処理残渣 | 1982 | 5800 | 43790 | 1995 | 原地盤利用 | 下水道放流 | 直営 | 埋立終了 |  | 無し
14 | 神奈川県 | 14209 | 14-209-08-001 | 相模原市 | － | － | 相模原市一般廃棄物最終処分場 | 19710 | 32493 | 502700 | 山間 | 焼却残渣(主灰) 直接搬入ごみ 焼却残渣(飛灰) 破砕ごみ・処理残渣 | 1979 | 98380 | 1235300 | 2031 | 原地盤利用 底部遮水工 鉛直遮水工 | 凝集沈澱 生物処理（脱窒あり） 砂ろ過 活性炭処理 キレート処理 下水道放流 | 直営 | 埋立中 |  | 無し
14 | 神奈川県 | 14210 | 14-210-08-001 | 三浦市 | － | － | 三浦市宮川埋立地 |  |  |  | 平地 | 直接搬入ごみ その他 粗大ごみ 不燃ごみ | 1980 | 14007 | 196195 | 2006 | 原地盤利用 その他遮水 | 凝集沈澱 生物処理（脱窒なし） 砂ろ過 消毒 活性炭処理 キレート処理 | 直営 | 埋立終了 |  | 無し
14 | 神奈川県 | 14210 | 14-210-08-002 | 三浦市 | － | － | 三浦市西岩堂埋立地 | 4520 | 3114 | 11701 | 山間 | 直接搬入ごみ 粗大ごみ 不燃ごみ | 1991 | 13500 | 232150 | 2012 | 底部遮水工 その他遮水 | 凝集沈澱 生物処理（脱窒あり） 砂ろ過 消毒 活性炭処理 キレート処理 | 直営 | 埋立中 |  | 無し
14 | 神奈川県 | 14213 | 14-213-08-001 | 大和市 | － | － | 大和市上草柳処分場No.5 |  |  |  | 平地 | 焼却残渣(主灰) 焼却残渣(飛灰) 破砕ごみ・処理残渣 | 1987 | 4616 | 29966 | 1998 | 原地盤利用 底部遮水工 | 他の施設での処理 | 直営 | 埋立終了 |  | 無し
14 | 神奈川県 | 14213 | 14-213-08-002 | 大和市 | － | － | 大和市上草柳処分場№６ | 1611 | 1914 | 34739 | 平地 | 焼却残渣(主灰) 焼却残渣(飛灰) 破砕ごみ・処理残渣 | 1989 | 8637 | 61385 | 2010 | 表面遮水工(ｷｬｯﾋﾟﾝｸﾞ) | 凝集沈澱 キレート処理 下水道放流 | 委託 | 埋立中 |  | 無し
14 | 神奈川県 | 14214 | 14-214-08-001 | 伊勢原市 | － | － | 伊勢原市子易不燃物処理場 | 0 | 0 | 9896 | 山間 | 直接搬入ごみ 破砕ごみ・処理残渣 粗大ごみ 不燃ごみ | 1970 | 10040 | 85000 | 2009 | 遮水なし | 処理なし | 直営 | 埋立中 |  | 無し
14 | 神奈川県 | 14215 | 14-215-08-001 | 海老名市 | － | － | 海老名市第一本郷最終処分場 |  |  | 25027 | 山間 | 不燃ごみ その他 | 1967 | 8474 | 42370 | 2003 | 遮水なし | 処理なし | 直営 | 埋立終了 | 休止 | 無し
14 | 神奈川県 | 14217 | 14-217-08-001 | 南足柄市 | － | － | 南足柄市福泉不燃物埋立地 |  |  |  | 山間 | 直接搬入ごみ 不燃ごみ | 1976 | 6160 | 41000 | 1997 | 遮水なし | 凝集沈澱 | 直営 | 埋立終了 |  | 無し
14 | 神奈川県 | 14217 | 14-217-08-002 | 南足柄市 | － | － | 南足柄市雨坪一般廃棄物最終処分場 | 0 | 0 | 50 | 山間 | 焼却残渣(主灰) 直接搬入ごみ 焼却残渣(飛灰) 破砕ごみ・処理残渣 不燃ごみ | 1988 | 6000 | 35000 | 未定 | その他遮水 | 凝集沈澱 生物処理（脱窒なし） 砂ろ過 消毒 活性炭処理 | 直営 | 埋立中 |  | 無し
14 | 神奈川県 | 14217 | 14-217-08-003 | 南足柄市 | － | － | 南足柄市最終処分場 | 2779 | 2031 | 36636 | 山間 | 焼却残渣(主灰) 直接搬入ごみ 焼却残渣(飛灰) 破砕ごみ・処理残渣 不燃ごみ | 2005 | 7100 | 40000 | 2028 | その他遮水 | 凝集沈澱 生物処理（脱窒あり） 消毒 活性炭処理 膜処理 | 直営 | 埋立中 |  | 無し
14 | 神奈川県 | 14342 | 14-342-08-001 | 二宮町 | － | － | 二宮町環境衛生センター |  |  |  | 山間 | 焼却残渣(主灰) 焼却残渣(飛灰) 破砕ごみ・処理残渣 不燃ごみ その他 | 1981 | 2500 | 11800 | 1995 | 原地盤利用 | 他の施設での処理 | 直営 | 埋立終了 |  | 無し
14 | 神奈川県 | 14342 | 14-342-08-002 | 二宮町 | － | － | 二宮町環境衛生センター | 215 | 215 | 2349 | 山間 | 破砕ごみ・処理残渣 不燃ごみ その他 | 1995 | 3000 | 15800 | 2009 | 底部遮水工 | 凝集沈澱 生物処理（脱窒なし） 砂ろ過 消毒 | 直営 | 埋立中 |  | 無し
14 | 神奈川県 | 14382 | 14-382-08-001 | 箱根町 | － | － | 箱根町第１一般廃棄物最終処分場 | 0 | 0 | 830 | 山間 | 焼却残渣(飛灰) | 1974 | 15283 | 156877 | 2009 | 表面遮水工(ｷｬｯﾋﾟﾝｸﾞ) | 凝集沈澱 生物処理（脱窒あり） 砂ろ過 消毒 | 一部委託 | 埋立中 |  | 無し
14 | 神奈川県 | 14382 | 14-382-08-002 | 箱根町 | － | － | 箱根町第2一般廃棄物最終処分場 | 2544 | 2431 | 45127 | 山間 | 焼却残渣(飛灰) | 2003 | 8000 | 49000 | 2017 | 表面遮水工(ｷｬｯﾋﾟﾝｸﾞ) | 生物処理（脱窒あり） 砂ろ過 消毒 キレート処理 | 一部委託 | 埋立中 |  | 無し
14 | 神奈川県 | 14402 | 14-402-08-001 | 清川村 | － | － | 清川クリーンセンター |  |  | 5066 | 山間 | 不燃ごみ その他 | 1972 | 8802 | 17380 | 2009 | 原地盤利用 | 処理なし | 直営 | 埋立中 | 休止 | 無し
14 | 神奈川県 | 14815 | 14-815-08-002 | 秦野市伊勢原市環境衛生組合 | － | － | 秦野市伊勢原市環境衛生組合栗原一般廃棄物最終処分場 | 6457 | 7649 | 73749 | 山間 | 焼却残渣(主灰) 焼却残渣(飛灰) | 1993 | 16760 | 132500 | 2023 | 底部遮水工 | 凝集沈澱 下水道放流 | 委託 | 埋立中 |  | 無し
14 | 神奈川県 | 14827 | 14-827-08-001 | 湯河原町真鶴町衛生組合 | － | － | 湯河原町真鶴町衛生組合最終処分場 | 2734 | 2999 | 16117 | 山間 | 焼却残渣(主灰) 焼却残渣(飛灰) 破砕ごみ・処理残渣 不燃ごみ | 1986 | 10500 | 66000 | 2012 | 底部遮水工 | 凝集沈澱 生物処理（脱窒なし） 砂ろ過 活性炭処理 | 委託 | 埋立中 |  | 有り | 99
14 | 神奈川県 | 14829 | 14-829-08-002 | 足柄東部清掃組合 | － | － | 岩倉処分場 | 1853 | 953 | 12943 | 山間 | 焼却残渣(飛灰) 破砕ごみ・処理残渣 | 1986 | 8920 | 47700 | 2009 | 原地盤利用 底部遮水工 | 凝集沈澱 生物処理（脱窒あり） 砂ろ過 消毒 活性炭処理 | 直営 | 埋立中 |  | 無し

## し尿
し尿処理施設・汚泥再生処理センター | [24 empty] | (注：「廃止」施設を除く)
都道府県コード | 都道府県名 | 地方公共団体コード | 施設コード | 地方公共団体名 | 管理者名(民間施設) | 代表者 (民間施設) | 施設名 | 年間処理量 |  |  |  | 資源化量 |  | 資源化量種別 |  | 処理方式 |  |  | 処理能力(kL/日) | 処理能力(t/日) 有機性廃棄物 | 資源化能力(t/日) | 計画バイオガス量(m3/日) | 使用開始年度 | 運転管理 | 施設の改廃等
[8 empty] | し尿 (kl/年度) | 浄化槽汚泥 (kl/年度) | 有機性廃棄物 (t/年度) | その他 (kl/年度) | 堆肥等の固形物 (t/年度) | バイオガス (m3／年度) | 生産量 | 搬出量･売却量 | 汚水処理 | 汚泥処理 | 資源化処理
14 | 神奈川県 | 14203 | 14-203-09-001 | 平塚市 | － | － | 平塚市環境事業センター | 4365 | 10422 | [6 empty] | 好気 | 脱水 |  | 180 |  |  |  | 1983 | 委託
14 | 神奈川県 | 14205 | 14-205-09-001 | 藤沢市 | － | － | 藤沢市北部環境事業所 | 4221 | 13046 | [6 empty] | 好気 一次処理 | 脱水 焼却 |  | 230 |  |  |  | 1982 | 直営
14 | 神奈川県 | 14209 | 14-209-09-001 | 相模原市 | － | － | 相模原市東清掃事業所 | 2708 | 8900 | [6 empty] | 好気 下水投入 | 脱水 |  | 140 |  |  |  | 1977 | 直営
14 | 神奈川県 | 14209 | 14-209-09-002 | 相模原市 | － | － | 相模原市津久井クリーンセンターし尿処理施設 | 3017 | 17073 | [6 empty] | 標脱 | 脱水 |  | 90 |  |  |  | 1987 | 直営
14 | 神奈川県 | 14210 | 14-210-09-001 | 三浦市 | － | － | 三浦市衛生センター | 7333 | 14032 |  | 729 |  |  |  |  | 嫌気 好気 その他 | 脱水 |  | 72 |  |  |  | 1972 | 直営
14 | 神奈川県 | 14212 | 14-212-09-001 | 厚木市 | － | － | 厚木市衛生プラント | 2537 | 12457 | [6 empty] | 標脱 | 脱水 |  | 69 |  |  |  | 1997 | 直営
14 | 神奈川県 | 14301 | 14-301-09-001 | 葉山町 | － | － | 葉山町 し尿処理施設 | 477 | 11588 | [6 empty] | 焼却 |  |  | 32 |  |  |  | 1981 | 委託
14 | 神奈川県 | 14321 | 14-321-09-001 | 寒川町 | － | － | 寒川町美化センター | 1057 | 2687 | [6 empty] | 高負荷 | 脱水 |  | 70 |  |  |  | 1995 | 直営
14 | 神奈川県 | 14341 | 14-341-09-001 | 大磯町 | － | － | 大磯町美化センターし尿処理施設 | 671 | 10365 | [6 empty] | 高負荷 膜分離 | 脱水 |  | 50 |  |  |  | 1992 | 直営
14 | 神奈川県 | 14342 | 14-342-09-001 | 二宮町 | － | － | 二宮町環境衛生センター | 986 | 8877 | [6 empty] | 好気 | 脱水 |  | 50 |  |  |  | 1976 | 委託
14 | 神奈川県 | 14382 | 14-382-09-001 | 箱根町 | － | － | 箱根町環境センター清掃第２プラント | 469 | 8137 | [6 empty] | 嫌気 | 脱水 |  | 47 |  |  |  | 1967 | 委託
14 | 神奈川県 | 14401 | 14-401-09-001 | 愛川町 | － | － | 愛川町衛生プラント | 1186 | 6544 | [6 empty] | 高負荷 | 焼却 |  | 37 |  |  |  | 1986 | 直営
14 | 神奈川県 | 14815 | 14-815-09-001 | 秦野市伊勢原市環境衛生組合 | － | － | 秦野市伊勢原市環境衛生組合秦野衛生センター | 1863 | 18250 | [6 empty] | 標脱 | 脱水 |  | 72 |  |  |  | 1984 | 委託
14 | 神奈川県 | 14815 | 14-815-09-002 | 秦野市伊勢原市環境衛生組合 | － | － | 秦野市伊勢原市環境衛生組合秦野衛生センター | 2587 | 25347 | [6 empty] | 標脱 | 脱水 |  | 100 |  |  |  | 1992 | 委託
14 | 神奈川県 | 14818 | 14-818-09-001 | 高座清掃施設組合 | － | － | 高座清掃施設組合し尿処理施設 | 4712 | 16199 | [6 empty] | 好気 | 焼却 |  | 240 |  |  |  | 1966 | 直営
14 | 神奈川県 | 14819 | 14-819-09-001 | 足柄上衛生組合 | － | － | 足柄衛生センター | 3068 | 38086 | [6 empty] | 標脱 | 脱水 乾燥 焼却 |  | 150 |  |  |  | 1981 | 直営

## コミプラ
コミュニティプラント | [11 empty] | (注：「廃止」施設を除く)
都道府県コード | 都道府県名 | 地方公共団体コード | 施設コード | 地方公共団体名 | 施設名 | 汚水処理量 (m3/年度) | 処理方法 | 計画最大汚水量(m3/日) | 使用開始年度 | 運転管理 | 料金徴収 | 施設の改廃等