## 焼却
焼却施設（溶融施設含む） | [41 empty] | (注：「廃止」施設を除く)
都道府県コード | 都道府県名 | 地方公共団体コード | 施設コード | 地方公共団体名 | 管理者名(民間施設) | 代表者名 (民間施設) | 施設名称 | 年間処理量 (t/年度) | 資源化量 (t/年度) |  |  | 焼却対象廃棄物 | 施設の種類 | 処理方式 | 炉型式 | 処理能力(t/日) | 炉数 | 使用開始年度 | 余熱利用の状況 | 総余熱利用量 (MＪ) | 発電能力(kW) | 発電効率(％) | 総発電量 (MWh) | 灰処理設備の 有無（焼却灰） | 灰処理設備の 有無（飛灰） | 運転管理の体制 | 施設の改廃等 | 産業廃棄物の搬入の有無 | 一般廃棄物の割合 (％) | ごみ組成分析結果 | [6 empty] | 単位容積重量(kg/m3) | 水分 (％) | 可燃分 (％) | 灰分 (％) | 低発熱量(計算値) kcal/kg | 低発熱量(実測値) kcal/kg
[10 empty] | 生産量 | 搬出量 | [18 empty] | 合計 (％) | 紙・布類類 | ビニール、合成樹脂、ゴム、皮革類 | 木、竹、わら類 | ちゅう介類 | 不燃物類 | その他
17 | 石川県 | 17201 | 17-201-01-001 | 金沢市 | － | － | 西部クリーンセンター | 105495 |  |  |  | 可燃ごみ ごみ処理残渣 し尿処理残渣 その他 | 焼却 | ストーカ式(可動) | 全連続運転 | 350 | 2 | 1980 | 場内温水 発電（場内利用） 場外温水 発電（場外利用） | 103582080 | 1600 | 8 | 12259 | 無し | セメント固化 薬剤処理 | 直営 |  | 有り | 89 | 100% | 71% | 11% | 8% | 8% | 2% | 0% | 140 | 47% | 47% | 6% | 1969 | 1675
17 | 石川県 | 17201 | 17-201-01-003 | 金沢市 | － | － | 東部クリーンセンター | 64410 |  |  |  | 可燃ごみ 直接搬入ごみ ごみ処理残渣 | 焼却 | ストーカ式(可動) | 全連続運転 | 250 | 2 | 1990 | 場内温水 発電（場内利用） 場外温水 発電（場外利用） | 123446400 | 3000 | 13 | 17980 | 無し | セメント固化 薬剤処理 | 直営 |  | 無し |  | 100% | 69% | 8% | 9% | 13% | 1% | 0% | 170 | 34% | 60% | 6% | 2603 | 1791
17 | 石川県 | 17203 | 17-203-01-001 | 小松市 | － | － | 小松市環境美化センター | 33824 |  |  |  | 可燃ごみ 直接搬入ごみ | 焼却 | ストーカ式(可動) | 准連続運転 | 150 | 3 | 1983 | 場内温水 | 3386880 |  |  |  | 無し | セメント固化 薬剤処理 | 直営 |  | 無し |  | 100% | 50% | 18% | 10% | 18% | 1% | 3% | 210 | 58% | 38% | 4% | 1356
17 | 石川県 | 17204 | 17-204-01-001 | 輪島市 | － | － | 輪島クリーンセンター | 10645 |  |  |  | 可燃ごみ 直接搬入ごみ | 焼却 | ストーカ式(可動) | バッチ運転 | 50 | 2 | 1993 | 場内温水 | 1881600 |  |  |  | 無し | 薬剤処理 | 直営 |  | 無し |  | 100% | 73% | 9% | 5% | 10% | 1% | 1% | 154 | 44% | 51% | 6% | 2022
17 | 石川県 | 17206 | 17-206-01-001 | 加賀市 | － | － | 加賀市環境美化センター加賀ごみ処理施設 | 28000 | 376 |  | ○ | 可燃ごみ 直接搬入ごみ ごみ処理残渣 | 焼却 | 流動床式 | 全連続運転 | 160 | 2 | 1996 | 場内温水 場内蒸気 場外温水 | - |  |  |  | 無し | セメント固化 薬剤処理 | 一部委託 |  | 無し |  | 100% | 50% | 27% | 10% | 5% | 3% | 5% | 158 | 43% | 48% | 12% | 1908
17 | 石川県 | 17206 | 17-206-01-002 | 加賀市 | － | － | 加賀市環境美化センター山中美化センター | 3406 |  |  |  | 可燃ごみ 直接搬入ごみ ごみ処理残渣 | 焼却 | ストーカ式(可動) | バッチ運転 | 25 | 2 | 1996 | 場内温水 場外温水 その他 | - |  |  |  | 無し | セメント固化 薬剤処理 | 直営 |  | 無し |  | 100% | 47% | 19% | 5% | 25% | 1% | 3% | 219 | 60% | 36% | 4% | 1235
17 | 石川県 | 17463 | 17-463-01-001 | 能登町 | － | － | 内浦ｸﾘｰﾝｾﾝﾀｰ | 1720 |  |  | ○ | 可燃ごみ 直接搬入ごみ | 焼却 | ストーカ式(可動) | バッチ運転 | 14 | 2 | 1997 | 場内温水 | 1160712 |  |  |  | 無し | 薬剤処理 | 一部委託 |  | 無し |  | 100% | 58% | 22% | 2% | 13% | 0% | 5% | 165 | 50% | 46% | 4% | 1775
17 | 石川県 | 17826 | 17-826-01-001 | 輪島市穴水町環境衛生施設組合 | － | － | 輪島市穴水町環境衛生施設組合クリーンセンター | 6263 |  |  |  | 可燃ごみ 直接搬入ごみ | 焼却 | ストーカ式(可動) | バッチ運転 | 25 | 2 | 1990 | 場内温水 | 176400 |  |  |  | 薬剤処理 | 薬剤処理 | 直営 |  | 無し |  | 100% | 43% | 29% | 6% | 11% | 1% | 10% | 172 | 49% | 46% | 5% | 1786
17 | 石川県 | 17827 | 17-827-01-001 | 能美広域事務組合 | － | － | 能美美化センター | 14640 |  |  |  | 可燃ごみ 直接搬入ごみ ごみ処理残渣 | 焼却 | ストーカ式(可動) | 准連続運転 | 50 | 2 | 1992 | 場内温水 | 4452072 |  |  |  | 無し | 薬剤処理 | 直営 |  | 無し |  | 100% | 55% | 23% | 7% | 12% | 1% | 2% | 149 | 54% | 43% | 3% | 1564
17 | 石川県 | 17841 | 17-841-01-001 | 白山石川広域事務組合 | － | － | 松任石川環境クリーンセンター | 51532 |  |  |  | 可燃ごみ 直接搬入ごみ ごみ処理残渣 | 焼却 | ストーカ式(可動) | 全連続運転 | 240 | 3 | 1998 | 場内温水 発電（場内利用） 発電（場外利用） | 44743507 | 2900 | 14 | 19905 | 無し | 薬剤処理 | 直営 |  | 無し |  | 100% | 56% | 20% | 16% | 4% | 2% | 2% | 117 | 47% | 47% | 6% | 1836
17 | 石川県 | 17856 | 17-856-01-001 | 石川北部アール・ディ・エフ広域処理組合 | － | － | 石川北部ＲＤＦセンター | 38021 | 3156 | ○ |  | 固形化燃料 | ガス化溶融・改質 | 流動床式 | 全連続運転 | 160 | 2 | 2002 | 場内温水 発電（場内利用） 発電（場外利用） | 142339332 | 7000 | 21 | 39163 | 溶融処理 | 薬剤処理 | 委託 |  | 無し |  | 100% | 48% | 31% | 3% | 13% | 2% | 2% | 588 | 4% | 85% | 11% | 4000 | 4608

## 粗大
粗大ごみ処理施設 | [18 empty] | (注：「廃止」施設を除く)
都道府県コード | 都道府県名 | 地方公共団体コード | 施設コード | 地方公共団体名 | 管理者名(民間施設) | 代表者 (民間施設) | 施設名 | 年間処理量(t/年度) | 資源回収量(t/年度) |  |  | 処理対象廃棄物 | 処理方式 | 処理能力(t/日) | 使用開始年度 | 運転管理 | 施設の改廃等 | 産業廃棄物の搬入の有無 | 一般廃棄物の割合 (％)
[10 empty] | 回収量 | 搬出量
17 | 石川県 | 17463 | 17-463-03-001 | 能登町 | － | － | 内浦ｸﾘｰﾝｾﾝﾀｰ | 30 |  | ○ |  | 粗大ごみ 直接搬入ごみ 可燃ごみ | 破砕 | 5 | 1997 | 一部委託 |  | 無し
17 | 石川県 | 17837 | 17-837-03-001 | 羽咋郡市広域圏事務組合 | － | － | リサイクルセンター ごみ資源化施設 | 1301 |  | ○ |  | 粗大ごみ 直接搬入ごみ | 併用 | 21 | 2002 | 委託 |  | 無し

## 資源化
資源化等を行う施設 | [19 empty] | (注：「廃止」施設を除く)
都道府県コード | 都道府県名 | 地方公共団体コード | 施設コード | 地方公共団体 | 管理者名(民間施設) | 代表者 (民間施設) | 施設名 | 年間処理量 (t/年度) | 資源回収量 |  |  |  | 処理対象廃棄物 | 処理内容 | 処理能力(t/日) | 使用開始年度 | 運転管理 | 施設の改廃等 | 産業廃棄物の搬入の有無 | 一般廃棄物の割合 (％)
[9 empty] | (t/年度) | (Nm3/年度) | 回収量 | 搬出量
17 | 石川県 | 17201 | 17-201-04-001 | 金沢市 | － | － | 西部リサイクルプラザ | 2659 | 2659 |  | ○ |  | 金属類 ガラス類 ペットボトル | 選別 圧縮・梱包 | 12 | 1999 | 委託 |  | 無し
17 | 石川県 | 17201 | 17-201-04-003 | 金沢市 | － | － | 東部リサイクルプラザ | 2578 | 2578 |  | ○ |  | 金属類 ガラス類 ペットボトル | 選別 圧縮・梱包 | 12 | 1999 | 委託 |  | 無し
17 | 石川県 | 17201 | 17-201-04-004 | 金沢市 | － | － | 戸室リサイクルプラザ | 13666 | 13666 |  | ○ |  | プラスチック | 選別 圧縮・梱包 | 25 | 2003 | 委託 |  | 無し
17 | 石川県 | 17203 | 17-203-04-001 | 小松市 | － | － | 小松市環境美化センター | 234 | 205 |  |  | ○ | ペットボトル | 選別 圧縮・梱包 | 2.4 | 1995 | 一部委託 |  | 無し
17 | 石川県 | 17204 | 17-204-04-001 | 輪島市 | － | － | 輪島クリーンセンター宅田分場 | 220 | 220 |  | ○ |  | ペットボトル プラスチック 直接搬入ごみ | 選別 圧縮・梱包 | 1 | 1992 | 直営 |  | 無し
17 | 石川県 | 17206 | 17-206-04-001 | 加賀市 | － | － | 加賀市環境美化センターリサイクルプラザ | 5264 | 1979 |  |  | ○ | 紙類 金属類 ガラス類 ペットボトル その他資源ごみ 不燃ごみ 粗大ごみ 直接搬入ごみ | 選別 圧縮・梱包 その他 | 33 | 1996 | 一部委託 |  | 無し
17 | 石川県 | 17206 | 17-206-04-002 | 加賀市 | － | － | 加賀市環境美化センターグリーン・シティ山中 | 806 | 369 |  |  | ○ | 紙類 金属類 ガラス類 ペットボトル その他資源ごみ 不燃ごみ 粗大ごみ 直接搬入ごみ | 選別 圧縮・梱包 その他 | 4.3 | 2001 | 直営 |  | 無し
17 | 石川県 | 17206 | 17-206-04-003 | 加賀市 | － | － | 株式会社 きだち | 127 | 113 |  |  | ○ | プラスチック | 選別 圧縮・梱包 | 2.5 | 2006 | 委託 | 新設 | 無し
17 | 石川県 | 17463 | 17-463-04-001 | 能登町 | － | － | 内浦埋立処分場前処理ﾔｰﾄﾞ | 11 | 11 |  | ○ |  | 不燃ごみ 粗大ごみ 直接搬入ごみ | 選別 | 1 | 1997 | 一部委託 |  | 無し
17 | 石川県 | 17821 | 17-821-04-001 | 河北郡市広域事務組合 | － | － | 河北郡市リサイクルプラザ | 1524 | 1524 |  |  | ○ | 紙類 金属類 ガラス類 ペットボトル プラスチック 不燃ごみ 粗大ごみ 直接搬入ごみ 家庭系生ごみ 事業系生ごみ | 選別 圧縮・梱包 | 16 | 2006 | 直営 | 新設 | 無し
17 | 石川県 | 17835 | 17-835-04-001 | 七尾鹿島広域圏事務組合 | － | － | 七尾鹿島広域圏事務組合南部ごみ資源化基地 | 829 | 829 |  | ○ |  | ガラス類 | 選別 | 3.54 | 1992 | 一部委託 |  | 無し
17 | 石川県 | 17837 | 17-837-04-001 | 羽咋郡市広域圏事務組合 | － | － | リサイクルセンター ごみ資源化施設 | 2160 | 2160 |  | ○ |  | 紙類 金属類 ガラス類 ペットボトル プラスチック 不燃ごみ 直接搬入ごみ | 圧縮・梱包 | 21 | 2002 | 委託 |  | 無し
17 | 石川県 | 17841 | 17-841-04-001 | 白山石川広域事務組合 | － | － | 松任石川環境クリーンセンター | 7910 | 1128 |  |  | ○ | 不燃ごみ 粗大ごみ 直接搬入ごみ | 選別 圧縮・梱包 | 65 | 1998 | 委託 |  | 無し
17 | 石川県 | 17855 | 17-855-04-001 | 奥能登クリーン組合 | － | － | 奥能登クリーンセンターリサイクルプラザ | 2572 | 2510 |  |  | ○ | 紙類 ペットボトル その他資源ごみ その他 | 選別 圧縮・梱包 | 11.3 | 2002 | 直営 |  | 無し

## 燃料化
ごみ燃料化施設 | [19 empty] | (注：「廃止」施設を除く)
都道府県コード | 都道府県名 | 地方公共団体コード | 施設コード | 地方公共団体名 | 管理者名(民間施設) | 代表者 (民間施設) | 施設名 | 年間処理量(t/年度) | 固形化燃料保管量(t) | 燃料化量(t/年度) |  |  | 処理対象廃棄物 | 処理能力(t/日) | 使用開始年度 | 燃料供給先の利用状況 | 運転管理 | 施設の改廃等 | 産業廃棄物の搬入の有無 | 一般廃棄物の割合 (％)
[11 empty] | 生産量 | 搬出量
17 | 石川県 | 17821 | 17-821-05-001 | 河北郡市広域事務組合 | － | － | 河北郡市クリーンセンター | 24747 |  | 12492 |  | ○ | 可燃ごみ 直接搬入ごみ | 119 | 2002 | 発電用 | 直営 |  | 無し
17 | 石川県 | 17835 | 17-835-05-001 | 七尾鹿島広域圏事務組合 | － | － | ななかリサイクルセンター | 24372 | 18 | 13099 | ○ |  | 直接搬入ごみ | 94 | 2002 | 発電用 | 直営 |  | 無し
17 | 石川県 | 17837 | 17-837-05-001 | 羽咋郡市広域圏事務組合 | － | － | リサイクルセンター ごみ燃料化施設 | 15597 | 157 | 8581 | ○ |  | 可燃ごみ 直接搬入ごみ ごみ処理残渣 | 66 | 2002 | 発電用 | 委託 |  | 無し
17 | 石川県 | 17855 | 17-855-05-001 | 奥能登クリーン組合 | － | － | 奥能登クリーンセンターごみ固形燃料化施設 | 7827 | 64 | 3791 |  | ○ | 可燃ごみ | 48 | 2002 | 発電用 | 委託 |  | 無し

## その他
その他の施設[ごみの中間処理施設] | [15 empty] | (注：「廃止」施設を除く)
都道府県コード | 都道府県名 | 地方公共団体コード | 施設コード | 地方公共団体名 | 管理者名(民間施設) | 代表者 (民間施設) | 施設名 | 年間処理量(t/年度) | 処理対象廃棄物 | 処理内容 | 処理能力(t/日) | 使用開始年度 | 運転管理 | 施設の改廃等 | 産業廃棄物の搬入の有無 | 一般廃棄物の割合(％)
17 | 石川県 | 17827 | 17-827-06-001 | 能美広域事務組合 | － | － | 能美美化センター | 2275 | 直接搬入ごみ | 破砕 その他 | 4.9 | 1999 | 直営 |  | 無し
17 | 石川県 | 17837 | 17-837-06-001 | 羽咋郡市広域圏事務組合 | － | － | 木材資源化センター | 71 | その他 | 破砕 | 4.9 | 2006 | 直営 | 新設 | 無し

## 保管
保管施設 | [14 empty] | (注：「廃止」施設を除く)
都道府県コード | 都道府県名 | 地方公共団体コード | 施設コード | 地方公共団体名 | 施設名 | 年間保管量(t/年度) | 保管対象物 | 保管分類数 | 屋内面積(m2) | 屋外面積(m2) | 使用開始年度 | 運転管理 | 施設の改廃等 | 産業廃棄物の搬入の有無 | 一般廃棄物の割合(％)
17 | 石川県 | 17203 | 17-203-07-001 | 小松市 | 小松市環境美化センター | 1487 | 紙類 金属類 ガラス類 ペットボトル | 9 | 1171 | 2648 | 1995 | 一部委託 |  | 無し
17 | 石川県 | 17205 | 17-205-07-001 | 珠洲市 | 珠洲市ごみ減量化リサイクル作業場 | 1383 | 紙類 金属類 ガラス類 ペットボトル その他 | 5 | 94 | 64 | 1997 | 委託 |  | 無し
17 | 石川県 | 17206 | 17-206-07-001 | 加賀市 | 加賀市環境美化センターリサイクルプラザ | 2092 | 紙類 金属類 ガラス類 ペットボトル プラスチック その他資源ごみ | 9 | 2566 | 6300 | 1996 | 一部委託 |  | 無し
17 | 石川県 | 17206 | 17-206-07-002 | 加賀市 | 加賀市環境美化センターグリーン・シティ山中 | 390 | 紙類 金属類 ガラス類 その他資源ごみ | 11 | 300 | 0 | 2001 | 直営 |  | 無し
17 | 石川県 | 17463 | 17-463-07-001 | 能登町 | 柳田資源物ｽﾄｯｸﾔｰﾄﾞ | 11 | 金属類 | 1 | 0 | 216 | 2000 | 一部委託 |  | 無し
17 | 石川県 | 17826 | 17-826-07-001 | 輪島市穴水町環境衛生施設組合 | 輪島市穴水町環境衛生施設組合ストックヤード | 380 | 金属類 ガラス類 ペットボトル | 6 | 20 | 252 | 1998 | 直営 |  | 無し
17 | 石川県 | 17835 | 17-835-07-001 | 七尾鹿島広域圏事務組合 | ななかリサイクルセンターペットボトル保管室 | 137 | ペットボトル | 1 | 60 | 0 | 1997 | 直営 |  | 無し
17 | 石川県 | 17837 | 17-837-07-001 | 羽咋郡市広域圏事務組合 | リサイクルセンター ごみ資源化施設 | 2160 | 紙類 金属類 ガラス類 ペットボトル プラスチック その他資源ごみ | 15 | 996 | 0 | 2002 | 委託 |  | 無し
17 | 石川県 | 17841 | 17-841-07-001 | 白山石川広域事務組合 | 松任石川環境クリーンセンター | 892 | ガラス類 布類 | 4 | 1040 | 0 | 1998 | 一部委託 |  | 無し

## 最終
最終処分場 | [22 empty] | (注：「廃止」施設を除く)
都道府県コード | 都道府県名 | 地方公共団体コード | 施設コード | 地方公共団体名 | 管理者名(民間施設) | 代表者 (民間施設) | 施設名 | 埋立容量 （覆土を含む） (m3/年度) | 埋立容量 （覆土を含まない） (ｔ/年度) | 残余容量 (m3) | 埋立場所 | 処理対象廃棄物 | 埋立開始年度 | 埋立地面積 (m2) | 全体容積 (m3) | 埋立終了年度 | 遮水の方式 | 浸出水の処理 | 運転管理 | 処分場の現状 | 施設の改廃等 | 産業廃棄物の搬入の有無 | 一般廃棄物の割合(％)
17 | 石川県 | 17201 | 17-201-08-001 | 金沢市 | － | － | 戸室新保埋立場 | 136000 | 96876 | 1425000 | 山間 | 焼却残渣(主灰) 直接搬入ごみ 可燃ごみ 資源ごみ 焼却残渣(飛灰) 破砕ごみ・処理残渣 粗大ごみ 不燃ごみ | 1994 | 180000 | 3946000 | 2012 | 底部遮水工 | 凝集沈澱 生物処理（脱窒なし） 活性炭処理 | 一部委託 | 埋立中 |  | 有り | 43
17 | 石川県 | 17203 | 17-203-08-001 | 小松市 | － | － | 小松市環境美化センター最終処分場 | 7427 | 8443 | 220565 | 山間 | 焼却残渣(主灰) 直接搬入ごみ 焼却残渣(飛灰) 粗大ごみ 不燃ごみ | 1983 | 94756 | 510000 | 2038 | 原地盤利用 | 生物処理（脱窒なし） 消毒 | 直営 | 埋立中 |  | 無し
17 | 石川県 | 17204 | 17-204-08-001 | 輪島市 | － | － | 輪島クリーンセンター埋立処分場 | 7759 | 6643 | 187675 | 山間 | 焼却残渣(主灰) 直接搬入ごみ 焼却残渣(飛灰) 不燃ごみ | 2000 | 23000 | 250000 | 2015 | 底部遮水工 | 凝集沈澱 生物処理（脱窒なし） 砂ろ過 消毒 | 直営 | 埋立中 |  | 無し
17 | 石川県 | 17205 | 17-205-08-001 | 珠洲市 | － | － | 珠洲市一般廃棄物埋立処分場 | 1722 | 3312 | 42598 | 山間 | 直接搬入ごみ 破砕ごみ・処理残渣 不燃ごみ | 1983 | 29560 | 213000 | 2018 | 原地盤利用 | 凝集沈澱 砂ろ過 消毒 活性炭処理 | 直営 | 埋立中 |  | 無し
17 | 石川県 | 17206 | 17-206-08-001 | 加賀市 | － | － | 加賀市環境美化センター廃棄物処分場 | 6214 | 7243 | 105923 | 山間 | 焼却残渣(主灰) 直接搬入ごみ 焼却残渣(飛灰) 破砕ごみ・処理残渣 不燃ごみ | 1972 | 44540 | 745000 | 2010 | 原地盤利用 | 砂ろ過 | 一部委託 | 埋立中 |  | 無し
17 | 石川県 | 17206 | 17-206-08-002 | 加賀市 | － | － | 加賀市環境美化センターグリーン・シティ山中 | 554 | 605 | 10367 | 山間 | 焼却残渣(主灰) 直接搬入ごみ 焼却残渣(飛灰) 破砕ごみ・処理残渣 | 2001 | 2300 | 13500 | 2016 | 底部遮水工 鉛直遮水工 覆蓋（屋根） | 生物処理（脱窒なし） 砂ろ過 消毒 活性炭処理 | 直営 | 埋立中 |  | 無し
17 | 石川県 | 17463 | 17-463-08-001 | 能登町 | － | － | 能登町能都埋立処分場 | 2104 | 1879 | 90731 | 山間 | 直接搬入ごみ 破砕ごみ・処理残渣 粗大ごみ 不燃ごみ | 1996 | 17300 | 131610 | 2010 | 底部遮水工 表面遮水工(ｷｬｯﾋﾟﾝｸﾞ) | 凝集沈澱 生物処理（脱窒なし） 砂ろ過 消毒 | 直営 | 埋立中 |  | 有り | 98
17 | 石川県 | 17463 | 17-463-08-002 | 能登町 | － | － | 不燃物処理場 |  | 104 |  | 山間 | 直接搬入ごみ 粗大ごみ 不燃ごみ | 1975 | 18200 | 70000 | 2010 | その他遮水 遮水なし | 凝集沈澱 生物処理（脱窒なし） 砂ろ過 消毒 | 直営 | 埋立中 | 休止 | 無し
17 | 石川県 | 17463 | 17-463-08-003 | 能登町 | － | － | 能登町内浦埋立処分場 | 1552 | 776 | 6548 | 山間 | 焼却残渣(主灰) 直接搬入ごみ 焼却残渣(飛灰) 破砕ごみ・処理残渣 粗大ごみ 不燃ごみ | 1970 | 15145 | 75000 | 2010 | 原地盤利用 鉛直遮水工 表面遮水工(ｷｬｯﾋﾟﾝｸﾞ) | 消毒 促進酸化処理 | 一部委託 | 埋立中 |  | 無し
17 | 石川県 | 17463 | 17-463-08-004 | 能登町 | － | － | 能登町柳田埋立処分場 | 512 | 256 | 10571 | 山間 | 直接搬入ごみ 破砕ごみ・処理残渣 不燃ごみ | 1974 | 10000 | 300000 | 2008 | 原地盤利用 鉛直遮水工 | 生物処理（脱窒なし） | 一部委託 | 埋立中 |  | 無し
17 | 石川県 | 17821 | 17-821-08-001 | 河北郡市広域事務組合 | － | － | 河北郡市灰埋立場 | 198 | 198 | 16445 | 山間 | 焼却残渣(主灰) | 1994 | 10114 | 45000 | 2008 | 表面遮水工(ｷｬｯﾋﾟﾝｸﾞ) | 凝集沈澱 生物処理（脱窒あり） 砂ろ過 消毒 活性炭処理 | 直営 | 埋立中 |  | 無し
17 | 石川県 | 17821 | 17-821-08-002 | 河北郡市広域事務組合 | － | － | 河北郡市最終処分場 | 3003 | 2558 | 126797 | 山間 | 破砕ごみ・処理残渣 粗大ごみ 不燃ごみ | 1999 | 18000 | 150000 | 2024 | 表面遮水工(ｷｬｯﾋﾟﾝｸﾞ) | 凝集沈澱 生物処理（脱窒あり） 砂ろ過 消毒 活性炭処理 | 直営 | 埋立中 |  | 無し
17 | 石川県 | 17826 | 17-826-08-001 | 輪島市穴水町環境衛生施設組合 | － | － | 輪島市穴水町環境衛生施設組合山中最終処分場 | 528 | 528 | 4296 | 山間 | 不燃ごみ | 1999 | 3400 | 7800 | 2013 | 鉛直遮水工 | 凝集沈澱 | 直営 | 埋立中 |  | 無し
17 | 石川県 | 17826 | 17-826-08-002 | 輪島市穴水町環境衛生施設組合 | － | － | 輪島市穴水町環境衛生施設組合原最終処分場 |  |  |  | 山間 | 焼却残渣(主灰) 焼却残渣(飛灰) | 1997 | 560 | 2240 | 2002 | 底部遮水工 | 処理なし | 直営 | 埋立終了 |  | 無し
17 | 石川県 | 17826 | 17-826-08-003 | 輪島市穴水町環境衛生施設組合 | － | － | 輪島市穴水町環境衛生施設組合原最終処分場 | 928 | 928 | 4800 | 山間 | 焼却残渣(主灰) 焼却残渣(飛灰) | 2002 | 3700 | 9000 | 2010 | 底部遮水工 | 凝集沈澱 | 直営 | 埋立中 |  | 無し
17 | 石川県 | 17827 | 17-827-08-001 | 能美広域事務組合 | － | － | 能美美化センター（新処分場） | 5381 | 3700 | 151262 | 山間 | 焼却残渣(主灰) 直接搬入ごみ 焼却残渣(飛灰) 破砕ごみ・処理残渣 不燃ごみ | 2002 | 17100 | 180000 | 2016 | 底部遮水工 | 凝集沈澱 生物処理（脱窒なし） 砂ろ過 消毒 膜処理 | 直営 | 埋立中 |  | 無し
17 | 石川県 | 17827 | 17-827-08-002 | 能美広域事務組合 | － | － | 能美美化センター |  |  |  | 山間 | 焼却残渣(主灰) 直接搬入ごみ 焼却残渣(飛灰) 破砕ごみ・処理残渣 不燃ごみ | 1992 | 10533 | 106000 | 2003 | 原地盤利用 | 凝集沈澱 生物処理（脱窒なし） 砂ろ過 消毒 膜処理 | 直営 | 埋立終了 |  | 無し
17 | 石川県 | 17835 | 17-835-08-001 | 七尾鹿島広域圏事務組合 | － | － | 七尾鹿島広域圏事務組合中央埋立場 | 3514 | 3164 | 139885 | 山間 | 直接搬入ごみ | 1995 | 25500 | 210800 | 2052 | 表面遮水工(ｷｬｯﾋﾟﾝｸﾞ) | 凝集沈澱 生物処理（脱窒なし） 砂ろ過 | 直営 | 埋立中 |  | 無し
17 | 石川県 | 17837 | 17-837-08-001 | 羽咋郡市広域圏事務組合 | － | － | 埋立処分場 | 1052 | 877 | 29378 | 山間 | 直接搬入ごみ 破砕ごみ・処理残渣 その他 | 1981 | 53100 | 293000 | 2012 | 鉛直遮水工 | 砂ろ過 | 直営 | 埋立中 |  | 無し
17 | 石川県 | 17841 | 17-841-08-002 | 白山石川広域事務組合 | － | － | 鶴来清掃センター | 7780 | 7853 | 78341 | 山間 | 焼却残渣(主灰) 焼却残渣(飛灰) 破砕ごみ・処理残渣 | 2000 | 23000 | 140000 | 2009 | 底部遮水工 | 凝集沈澱 生物処理（脱窒あり） 砂ろ過 消毒 | 一部委託 | 埋立中 |  | 無し

## し尿
し尿処理施設・汚泥再生処理センター | [24 empty] | (注：「廃止」施設を除く)
都道府県コード | 都道府県名 | 地方公共団体コード | 施設コード | 地方公共団体名 | 管理者名(民間施設) | 代表者 (民間施設) | 施設名 | 年間処理量 |  |  |  | 資源化量 |  | 資源化量種別 |  | 処理方式 |  |  | 処理能力(kL/日) | 処理能力(t/日) 有機性廃棄物 | 資源化能力(t/日) | 計画バイオガス量(m3/日) | 使用開始年度 | 運転管理 | 施設の改廃等
[8 empty] | し尿 (kl/年度) | 浄化槽汚泥 (kl/年度) | 有機性廃棄物 (t/年度) | その他 (kl/年度) | 堆肥等の固形物 (t/年度) | バイオガス (m3／年度) | 生産量 | 搬出量･売却量 | 汚水処理 | 汚泥処理 | 資源化処理
17 | 石川県 | 17201 | 17-201-09-001 | 金沢市 | － | － | 西部衛生センター | 3615 | 19472 | [6 empty] | 一次処理 | 焼却 |  | 195 |  |  |  | 1995 | 委託
17 | 石川県 | 17204 | 17-204-09-001 | 輪島市 | － | － | 輪島クリーンセンター宅田分場（し尿処理施設） | 3290 | 8023 | [6 empty] | 好気 一次処理 | 脱水 |  | 40 |  |  |  | 1997 | 直営
17 | 石川県 | 17204 | 17-204-09-002 | 輪島市 | － | － | 輪島クリーンセンター町野分場 | 630 | 1043 | [6 empty] | 好希釈 | 脱水 |  | 8 |  |  |  | 1980 | 直営
17 | 石川県 | 17463 | 17-463-09-001 | 能登町 | － | － | 能登町衛生ｾﾝﾀｰ | 1787 | 3099 | [6 empty] | 標脱 | 脱水 焼却 |  | 25 |  |  |  | 1989 | 直営
17 | 石川県 | 17821 | 17-821-09-001 | 河北郡市広域事務組合 | － | － | 河北郡市浄化センター | 2348 | 10372 | [6 empty] | 嫌気 | 脱水 乾燥 焼却 |  | 120 |  |  |  | 1977 | 直営
17 | 石川県 | 17824 | 17-824-09-001 | 珠洲市・能登町環境衛生組合 | － | － | 珠洲市・能登町衛生センター | 4125 | 4341 | [6 empty] | 焼却 | 焼却 |  | 48 |  |  |  | 1985 | 直営 | 移管
17 | 石川県 | 17825 | 17-825-09-001 | 手取川流域環境衛生事業組合 | － | － | 手取川流域環境衛生事業組合衛生センター |  | 5392 | [6 empty] | 浄化槽専用 | 乾燥 焼却 |  | 45 |  |  |  | 1991 | 直営
17 | 石川県 | 17825 | 17-825-09-002 | 手取川流域環境衛生事業組合 | － | － | 手取川流域環境衛生事業組合衛生センター | 2153 | 7354 |  |  | 7 |  | ○ |  | 嫌気 | 脱水 乾燥 | その他 | 35 |  | 0.1 |  | 1967 | 直営
17 | 石川県 | 17826 | 17-826-09-001 | 輪島市穴水町環境衛生施設組合 | － | － | 輪島市穴水町環境衛生施設組合し尿処理場 | 1263 | 3894 | [6 empty] | 標脱 | 脱水 |  | 40 |  |  |  | 1985 | 直営
17 | 石川県 | 17831 | 17-831-09-001 | 白山石川医療施設組合 | － | － | 組合立 松任衛生センター | 1368 | 15685 | [6 empty] | 好気 | 焼却 |  | 120 |  |  |  | 1976 | 委託
17 | 石川県 | 17835 | 17-835-09-001 | 七尾鹿島広域圏事務組合 | － | － | 七尾鹿島広域圏事務組合クリ－ンセンタ－ | 7620 | 23766 | [6 empty] | 高負荷 | 焼却 |  | 105 |  |  |  | 1997 | 直営
17 | 石川県 | 17837 | 17-837-09-001 | 羽咋郡市広域圏事務組合 | － | － | 衛生センター | 5721 | 13898 | [6 empty] | 高負荷 | 脱水 |  | 80 |  |  |  | 1994 | 委託
17 | 石川県 | 17847 | 17-847-09-001 | 小松加賀環境衛生事務組合 | － | － | 衛生センター | 5561 | 47063 |  |  | 308 |  |  | ○ | 標脱 | 乾燥 | 堆肥化 | 198 |  | 25 |  | 1994 | 直営

## コミプラ
コミュニティプラント | [11 empty] | (注：「廃止」施設を除く)
都道府県コード | 都道府県名 | 地方公共団体コード | 施設コード | 地方公共団体名 | 施設名 | 汚水処理量 (m3/年度) | 処理方法 | 計画最大汚水量(m3/日) | 使用開始年度 | 運転管理 | 料金徴収 | 施設の改廃等
17 | 石川県 | 17202 | 17-202-10-001 | 七尾市 | 七尾市緑ケ丘コミュニティプラント | 52112 | 接触ばっ気 | 272 | 1997 | 委託 | 有り
17 | 石川県 | 17202 | 17-202-10-003 | 七尾市 | 鮭川クリーンセンター | 32948 | 接触ばっ気 | 208 | 2000 | 委託 | 有り
17 | 石川県 | 17202 | 17-202-10-004 | 七尾市 | 大野木クリーンセンター | 13798 | 膜分離 | 79 | 2003 | 委託 | 有り
17 | 石川県 | 17203 | 17-203-10-001 | 小松市 | 小松市東部産業振興用地地域し尿処理施設 | 117303 | 長時間ばっ気 | 439 | 1989 | 委託 | 有り
17 | 石川県 | 17203 | 17-203-10-002 | 小松市 | 西軽海地域し尿処理施設 | 320330 | その他 | 1530 | 1970 | 委託 | 有り
17 | 石川県 | 17210 | 17-210-10-001 | 白山市 | 内尾汚水処理施設 | 22428 | 接触ばっ気 | 370 | 1990 | 委託 | 有り
17 | 石川県 | 17210 | 17-210-10-002 | 白山市 | 吉野谷佐良地区地域し尿処理施設 | 7500 | 接触ばっ気 | 43 | 1987 | 委託 | 有り
17 | 石川県 | 17210 | 17-210-10-003 | 白山市 | 吉野谷木滑地区地域し尿処理施設 | 21000 | 接触ばっ気 | 112 | 1988 | 委託 | 有り
17 | 石川県 | 17210 | 17-210-10-004 | 白山市 | 吉野谷中宮地区地域し尿処理施設 | 23500 | 接触ばっ気 | 182 | 1986 | 委託 | 有り
17 | 石川県 | 17210 | 17-210-10-005 | 白山市 | 女原地域し尿処理施設 | 15425 | 接触ばっ気 | 88 | 1988 | 委託 | 有り
17 | 石川県 | 17384 | 17-384-10-001 | 志賀町 | 百浦浄化センター | 28904 | 接触ばっ気 | 176 | 1995 | 委託 | 有り
17 | 石川県 | 17384 | 17-384-10-003 | 志賀町 | 赤住浄化センター | 79253 | 接触ばっ気 | 456 | 1991 | 委託 | 有り